## Лист1
Устройство сауны в подвальном помещении адм.здания
1. Демонтажные работы
1 | 53-3-3 | Прорезка проемов в стенах и перегородках каркасно-обшивных | м2 | 2
|  | ЗП |  |  | 28,17 | 1,5 | 84.51 | 46.19 | 4.54 | 383.6754
|  | ЭМ |  |  | 4,85 | 1,5 | 14.55 |  | 5.25 | 76.3875
|  | в т.ч. ЗПМ |  |  | 0 | 1,5 | 0 |  | 4.54 | 0
|  | МР |  |  | 46,67 |  | 93.34 |  | 0 | 0
|  | НР от ФОТ |  | к | 1,1 |  | 92.961 |  |  | 422.0429
|  | СП от ФОТ |  | к | 0,7 |  | 59.157 |  |  | 268.5728
|  | Итого |  |  |  |  | 344.518 |  |  | 1150.6786
2 | 46-04-002-2 | Пробивка борозд в бетонных конструкциях | м3 | 0,5
|  | ЗП |  |  | 107,74 |  | 53.87 | 46.13 | 4.54 | 244.5698
|  | ЭМ |  |  | 439,77 |  | 219.885 |  | 4.63 | 1018.0675
|  | в т.ч. ЗПМ |  |  | 35,61 |  | 17.805 |  | 4.54 | 80.8347
|  | МР |  |  | 22,45 |  | 11.225 |  | 0 | 0
|  | НР от ФОТ |  | к | 1,1 |  | 78.8425 |  |  | 357.945
|  | СП от ФОТ |  | к | 0,7 |  | 50.1725 |  |  | 227.7831
|  | Итого |  |  |  |  | 413.995 |  |  | 1848.3655
3 | 46-03-010-5 | Пробивка отверстий в бетонных потолках | 100шт | 0,1
|  | ЗП |  |  | 473,14 |  | 47.314 | 46.13 | 4.54 | 214.8056
|  | ЭМ |  |  | 1510,42 |  | 151.042 |  | 4.63 | 699.3245
|  | в т.ч. ЗПМ |  |  | 123,13 |  | 12.313 |  | 4.54 | 55.901
|  | МР |  |  | 0 |  | 0 |  | 0 | 0
|  | НР от ФОТ |  | к | 1,1 |  | 65.5897 |  |  | 297.7772
|  | СП от ФОТ |  | к | 0,7 |  | 41.7389 |  |  | 189.4946
|  | Итого |  |  |  |  | 305.6846 |  |  | 1401.4019
|  | Всего по разделу |  |  |  |  | 1064.1976 |  |  | 4400.4459
2. Стены
1 | Ф46-04-002-2 | Пробивка борозд в бетонных конструкциях | м3 | 2
|  | ЗП |  |  | 107,74 |  | 215.48 | 46.13 | 4.88 | 1051.5424
|  | ЭМ |  |  | 439,77 |  | 879.54 |  | 4.63 | 4072.2702
|  | в т.ч. ЗПМ |  |  | 35,61 |  | 71.22 |  | 4.88 | 347.5536
|  | МР |  |  | 22,45 |  | 44.9 |  | 0 | 0
|  | НР от ФОТ |  | к | 1,034 |  | 296.4478 |  |  | 1446.6653
|  | СП от ФОТ |  | к | 0,7 |  | 200.69 |  |  | 979.3672
|  | Итого |  |  |  |  | 1637.0578 |  |  | 7549.8451
1 | 08-02-002-5 | Внутренние перегородки из керамического кирпича толщ. 120мм | 100м2 | 0,527
|  | ЗП |  |  | 1228,23 | 1,5 | 970.9158 | 9.21 | 4.54 | 4407.9578
|  | ЭМ |  |  | 355,1 | 1,5 | 280.7066 |  | 4.21 | 1181.7746
|  | в т.ч. ЗПМ |  |  | 55,49 | 1,5 | 43.8648 |  | 4.54 | 199.1464
|  | МР |  |  | 10060,04 |  | 5301.6411 |  | 2.23 | 11822.6596
|  | НР от ФОТ |  | к | 1,098 |  | 1114.2292 |  |  | 5058.6004
|  | СП от ФОТ |  | к | 0,68 |  | 690.0508 |  |  | 3132.8309
|  | Итого |  |  |  |  | 8357.5435 |  |  | 25603.8232
3 | Т08-02-010-4Б | Стены из керамического кирпича толщиной 510мм | м3 | 5
|  | ЗП |  |  | 57,31 | 1,5 | 429.825 | 14.1 | 4.88 | 2097.546
|  | ЭМ |  |  | 21,6 | 1,5 | 162 |  | 4.38 | 709.56
|  | в т.ч. ЗПМ |  |  | 3,38 | 1,5 | 25.35 |  | 4.88 | 123.708
|  | МР |  |  | 805,32 |  | 4026.6 |  | 2.35 | 9462.51
|  | НР от ФОТ |  | к | 1,08 |  | 491.589 |  |  | 2398.9543
|  | СП от ФОТ |  | к | 0,68 |  | 309.519 |  |  | 1510.4527
|  | Итого |  |  |  |  | 5419.533 |  |  | 16179.023
4 | Т08-02-007-01 | Армирование кладки стен | т | 0,78
|  | ЗП |  |  | 506,65 | 1,5 | 592.7805 | 9.29 | 4.88 | 2892.7688
|  | ЭМ |  |  | 43,24 | 1,5 | 50.5908 |  | 4.12 | 208.4341
|  | в т.ч. ЗПМ |  |  | 3,11 | 1,5 | 3.6387 |  | 4.88 | 17.7569
|  | МР |  |  | 5650 |  | 4407 |  | 2.94 | 12956.58
|  | НР от ФОТ |  | к | 1,06 |  | 632.2044 |  |  | 3085.1572
|  | СП от ФОТ |  | к | 0,6545 |  | 390.3564 |  |  | 1904.9391
|  | Итого |  |  |  |  | 6072.932 |  |  | 21047.8792
5 | Т11-01-004-01 | Оклеечная гидроизоляция стен | 100м2 | 0,2
|  | ЗП |  |  | 520,45 | 1,5 | 156.135 | 3.2 | 4.88 | 761.9388
|  | ЭМ |  |  | 309,99 | 1,5 | 92.997 |  | 3.99 | 371.058
|  | в т.ч. ЗПМ |  |  | 5,27 | 1,5 | 1.581 |  | 4.88 | 7.7153
|  | МР |  |  | 1908,95 |  | 381.79 |  | 2.43 | 927.7497
|  | НР от ФОТ |  | к | 1,08 |  | 170.3333 |  |  | 831.2264
|  | СП от ФОТ |  | к | 0,68 |  | 107.2469 |  |  | 523.3648
|  | Итого |  |  |  |  | 908.5022 |  |  | 3415.3377
6 | Т11-01-004-02 | Оклеечная гидроизоляция стен последующий слой к=2 | 100м2 | 0,2
|  | ЗП |  |  | 627,96 | 1,5 | 188.388 | 3.2 | 4.88 | 919.3334
|  | ЭМ |  |  | 304,06 | 1,5 | 91.218 |  | 3.99 | 363.9598
|  | в т.ч. ЗПМ |  |  | 6,22 | 1,5 | 1.866 |  | 4.88 | 9.1061
|  | МР |  |  | 2608,16 |  | 521.632 |  | 2.43 | 1267.5658
|  | НР от ФОТ |  | к | 1,08 |  | 205.4743 |  |  | 1002.7147
|  | СП от ФОТ |  | к | 0,68 |  | 129.3727 |  |  | 631.3389
|  | Итого |  |  |  |  | 1136.085 |  |  | 4184.9126
7 | Т08-01-003-07 | Обмазочная гидроизоляция стен | 100м2 | 0,2
|  | ЗП |  |  | 201,82 | 1,5 | 60.546 | 3.1 | 4.88 | 295.4645
|  | ЭМ |  |  | 73,58 | 1,5 | 22.074 |  | 3.99 | 88.0753
|  | в т.ч. ЗПМ |  |  | 0 | 1,5 | 0 |  | 4.88 | 0
|  | МР |  |  | 898,48 |  | 179.696 |  | 2.66 | 477.9914
|  | НР от ФОТ |  | к | 1,08 |  | 65.3897 |  |  | 319.1016
|  | СП от ФОТ |  | к | 0,68 |  | 41.1713 |  |  | 200.9158
|  | Итого |  |  |  |  | 368.877 |  |  | 1381.5486
8 | Тр61-27-1 | Насечка поверхностей под штукатурку | 100м2 | 2,7
|  | ЗП |  |  | 258,22 | 1,5 | 1045.791 | 39.11.4 | 4.88 | 5103.4601
|  | ЭМ |  |  | 366,44 | 1,5 | 1484.082 |  | 5.25 | 7791.4305
|  | в т.ч. ЗПМ |  |  | 31,59 | 1,5 | 127.9395 |  | 4.88 | 624.3448
|  | МР |  |  | 0 |  | 0 |  | 1.96 | 0
|  | НР от ФОТ |  | к | 0,7426 |  | 871.6123 |  |  | 4253.4679
|  | СП от ФОТ |  | к | 0,5 |  | 586.8653 |  |  | 2863.9024
|  | Итого |  |  |  |  | 3988.3505 |  |  | 20012.2609
9 | Т15-02-019-03 | Выравнивание поверхностей стен из сухих растворных смесей | 100м2 | 0,7
|  | ЗП |  |  | 476,87 | 1,5 | 500.7135 | 16.2 | 4.88 | 2443.4819
|  | ЭМ |  |  | 27,51 | 1,5 | 28.8855 |  | 5.26 | 151.9377
|  | в т.ч. ЗПМ |  |  | 19,36 | 1,5 | 20.328 |  | 4.88 | 99.2006
|  | МР |  |  | 2426,54 |  | 1698.578 |  | 2.4 | 4076.5872
|  | НР от ФОТ |  | к | 0,93 |  | 484.5686 |  |  | 2364.6947
|  | СП от ФОТ |  | к | 0,4675 |  | 243.5869 |  |  | 1188.7041
|  | Итого |  |  |  |  | 2956.3325 |  |  | 10225.4056
10 | Т15-02-017-02 | Штукатурка стен | 100м2 | 2,7
|  | ЗП |  |  | 838,34 | 1,5 | 3395.277 | 16.2 | 4.54 | 15414.5576
|  | ЭМ |  |  | 107,38 | 1,5 | 434.889 |  | 5.26 | 2287.5161
|  | в т.ч. ЗПМ |  |  | 70,9 | 1,5 | 287.145 |  | 4.54 | 1303.6383
|  | МР |  |  | 1114,53 |  | 3009.231 |  | 2.4 | 7222.1544
|  | НР от ФОТ |  | к | 0,945 |  | 3479.8888 |  |  | 15798.6951
|  | СП от ФОТ |  | к | 0,4675 |  | 1721.5323 |  |  | 7815.7566
|  | Итого |  |  |  |  | 12040.8181 |  |  | 48538.6798
|  | Всего по разделу |  |  |  |  | 42886.0315 |  |  | 158138.7158
3. Проемы
11 | Т10-01-039-1 | Установка внутренних дверных блоков площадью проема до 3 м2 | 100м2 | 0,04
|  | ЗП |  |  | 958,33 | 1,5 | 57.4998 | 11.1 | 4.88 | 280.599
|  | ЭМ |  |  | 1226,89 | 1,5 | 73.6134 |  | 4.16 | 306.2317
|  | в т.ч. ЗПМ |  |  | 153,23 | 1,5 | 9.1938 |  | 4.88 | 44.8657
|  | МР |  |  | 27442,79 |  | 1097.7116 |  | 3.42 | 3754.1737
|  | НР от ФОТ |  | к | 1,04 |  | 69.3613 |  |  | 338.4834
|  | СП от ФОТ |  | к | 0,5355 |  | 35.7144 |  |  | 174.2864
|  | Итого |  |  |  |  | 1333.9006 |  |  | 4853.7742
12 | С101-0889 | Скобянные изделия | комп. | 2
|  | МР |  |  | 94,68 |  | 189.36 | 11.1 | 3.42 | 647.6112
13 | Т10-01-041-1 | Установка стекляных внутренних дверных блоков площадью проема до 3 м2 | 100м2 | 0,015
|  | ЗП |  |  | 1418,31 | 1,5 | 31.912 | 11.1 | 4.88 | 155.7304
|  | ЭМ |  |  | 1249,71 | 1,5 | 28.1185 |  | 4.16 | 116.9729
|  | в т.ч. ЗПМ |  |  | 157,14 | 1,5 | 3.5356 |  | 4.88 | 17.254
|  | МР |  |  | 48761,75 |  | 731.4262 |  | 3.42 | 2501.4778
|  | НР от ФОТ |  | к | 1,04 |  | 36.8655 |  |  | 179.9038
|  | СП от ФОТ |  | к | 0,5355 |  | 18.9822 |  |  | 92.6332
|  | Итого |  |  |  |  | 847.3044 |  |  | 3046.718
14 | Т10-01-039-1 | Установка дверей алюминиевых | 100м2 | 0,06
|  | ЗП |  |  | 958,33 | 1,5 | 86.2497 | 11.1 | 4.88 | 420.8985
|  | ЭМ |  |  | 1226,89 | 1,5 | 110.4201 |  | 3.97 | 438.3678
|  | в т.ч. ЗПМ |  |  | 153,23 | 1,5 | 13.7907 |  | 4.88 | 67.2986
|  | МР |  |  | 0 |  | 0 |  | 3.42 | 0
|  | НР от ФОТ |  | к | 1,04 |  | 104.042 |  |  | 507.725
|  | СП от ФОТ |  | к | 0,5355 |  | 53.5716 |  |  | 261.4296
|  | Итого |  |  |  |  | 354.2835 |  |  | 1628.4209
15 | С206-0465 | Стоимость алюминиевых дверей | шт | 3
|  | МР |  |  | 6533,41 |  | 19600.23 | 11.1 | 3.42 | 67032.7866
16 | Тр56-12-5 | Установка замков врезных | 100шт | 0,03
|  | ЗП |  |  | 624,40 | 1,5 | 28.098 | 39.6.6 | 4.88 | 137.1182
|  | ЭМ |  |  | 0 | 1,5 | 0 |  | 0 | 0
|  | в т.ч. ЗПМ |  |  | 0 | 1,5 | 0 |  | 4.88 | 0
|  | МР |  |  | 7619,72 |  | 228.5916 |  | 2.22 | 507.4734
|  | НР от ФОТ |  | к | 0,7708 |  | 21.6579 |  |  | 105.6907
|  | СП от ФОТ |  | к | 0,62 |  | 17.4208 |  |  | 85.0133
|  | Итого |  |  |  |  | 295.7683 |  |  | 835.2956
|  | Всего по разделу |  |  |  |  | 22620.8467 |  |  | 78044.6066
4. Полы
1 | р51-1-1 | Разработка грунта внутри здания под приямок | 100м3 | 0,32
|  | ЗП |  |  | 5202,6 | 1,5 | 2497.248 | 39.1.1 | 4.54 | 11337.5059
|  | ЭМ |  |  | 7,54 | 1,5 | 3.6192 |  | 3.66 | 13.2463
|  | в т.ч. ЗПМ |  |  | 0 | 1,5 | 0 |  | 4.54 | 0
|  | МР |  |  | 2083,53 |  | 666.7296 |  | 1.83 | 1220.1152
|  | НР от ФОТ |  | к | 0,75 |  | 1872.936 |  |  | 8503.1294
|  | СП от ФОТ |  | к | 0,45 |  | 1123.7616 |  |  | 5101.8777
|  | Итого |  |  |  |  | 6164.2944 |  |  | 26175.8745
2 | 06-01-088-2 | Монтаж опалубки | 10м2 | 4,52
|  | ЗП |  |  | 172,77 | 1,5 | 1171.3806 | 17.8 | 4.54 | 5318.0679
|  | ЭМ |  |  | 213,55 | 1,5 | 1447.869 |  | 4.37 | 6327.1875
|  | в т.ч. ЗПМ |  |  | 18,77 | 1,5 | 127.2606 |  | 4.54 | 577.7631
|  | МР |  |  | 139,82 |  | 631.9864 |  | 2.54 | 1605.2455
|  | НР от ФОТ |  | к | 1,08 |  | 1402.5325 |  |  | 6367.4975
|  | СП от ФОТ |  | к | 0,6545 |  | 849.9607 |  |  | 3858.8214
|  | Итого |  |  |  |  | 5503.7292 |  |  | 23476.8199
3 | 06-01-015-8 | Армирование подстилающих слоев и набетонок | т | 0,7
|  | ЗП |  |  | 574,04 | 1,5 | 602.742 | 3.16 | 4.54 | 2736.4487
|  | ЭМ |  |  | 32,63 | 1,5 | 34.2615 |  | 3.43 | 117.5169
|  | в т.ч. ЗПМ |  |  | 2,03 | 1,5 | 2.1315 |  | 4.54 | 9.677
|  | МР |  |  | 6800 |  | 4760 |  | 2.62 | 12471.2
|  | НР от ФОТ |  | к | 1,08 |  | 653.2634 |  |  | 2965.8157
|  | СП от ФОТ |  | к | 0,6545 |  | 395.8897 |  |  | 1797.3393
|  | Итого |  |  |  |  | 6446.1566 |  |  | 20088.3206
4 | 06-01-046-1 | Устройство бетонного подпольного приямка | 100м3 | 0,2
|  | ЗП |  |  | 4879,16 | 1,5 | 1463.748 | 17.8 | 4.54 | 6645.4159
|  | ЭМ |  |  | 9181,27 | 1,5 | 2754.381 |  | 4.37 | 12036.645
|  | в т.ч. ЗПМ |  |  | 979,83 | 1,5 | 293.949 |  | 4.54 | 1334.5285
|  | МР |  |  | 138395,33 |  | 27679.066 |  | 2.54 | 70304.8276
|  | НР от ФОТ |  | к | 1,08 |  | 1898.3128 |  |  | 8618.3399
|  | СП от ФОТ |  | к | 0,6545 |  | 1150.4127 |  |  | 5222.8736
|  | Итого |  |  |  |  | 34945.9204 |  |  | 102828.1021
5 | 06-01-080-4 | Приготовление бетона | 100м3 | 0,3
|  | ЗП |  |  | 2353,34 | 1,5 | 1059.003 | 17.8 | 4.54 | 4807.8736
|  | ЭМ |  |  | 2087,6 | 1,5 | 939.42 |  | 4.37 | 4105.2654
|  | в т.ч. ЗПМ |  |  | 418,79 | 1,5 | 188.4555 |  | 4.54 | 855.588
|  | МР |  |  | 20069,6 |  | 6020.88 |  | 2.54 | 15293.0352
|  | НР от ФОТ |  | к | 0,75 |  | 935.5939 |  |  | 4247.5962
|  | СП от ФОТ |  | к | 0,45 |  | 561.3563 |  |  | 2548.5577
|  | Итого |  |  |  |  | 9516.2532 |  |  | 31002.3281
7 | 11-01-002-1 | Устройство песчанного основания под полы | м3 | 60
|  | ЗП |  |  | 29,46 | 1,5 | 2651.4 | 15.4 | 4.54 | 12037.356
|  | ЭМ |  |  | 29,16 | 1,5 | 2624.4 |  | 4.14 | 10865.016
|  | в т.ч. ЗПМ |  |  | 3,01 | 1,5 | 270.9 |  | 4.54 | 1229.886
|  | МР |  |  | 62,16 |  | 3729.6 |  | 4.1 | 15291.36
|  | НР от ФОТ |  | к | 1,107 |  | 3234.9861 |  |  | 14686.8369
|  | СП от ФОТ |  | к | 0,6375 |  | 1862.9662 |  |  | 8457.8668
|  | Итого |  |  |  |  | 14103.3523 |  |  | 61338.4357
8 | 11-01-011-1 | Устройство цементной стяжки толщ. 20мм | 100м2 | 0,61
|  | ЗП |  |  | 314,1 | 1,5 | 287.4015 | 15.13 | 4.54 | 1304.8028
|  | ЭМ |  |  | 29,94 | 1,5 | 27.3951 |  | 5.13 | 140.5369
|  | в т.ч. ЗПМ |  |  | 17,15 | 1,5 | 15.6922 |  | 4.54 | 71.2428
|  | МР |  |  | 1127,07 |  | 687.5127 |  | 2.37 | 1629.4051
|  | НР от ФОТ |  | к | 1,107 |  | 335.5248 |  |  | 1523.2825
|  | СП от ФОТ |  | к | 0,6375 |  | 193.2223 |  |  | 877.2291
|  | Итого |  |  |  |  | 1531.0563 |  |  | 5475.2564
9 | 11-01-004-01 | Устройство гидроизоляции из пергамина в 2 слоя | 100м2 | 0,61
|  | ЗП |  |  | 520,45 | 1,5 | 476.2118 | 15.6 | 4.54 | 2162.0013
|  | ЭМ |  |  | 309,99 | 1,5 | 283.6409 |  | 3.68 | 1043.7983
|  | в т.ч. ЗПМ |  |  | 5,27 | 1,5 | 4.822 |  | 4.54 | 21.8921
|  | МР |  |  | 1908,95 |  | 1164.4595 |  | 2.35 | 2736.4798
|  | НР от ФОТ |  | к | 1,107 |  | 532.5044 |  |  | 2417.5701
|  | СП от ФОТ |  | к | 0,6375 |  | 306.659 |  |  | 1392.2321
|  | Итого |  |  |  |  | 2763.4756 |  |  | 9752.0816
10 | 26-01-041-3 | Устройство изоляции из пенопласта толщ. 100мм | м3 | 6,1
|  | ЗП |  |  | 224,1 | 1,5 | 2050.515 | 15.13 | 4.54 | 9309.3381
|  | ЭМ |  |  | 51,54 | 1,5 | 471.591 |  | 5.13 | 2419.2618
|  | в т.ч. ЗПМ |  |  | 0 | 1,5 | 0 |  | 4.54 | 0
|  | МР |  |  | 1307,03 |  | 7972.883 |  | 2.37 | 18895.7327
|  | НР от ФОТ |  | к | 1,107 |  | 2269.9201 |  |  | 10305.4373
|  | СП от ФОТ |  | к | 0,6375 |  | 1307.2033 |  |  | 5934.703
|  | Итого |  |  |  |  | 14072.1124 |  |  | 46864.473
11 | 06-01-015-8 | Армирование подстилающих слоев и набетонок | т | 1
|  | ЗП |  |  | 574,04 | 1,5 | 861.06 | 3.16 | 4.54 | 3909.2124
|  | ЭМ |  |  | 32,63 | 1,5 | 48.945 |  | 3.43 | 167.8814
|  | в т.ч. ЗПМ |  |  | 2,03 | 1,5 | 3.045 |  | 4.54 | 13.8243
|  | МР |  |  | 6800 |  | 6800 |  | 2.62 | 17816
|  | НР от ФОТ |  | к | 1,08 |  | 933.2334 |  |  | 4236.8796
|  | СП от ФОТ |  | к | 0,6545 |  | 565.5567 |  |  | 2567.6275
|  | Итого |  |  |  |  | 9208.7951 |  |  | 28697.6009
12 | 11-01-014-02 | Устройство полов бетонных толщ. 150мм | 100м2 | 0,61
|  | ЗП |  |  | 322,61 | 1,5 | 295.1882 | 15.26 | 4.54 | 1340.1542
|  | ЭМ |  |  | 210,71 | 1,5 | 192.7996 |  | 4.18 | 805.9025
|  | в т.ч. ЗПМ |  |  | 141,29 | 1,5 | 129.2803 |  | 4.54 | 586.9328
|  | МР |  |  | 10260,97 |  | 6259.1917 |  | 2.19 | 13707.6298
|  | НР от ФОТ |  | к | 1,107 |  | 469.8866 |  |  | 2133.2853
|  | СП от ФОТ |  | к | 0,6375 |  | 270.5987 |  |  | 1228.518
|  | Итого |  |  |  |  | 7487.6648 |  |  | 19215.4898
13 | 11-01-028-2 | Устройство полов из плиток | 100м2 | 0,85
|  | ЗП |  |  | 1277,3 | 1,5 | 1628.5575 | 15.26 | 4.54 | 7393.651
|  | ЭМ |  |  | 145,81 | 1,5 | 185.9077 |  | 4.18 | 777.0944
|  | в т.ч. ЗПМ |  |  | 3,65 | 1,5 | 4.6537 |  | 4.54 | 21.128
|  | МР |  |  | 8005,14 |  | 6804.369 |  | 2.19 | 14901.5681
|  | НР от ФОТ |  | к | 1,107 |  | 1807.9649 |  |  | 8208.1604
|  | СП от ФОТ |  | к | 0,6375 |  | 1041.1722 |  |  | 4726.9217
|  | Итого |  |  |  |  | 11467.9713 |  |  | 36007.3957
18 | Т08-02-007-3 | Установка металлических решеток приямков | 100м2 | 0,02
|  | ЗП |  |  | 419,79 | 1,5 | 12.5937 | 17.13 | 4.88 | 61.4573
|  | ЭМ |  |  | 195,34 | 1,5 | 5.8602 |  | 4.39 | 25.7263
|  | в т.ч. ЗПМ |  |  | 9,32 | 1,5 | 0.2796 |  | 4.88 | 1.3644
|  | МР |  |  | 12032,46 |  | 240.6492 |  | 2.67 | 642.5334
|  | НР от ФОТ |  | к | 1,37 |  | 17.6364 |  |  | 86.0657
|  | СП от ФОТ |  | к | 0,85 |  | 10.9423 |  |  | 53.3984
|  | Итого |  |  |  |  | 287.6818 |  |  | 869.1811
|  | Всего по разделу |  |  |  |  | 123498.4635 |  |  | 411791.3592
5. Внутренняя отделка
19 | Т09-03-048-1 | Устройство металлического каркаса потолка | 100м2 | 0,997
|  | ЗП |  |  | 2474,30 | 1,5 | 3700.3157 | 16.35 | 4.88 | 18057.5404
|  | ЭМ |  |  | 1934,97 | 1,5 | 2893.7476 |  | 3.37 | 9751.9295
|  | в т.ч. ЗПМ |  |  | 183,25 | 1,5 | 274.0504 |  | 4.88 | 1337.3658
|  | МР |  |  | 14547,89 |  | 14504.2463 |  | 2.12 | 30749.0022
|  | НР от ФОТ |  | к | 0,7952 |  | 3160.4159 |  |  | 15422.8294
|  | СП от ФОТ |  | к | 0,7225 |  | 2871.4795 |  |  | 14012.8197
|  | Итого |  |  |  |  | 27130.2049 |  |  | 87994.1213
20 | Т13-03-004-26 | Антикорозийное покрытие металла | 100м2 | 0,997
|  | ЗП |  |  | 34,78 | 1,5 | 52.0135 | 16.36 | 4.88 | 253.8258
|  | ЭМ |  |  | 6,10 | 1,5 | 9.1225 |  | 4.06 | 37.0376
|  | в т.ч. ЗПМ |  |  | 0,1 | 1,5 | 0.14955 |  | 4.88 | 0.7298
|  | МР |  |  | 740,83 |  | 738.6075 |  | 1.68 | 1240.8606
|  | НР от ФОТ |  | к | 0,9278 |  | 48.3969 |  |  | 236.1767
|  | СП от ФОТ |  | к | 0,4675 |  | 24.3862 |  |  | 119.0048
|  | Итого |  |  |  |  | 872.5266 |  |  | 1886.9055
21 | Т10-01-010-1 | Устройство каркаса из бруса | м3 | 3,6
|  | ЗП |  |  | 188,55 | 1,5 | 1018.17 | 6.1 | 4.88 | 4968.6696
|  | ЭМ |  |  | 33,67 | 1,5 | 181.818 |  | 3.91 | 710.9084
|  | в т.ч. ЗПМ |  |  | 0 | 1,5 | 0 |  | 4.88 | 0
|  | МР |  |  | 2189 |  | 7880.4 |  | 1.81 | 14263.524
|  | НР от ФОТ |  | к | 1,04 |  | 1058.8968 |  |  | 5167.4164
|  | СП от ФОТ |  | к | 0,5355 |  | 545.23 |  |  | 2660.7226
|  | Итого |  |  |  |  | 10684.5148 |  |  | 27771.2409
22 | Т26-01-041-2 | Изоляция покрытий и перекрытий пенопластом толщ.100мм | м3 | 5,4
|  | ЗП |  |  | 87,23 | 1,5 | 706.563 | 26.9 | 4.88 | 3448.0274
|  | ЭМ |  |  | 37,27 | 1,5 | 301.887 |  | 3.96 | 1195.4725
|  | в т.ч. ЗПМ |  |  | 0 | 1,5 | 0 |  | 4.88 | 0
|  | МР |  |  | 1064,26 |  | 5747.004 |  | 1.89 | 10861.8376
|  | НР от ФОТ |  | к | 0,8836 |  | 624.3191 |  |  | 3046.677
|  | СП от ФОТ |  | к | 0,595 |  | 420.405 |  |  | 2051.5763
|  | Итого |  |  |  |  | 7800.1781 |  |  | 20603.5909
23 | Т10-01-012-05 | Изоляция потолков пленкой | 100м2 | 0,54
|  | ЗП |  |  | 72,45 | 1,5 | 58.6845 | 26.15 | 4.88 | 286.3804
|  | ЭМ |  |  | 3,02 | 1,5 | 2.4462 |  | 3.97 | 9.7114
|  | в т.ч. ЗПМ |  |  | 0 | 1,5 | 0 |  | 4.88 | 0
|  | МР |  |  | 359,9 |  | 194.346 |  | 2.58 | 501.4127
|  | НР от ФОТ |  | к | 0,8836 |  | 51.8536 |  |  | 253.0457
|  | СП от ФОТ |  | к | 0,595 |  | 34.9173 |  |  | 170.3963
|  | Итого |  |  |  |  | 342.2476 |  |  | 1220.9465
2 | 10-01-012-05 | Изоляция стен пленкой | 100м2 | 1,05
|  | ЗП |  |  | 72,45 | 1,5 | 114.1088 | 26.15 | 4.72 | 538.5933
|  | ЭМ |  |  | 3,02 | 1,5 | 4.7565 |  | 3.68 | 17.5039
|  | в т.ч. ЗПМ |  |  | 0 | 1,5 | 0 |  | 4.72 | 0
|  | МР |  |  | 359,9 |  | 377.895 |  | 2.58 | 974.9691
|  | НР от ФОТ |  | к | 0,846 |  | 96.536 |  |  | 455.6499
|  | СП от ФОТ |  | к | 0,595 |  | 67.8947 |  |  | 320.463
|  | Итого |  |  |  |  | 661.191 |  |  | 2307.1793
3 | 26-01-041-4 | Изоляция стен пенопластом толщ. 100мм | 100м2 | 1,05
|  | ЗП |  |  | 154,22 | 1,5 | 242.8965 | 26.9 | 4.72 | 1146.4715
|  | ЭМ |  |  | 41,55 | 1,5 | 65.4412 |  | 3.65 | 238.8606
|  | в т.ч. ЗПМ |  |  | 0 | 1,5 | 0 |  | 43.72 | 0
|  | МР |  |  | 1210,43 |  | 1270.9515 |  | 1.89 | 2402.0983
|  | НР от ФОТ |  | к | 0,846 |  | 205.4904 |  |  | 969.9149
|  | СП от ФОТ |  | к | 0,595 |  | 144.5234 |  |  | 682.1505
|  | Итого |  |  |  |  | 1929.3031 |  |  | 5439.4958
4 | 61-28-1 | Устройство основания под штукатурку стен из металлической сетки | 100м2 | 1,05
|  | ЗП |  |  | 636,48 | 1,5 | 1002.456 | 39.11.4 | 4.72 | 4731.5923
|  | ЭМ |  |  | 9,97 | 1,5 | 15.7028 |  | 5.25 | 82.4394
|  | в т.ч. ЗПМ |  |  | 0 | 1,5 | 0 |  | 4.72 | 0
|  | МР |  |  | 3290,44 |  | 3454.962 |  | 1.96 | 6771.7255
|  | НР от ФОТ |  | к | 0,7426 |  | 744.4238 |  |  | 3513.6805
|  | СП от ФОТ |  | к | 0,5 |  | 501.228 |  |  | 2365.7962
|  | Итого |  |  |  |  | 5718.7726 |  |  | 17465.2339
24 | Т10-01-012-1 | Обшивка стен досками | 100м2 | 0,5
|  | ЗП |  |  | 313,63 | 1,5 | 235.2225 | 16.24 | 4.88 | 1147.8858
|  | ЭМ |  |  | 42,56 | 1,5 | 31.92 |  | 3.81 | 121.6152
|  | в т.ч. ЗПМ |  |  | 0 | 1,5 | 0 |  | 4.88 | 0
|  | МР |  |  | 3164,96 |  | 1582.48 |  | 2.32 | 3671.3536
|  | НР от ФОТ |  | к | 1,04 |  | 244.6314 |  |  | 1193.8012
|  | СП от ФОТ |  | к | 0,5355 |  | 125.9616 |  |  | 614.6928
|  | Итого |  |  |  |  | 2220.2155 |  |  | 6749.3487
25 | Т15-01-050-1 | Облицовка стен МДФ | 100м2 | 0,5
|  | ЗП |  |  | 460,88 | 1,5 | 345.66 | 16.15 | 4.88 | 1686.8208
|  | ЭМ |  |  | 340,08 | 1,5 | 255.06 |  | 3.95 | 1007.487
|  | в т.ч. ЗПМ |  |  | 1,49 | 1,5 | 1.1175 |  | 4.88 | 5.4534
|  | МР |  |  | 9839,5 |  | 4919.75 |  | 2.72 | 13381.72
|  | НР от ФОТ |  | к | 1,062 |  | 368.2777 |  |  | 1797.1952
|  | СП от ФОТ |  | к | 0,5355 |  | 185.6994 |  |  | 906.2128
|  | Итого |  |  |  |  | 6074.4471 |  |  | 18779.4358
26 | Т26-01-050-1 | Покрытие изоляции фольгой | 100м2 | 1,55
|  | ЗП |  |  | 1623,1 | 1,5 | 3773.7075 | 26.15 | 4.88 | 18415.6926
|  | ЭМ |  |  | 64,3 | 1,5 | 149.4975 |  | 3.97 | 593.5051
|  | в т.ч. ЗПМ |  |  | 0 | 1,5 | 0 |  | 4.88 | 0
|  | МР |  |  | 5290,76 |  | 8200.678 |  | 2.58 | 21157.7492
|  | НР от ФОТ |  | к | 0,8836 |  | 3334.4479 |  |  | 16272.106
|  | СП от ФОТ |  | к | 0,595 |  | 2245.356 |  |  | 10957.3371
|  | Итого |  |  |  |  | 17703.6869 |  |  | 67396.39
27 | Т10-01-012-01 | Обшивка стен вагонкой | 100м2 | 0,24
|  | ЗП |  |  | 313,63 | 1,5 | 112.9068 | 16.24 | 4.88 | 550.9852
|  | ЭМ |  |  | 42,56 | 1,5 | 15.3216 |  | 3.81 | 58.3753
|  | в т.ч. ЗПМ |  |  | 0 | 1,5 | 0 |  | 4.88 | 0
|  | МР |  |  | 3164,96 |  | 759.5904 |  | 2.32 | 1762.2497
|  | НР от ФОТ |  | к | 1,04 |  | 117.4231 |  |  | 573.0246
|  | СП от ФОТ |  | к | 0,5355 |  | 60.4616 |  |  | 295.0526
|  | Итого |  |  |  |  | 1065.7035 |  |  | 3239.6874
28 | Т10-01-022-01 | Обшивка потолка вагонкой | 100м2 | 0,06
|  | ЗП |  |  | 495,33 | 1,5 | 44.5797 | 16.24 | 4.88 | 217.5489
|  | ЭМ |  |  | 56,08 | 1,5 | 5.0472 |  | 3.81 | 19.2298
|  | в т.ч. ЗПМ |  |  | 2,7 | 1,5 | 0.243 |  | 4.88 | 1.1858
|  | МР |  |  | 4156,3 |  | 249.378 |  | 2.32 | 578.557
|  | НР от ФОТ |  | к | 1,04 |  | 46.6156 |  |  | 227.4842
|  | СП от ФОТ |  | к | 0,5355 |  | 24.0026 |  |  | 117.1325
|  | Итого |  |  |  |  | 369.6231 |  |  | 1159.9524
29 | Т10-01-052-01 | Устройство ступеней | м2 | 20
|  | ЗП |  |  | 47,19 | 1,5 | 1415.7 | 8.2 | 4.88 | 6908.616
|  | ЭМ |  |  | 5,28 | 1,5 | 158.4 |  | 3.96 | 627.264
|  | в т.ч. ЗПМ |  |  | 0 | 1,5 | 0 |  | 4.88 | 0
|  | МР |  |  | 443,25 |  | 8865 |  | 1.96 | 17375.4
|  | НР от ФОТ |  | к | 1,04 |  | 1472.328 |  |  | 7184.9606
|  | СП от ФОТ |  | к | 0,5355 |  | 758.1073 |  |  | 3699.5639
|  | Итого |  |  |  |  | 12669.5354 |  |  | 35795.8045
30 | Т10-01-087-02 | Огнезащита деревянных конструкций | 10м3 | 0,3
|  | ЗП |  |  | 179,29 | 1,5 | 80.6805 | 42.1 | 4.88 | 393.7208
|  | ЭМ |  |  | 17,18 | 1,5 | 7.731 |  | 2.6 | 20.1006
|  | в т.ч. ЗПМ |  |  | 0,54 | 1,5 | 0.243 |  | 4.88 | 1.1858
|  | МР |  |  | 2064,97 |  | 619.491 |  | 1.33 | 823.923
|  | НР от ФОТ |  | к | 1,04 |  | 84.1604 |  |  | 410.7029
|  | СП от ФОТ |  | к | 0,5355 |  | 43.3345 |  |  | 211.4725
|  | Итого |  |  |  |  | 835.3975 |  |  | 1859.9199
31 | Т15-01-020-11 | Облицовка стен керамической плиткой | 100м2 | 0,85
|  | ЗП |  |  | 1651,722 | 1,5 | 2105.9455 | 16.30 | 4.88 | 10277.0143
|  | ЭМ |  |  | 28,72 | 1,5 | 36.618 |  | 4.09 | 149.7676
|  | в т.ч. ЗПМ |  |  | 17,53 | 1,5 | 22.3508 |  | 4.88 | 109.0717
|  | МР |  |  | 12055,12 |  | 10246.852 |  | 2.01 | 20596.1725
|  | НР от ФОТ |  | к | 0,93 |  | 1979.3156 |  |  | 9659.0599
|  | СП от ФОТ |  | к | 0,4675 |  | 994.9785 |  |  | 4855.4952
|  | Итого |  |  |  |  | 15363.7096 |  |  | 45537.5095
32 | Т15-01-019-3 | Облицовка стен стекляной мозайкой | 100м2 | 0,32
|  | ЗП |  |  | 4238,68 | 1,5 | 2034.5664 | 16.30 | 4.88 | 9928.684
|  | ЭМ |  |  | 28,72 | 1,5 | 13.7856 |  | 4.09 | 56.3831
|  | в т.ч. ЗПМ |  |  | 17,53 | 1,5 | 8.4144 |  | 4.88 | 41.0623
|  | МР |  |  | 13786,89 |  | 4411.8048 |  | 2.01 | 8867.7276
|  | НР от ФОТ |  | к | 0,93 |  | 1899.9721 |  |  | 9271.8641
|  | СП от ФОТ |  | к | 0,4675 |  | 955.0935 |  |  | 4660.8564
|  | Итого |  |  |  |  | 9315.2225 |  |  | 32785.5152
3 | 15-01-050-4 | Облицовка стен декоративным бумажно-слоистым пластиком | 100м2 | 0,387
|  | ЗП |  |  | 1529,86 | 1,5 | 888.0837 | 4876 | 5.22 | 4635.7971
|  | ЭМ |  |  | 39,55 | 1,5 | 22.9588 |  | 4.01 | 92.0647
|  | в т.ч. ЗПМ |  |  | 1,08 | 1,5 | 0.62694 |  | 5.22 | 3.2726
|  | МР |  |  | 9954,43 |  | 3852.3644 |  | 1.99 | 7666.2052
|  | НР от ФОТ |  | к | 0,945 |  | 839.8316 |  |  | 4383.9209
|  | СП от ФОТ |  | к | 0,4675 |  | 415.4722 |  |  | 2168.7651
|  | Итого |  |  |  |  | 6018.7107 |  |  | 18946.7529
33 | Т15-01-047-13 | Устройство реечного потолка | 100м2 | 0,6035
| прим. | ЗП |  |  | 11386,32 | 1,5 | 10307.4662 | 16.35 | 4.88 | 50300.435
|  | ЭМ |  |  | 479,59 | 1,5 | 434.1488 |  | 3.37 | 1463.0816
|  | в т.ч. ЗПМ |  |  | 10,26 | 1,5 | 9.2879 |  | 4.88 | 45.3248
|  | МР |  |  | 44610,46 |  | 26922.4126 |  | 2.12 | 57075.5147
|  | НР от ФОТ |  | к | 0,795 |  | 8201.8195 |  |  | 40024.879
|  | СП от ФОТ |  | к | 0,7225 |  | 7453.8548 |  |  | 36374.8114
|  | Итого |  |  |  |  | 53319.7019 |  |  | 185238.7217
34 | Т09-03-029-1 | Монтаж лестницы | т | 0,04
|  | ЗП |  |  | 304,6 | 1,5 | 18.276 | 8.5 | 4.88 | 89.1869
|  | ЭМ |  |  | 719,68 | 1,5 | 43.1808 |  | 4.39 | 189.5637
|  | в т.ч. ЗПМ |  |  | 76,28 | 1,5 | 4.5768 |  | 4.88 | 22.3348
|  | МР |  |  | 7780,5 |  | 311.22 |  | 2.82 | 877.6404
|  | НР от ФОТ |  | к | 0,795 |  | 18.168 |  |  | 88.6597
|  | СП от ФОТ |  | к | 0,7225 |  | 16.5111 |  |  | 80.5744
|  | Итого |  |  |  |  | 407.3559 |  |  | 1325.6251
35 | Цена | Стоимость лестницы | шт | 1
|  | МР |  |  | 3526 |  | 3526 | 8.5 | 2.82 | 9943.32
36 | Тр69-6-1 | Устройство лесов | 100м2 | 0,7
|  | ЗП |  |  | 1191,33 | 1,5 | 1250.8965 | 39.19.3 | 4.88 | 6104.3749
|  | ЭМ |  |  | 180,96 | 1,5 | 190.008 |  | 3.95 | 750.5316
|  | в т.ч. ЗПМ |  |  | 0 | 1,5 | 0 |  | 4.88 | 0
|  | МР |  |  | 6806,86 |  | 4764.802 |  | 2.19 | 10434.9164
|  | НР от ФОТ |  | к | 0,7332 |  | 917.1573 |  |  | 4475.7277
|  | СП от ФОТ |  | к | 0,5 |  | 625.4482 |  |  | 3052.1875
|  | Итого |  |  |  |  | 7748.3121 |  |  | 24817.7381
|  | Всего по разделу |  |  |  |  | 191776.5603 |  |  | 618264.4352
6. Электромонтажные работы
37 | Ф08-03-593-19 | Установка светильников в подвесных потолках | 100шт | 0,25
| 1,15 | ЗП |  |  | 1170,56 | 1,5 | 504.804 | 19.5 | 4.88 | 2463.4435
| 1,25 | ЭМ |  |  | 1079,34 | 1,5 | 505.9406 |  | 4.6 | 2327.3269
| 1,25 | в т.ч. ЗПМ |  |  | 376,06 | 1,5 | 176.2781 |  | 4.88 | 860.2373
|  | МР |  |  | 6357,41 |  | 1589.3525 |  | 1.88 | 2987.9827
|  | НР от ФОТ |  | к | 0.84 |  | 572.109 |  |  | 2791.8918
|  | СП от ФОТ |  | к | 0.5525 |  | 376.2979 |  |  | 1836.3336
|  | Итого |  |  |  |  | 3548.504 |  |  | 12406.9786
38 | С546-0521 | Стоимость светильников | шт | 25
|  | МР |  |  | 59,78 |  | 1494.5 | 19.5 | 1.88 | 2809.66
39 | С546-0021 | Стоимость галогеновых ламп | 10шт | 2,5
|  | МР |  |  | 231,68 |  | 579.2 | 19.5 | 1.88 | 1088.896
40 | Ф08-03-593-6 | Установка светильников бра | 100шт | 0,03
| 1,15 | ЗП |  |  | 875,94 | 1,5 | 45.3299 | 19.5 | 4.88 | 221.2099
| 1,25 | ЭМ |  |  | 2124,9 | 1,5 | 119.5256 |  | 4.6 | 549.8179
| 1,25 | в т.ч. ЗПМ |  |  | 510,20 | 1,5 | 28.6987 |  | 4.88 | 140.0499
|  | МР |  |  | 4568,93 |  | 137.0679 |  | 1.88 | 257.6877
|  | НР от ФОТ |  | к | 0.84 |  | 62.1841 |  |  | 303.4582
|  | СП от ФОТ |  | к | 0.5525 |  | 40.9008 |  |  | 199.596
|  | Итого |  |  |  |  | 405.0083 |  |  | 1531.7697
41 | С546-0501 | Стоимость светильников | шт | 3
|  | МР |  |  | 55,61 |  | 166.83 | 19.5 | 1.88 | 313.6404
42 | С546-0051 | Стоимость ламп накаливания | 10шт | 2,5
|  | МР |  |  | 18,76 |  | 46.9 | 19.5 | 1.88 | 88.172
43 | Ф08-03-591-2 | Установка выключателей | 100шт | 0,03
| 1,15 | ЗП |  |  | 319.42 | 1,5 | 16.53 | 19.5 | 4.88 | 80.6663
| 1,25 | ЭМ |  |  | 9.21 | 1,5 | 0.51806 |  | 4.6 | 2.3831
| 1,25 | в т.ч. ЗПМ |  |  | 0.54 | 1,5 | 0.030375 |  | 4.88 | 0.14823
|  | МР |  |  | 31.33 |  | 0.9399 |  | 1.88 | 1.767
|  | НР от ФОТ |  | к | 0.84 |  | 13.9107 |  |  | 67.8842
|  | СП от ФОТ |  | к | 0.5525 |  | 9.1496 |  |  | 44.65
|  | Итого |  |  |  |  | 41.0482 |  |  | 197.3507
44 | С545-5221 | Стоимость выключателей | шт | 3
|  | МР |  |  | 27.21 |  | 81.63 | 19.5 | 1.88 | 153.4644
45 | Ф08-03-591-9 | Установка розеток | 100шт | 0,1
| 1,15 | ЗП |  |  | 377.95 | 1,5 | 65.1964 | 19.5 | 4.88 | 318.1583
| 1,25 | ЭМ |  |  | 9.21 | 1,5 | 1.7269 |  | 4.6 | 7.9436
| 1,25 | в т.ч. ЗПМ |  |  | 0.54 | 1,5 | 0.10125 |  | 4.88 | 0.4941
|  | МР |  |  | 85.83 |  | 8.583 |  | 1.88 | 16.136
|  | НР от ФОТ |  | к | 0.84 |  | 54.85 |  |  | 267.668
|  | СП от ФОТ |  | к | 0.5525 |  | 36.0769 |  |  | 176.0555
|  | Итого |  |  |  |  | 166.4332 |  |  | 785.9615
46 | С549-4053 | Стоимость розеток | шт | 10
|  | МР |  |  | 5.09 |  | 50.9 | 19.5 | 1.88 | 95.692
47 | Ф08-02-402-1 | Прокладка кабеля сечением до10 мм2 | 100м | 10,40
| 1,15 | ЗП |  |  | 143.97 | 1,5 | 2582.8218 | 19.5 | 4.88 | 12604.1704
| 1,25 | ЭМ |  |  | 592.73 | 1,5 | 11558.235 |  | 4.6 | 53167.881
| 1,25 | в т.ч. ЗПМ |  |  | 64.84 | 1,5 | 1264.38 |  | 4.88 | 6170.1744
|  | МР |  |  | 229.03 |  | 2381.912 |  | 1.88 | 4477.9946
|  | НР от ФОТ |  | к | 0,84 |  | 3231.6495 |  |  | 15770.4496
|  | СП от ФОТ |  | к | 0,5525 |  | 2125.579 |  |  | 10372.8255
|  | Итого |  |  |  |  | 21880.1973 |  |  | 96393.3211
48 | С507-0349 | Стоимость кабеля 5х25 | м | 80
|  | МР |  |  | 25.514 |  | 2041.12 | 19.5 | 1.88 | 3837.3056
49 | С507-0328 | Стоимость провода ПВКВ СИФ-6 | м | 200
|  | МР |  |  | 6.773 |  | 1354.6 | 19.5 | 1.88 | 2546.648
50 | С507-0227 | Стоимость провода СИФ-2,5 | м | 150
|  | МР |  |  | 0.887 |  | 133.05 | 19.5 | 1.88 | 250.134
51 | С507-0365 | Стоимость провода 5х2,5 | м | 15
|  | МР |  |  | 6.951 |  | 104.265 | 19.5 | 1.88 | 196.0182
52 | С507-0202 | Стоимость провода 3х2,5 | м | 150
|  | МР |  |  | 10.052 |  | 1507.8 | 19.5 | 1.88 | 2834.664
53 | С507-0194 | Стоимость провода 2х2,5 | м | 400
|  | МР |  |  | 7.907 |  | 3162.8 | 19.5 | 1.88 | 5946.064
54 | С507-0320 | Стоимость провода 4х1,5 | м | 50
|  | МР |  |  | 4.538 |  | 226.9 | 19.5 | 1.88 | 426.572
55 | С507-0350 | Стоимость провода 3х35 | м | 20
|  | МР |  |  | 36.969 |  | 739.38 | 19.5 | 1.88 | 1390.0344
58 | Ф08-02-409-4 | Прокладка труб по потолкам ф 16мм | 100м | 4
| 1,15 | ЗП |  |  | 256.89 | 1,5 | 1772.541 | 19.5 | 4.88 | 8650.0001
| 1,25 | ЭМ |  |  | 502.06 | 1,5 | 3765.45 |  | 4.6 | 17321.07
| 1,25 | в т.ч. ЗПМ |  |  | 137.86 | 1,5 | 1033.95 |  | 4.88 | 5045.676
|  | МР |  |  | 1762.72 |  | 7050.88 |  | 1.88 | 13255.6544
|  | НР от ФОТ |  | к | 0,84 |  | 2357.4524 |  |  | 11504.3679
|  | СП от ФОТ |  | к | 0,5525 |  | 1550.5863 |  |  | 7566.861
|  | Итого |  |  |  |  | 16496.9097 |  |  | 58297.9534
59 | 530-9001 | Стоимость труб гофро ф 16мм | м | 400
|  | МР |  |  | 30.6 |  | 12240 | 19.5 | 1.88 | 23011.2
58 | Ф08-02-409-4 | Прокладка труб по потолкам ф 25мм | 100м | 3
| 1,15 | ЗП |  |  | 256.89 | 1,5 | 1329.4057 | 19.5 | 4.88 | 6487.5001
| 1,25 | ЭМ |  |  | 502.06 | 1,5 | 2824.0875 |  | 4.6 | 12990.8025
| 1,25 | в т.ч. ЗПМ |  |  | 137.86 | 1,5 | 775.4625 |  | 4.88 | 3784.257
|  | МР |  |  | 1762.72 |  | 5288.16 |  | 1.88 | 9941.7408
|  | НР от ФОТ |  | к | 0,84 |  | 1768.0893 |  |  | 8628.2759
|  | СП от ФОТ |  | к | 0,5525 |  | 1162.9397 |  |  | 5675.1458
|  | Итого |  |  |  |  | 12372.6823 |  |  | 43723.4651
59 | 530-9001 | Стоимость труб гофро ф 25мм | м | 300
|  | МР |  |  | 30.6 |  | 9180 | 19.5 | 1.88 | 17258.4
60 | Ф08-02-409-4 | Прокладка труб по потолкам ф 32мм | 100м | 1
| 1,15 | ЗП |  |  | 256.89 | 1,5 | 443.1352 | 19.5 | 4.88 | 2162.5
| 1,25 | ЭМ |  |  | 502.06 | 1,5 | 941.3625 |  | 4.6 | 4330.2675
| 1,25 | в т.ч. ЗПМ |  |  | 137.86 | 1,5 | 258.4875 |  | 4.88 | 1261.419
|  | МР |  |  | 1762.72 |  | 1762.72 |  | 1.88 | 3313.9136
|  | НР от ФОТ |  | к | 0,84 |  | 589.3631 |  |  | 2876.092
|  | СП от ФОТ |  | к | 0,5525 |  | 387.6466 |  |  | 1891.7153
|  | Итого |  |  |  |  | 4124.2274 |  |  | 14574.4884
61 | 530-9001 | Стоимость труб гофро ф 32мм | м | 100
|  | МР |  |  | 30.6 |  | 3060 | 19.5 | 1.88 | 5752.8
62 | Ф08-02-409-4 | Прокладка труб по потолкам ф 50мм | 100м | 0,35
| 1,15 | ЗП |  |  | 256.89 | 1,5 | 155.0973 | 19.5 | 4.88 | 756.875
| 1,25 | ЭМ |  |  | 502.06 | 1,5 | 329.4769 |  | 4.6 | 1515.5936
| 1,25 | в т.ч. ЗПМ |  |  | 137.86 | 1,5 | 90.4706 |  | 4.88 | 441.4967
|  | МР |  |  | 1762.72 |  | 616.952 |  | 1.88 | 1159.8698
|  | НР от ФОТ |  | к | 0,84 |  | 206.2771 |  |  | 1006.6322
|  | СП от ФОТ |  | к | 0,5525 |  | 135.6763 |  |  | 662.1003
|  | Итого |  |  |  |  | 1443.4796 |  |  | 5101.0709
63 | 530-9001 | Стоимость труб гофро ф 50мм | м | 35
|  | МР |  |  | 30.6 |  | 1071 | 19.5 | 1.88 | 2013.48
64 | Ф08-03-524-2 | Установка ящика с рубильником | шт | 1
| 1,15 | ЗП |  |  | 50.49 | 1,5 | 87.0952 | 19.5 | 4.88 | 425.0248
| 1,25 | ЭМ |  |  | 10.59 | 1,5 | 19.8562 |  | 4.6 | 91.3387
| 1,25 | в т.ч. ЗПМ |  |  | 0.24 | 1,5 | 0.45 |  | 4.88 | 2.196
|  | МР |  |  | 463.6 |  | 463.6 |  | 1.88 | 871.568
|  | НР от ФОТ |  | к | 0,84 |  | 73.538 |  |  | 358.8655
|  | СП от ФОТ |  | к | 0,5525 |  | 48.3688 |  |  | 236.0395
|  | Итого |  |  |  |  | 692.4583 |  |  | 1982.8366
65 | С514-0007 | Стоимость ящика | шт | 1
|  | МР |  |  | 1229.19 |  | 1229.19 | 19.5 | 1.88 | 2310.8772
66 | Ф08-03-599-13 | Установка осветительного щитка | шт | 1
| 1,15 | ЗП |  |  | 43.25 | 1,5 | 74.6062 | 19.5 | 4.88 | 364.0785
| 1,25 | ЭМ |  |  | 7.4 | 1,5 | 13.875 |  | 4.6 | 63.825
| 1,25 | в т.ч. ЗПМ |  |  | 0.41 | 1,5 | 0.76875 |  | 4.88 | 3.7515
|  | МР |  |  | 113.69 |  | 113.69 |  | 1.88 | 213.7372
|  | НР от ФОТ |  | к | 0,84 |  | 63.315 |  |  | 308.9772
|  | СП от ФОТ |  | к | 0,5525 |  | 41.6447 |  |  | 203.2261
|  | Итого |  |  |  |  | 307.1309 |  |  | 1153.844
67 | С514-0001 | Стоимость щитка | шт | 1
|  | МР |  |  | 379.35 |  | 379.35 | 19.5 | 1.88 | 713.178
68 | Ф08-03-530-22 | Установка пускателей | шт | 6
| 1,15 | ЗП |  |  | 60.34 | 1,5 | 624.519 | 19.5 | 4.88 | 3047.6527
| 1,25 | ЭМ |  |  | 27.99 | 1,5 | 314.8875 |  | 4.6 | 1448.4825
| 1,25 | в т.ч. ЗПМ |  |  | 1.76 | 1,5 | 19.8 |  | 4.88 | 96.624
|  | МР |  |  | 371.49 |  | 2228.94 |  | 1.88 | 4190.4072
|  | НР от ФОТ |  | к | 0,84 |  | 541.228 |  |  | 2641.1924
|  | СП от ФОТ |  | к | 0,5525 |  | 355.9862 |  |  | 1737.2129
|  | Итого |  |  |  |  | 4065.5607 |  |  | 13064.9478
69 | С545-3013 | Стоимость пускателей ПМЕ 212 | шт | 3
|  | МР |  |  | 292.91 |  | 878.73 | 19.5 | 1.88 | 1652.0124
70 | С545-3014 | Стоимость пускателей ПМЕ 222 | шт | 3
|  | МР |  |  | 313.19 |  | 939.57 | 19.5 | 1.88 | 1766.3916
71 | Ф08-03-526-1 | Установка автоматов однополюсных на ток до 25 А | шт | 6
| 1,15 | ЗП |  |  | 14.85 | 1,5 | 153.6975 | 19.5 | 4.88 | 750.0438
| 1,25 | ЭМ |  |  | 2.28 | 1,5 | 25.65 |  | 4.6 | 117.99
| 1,25 | в т.ч. ЗПМ |  |  | 0.03 | 1,5 | 0.3375 |  | 4.88 | 1.647
|  | МР |  |  | 264.61 |  | 1587.66 |  | 1.88 | 2984.8008
|  | НР от ФОТ |  | к | 0,84 |  | 129.3894 |  |  | 631.4203
|  | СП от ФОТ |  | к | 0,5525 |  | 85.1043 |  |  | 415.3092
|  | Итого |  |  |  |  | 1981.5012 |  |  | 4899.564
72 | С545-5097 | Стоимость автоматов "АВВ" 1п 16А | шт | 6
|  | МР |  |  | 77.52 |  | 465.12 | 19.5 | 1.88 | 874.4256
73 | Ф08-03-526-1 | Установка автоматов двухполюсных на ток до 25 А | шт | 25
| 1,15 | ЗП |  |  | 14.85 | 1,5 | 640.4062 | 19.5 | 4.88 | 3125.1825
| 1,25 | ЭМ |  |  | 2.28 | 1,5 | 106.875 |  | 4.6 | 491.625
| 1,25 | в т.ч. ЗПМ |  |  | 0.03 | 1,5 | 1.4062 |  | 4.88 | 6.8625
|  | МР |  |  | 264.61 |  | 6615.25 |  | 1.88 | 12436.67
|  | НР от ФОТ |  | к | 0,84 |  | 539.1225 |  |  | 2630.9178
|  | СП от ФОТ |  | к | 0,5525 |  | 354.6014 |  |  | 1730.4549
|  | Итого |  |  |  |  | 8256.2552 |  |  | 20414.8502
74 | С545-5097 | Стоимость автоматов "АВВ" 2п25А | шт | 26
|  | МР |  |  | 77.52 |  | 2015.52 | 19.5 | 1.88 | 3789.1776
75 | Ф08-03-526-1 | Установка автоматов трехполюсных на ток до 25 А | шт | 1
| 1,15 | ЗП |  |  | 14.85 | 1,5 | 25.6162 | 19.5 | 4.88 | 125.0073
| 1,25 | ЭМ |  |  | 2.28 | 1,5 | 4.275 |  | 4.6 | 19.665
| 1,25 | в т.ч. ЗПМ |  |  | 0.03 | 1,5 | 0.05625 |  | 4.88 | 0.2745
|  | МР |  |  | 264.61 |  | 264.61 |  | 1.88 | 497.4668
|  | НР от ФОТ |  | к | 0,84 |  | 21.5649 |  |  | 105.2367
|  | СП от ФОТ |  | к | 0,5525 |  | 14.1841 |  |  | 69.2182
|  | Итого |  |  |  |  | 330.2502 |  |  | 816.594
76 | С545-5097 | Стоимость автоматов "АВВ" 3п16А | шт | 1
|  | МР |  |  | 77.52 |  | 77.52 | 19.5 | 1.88 | 145.7376
77 | Ф08-03-526-2 | Установка автоматов трехполюсных на ток 40 А | шт | 2
| 1,15 | ЗП |  |  | 22.09 | 1,5 | 76.2105 | 19.5 | 4.88 | 371.9072
| 1,25 | ЭМ |  |  | 3.19 | 1,5 | 11.9625 |  | 4.6 | 55.0275
| 1,25 | в т.ч. ЗПМ |  |  | 7 | 1,5 | 26.25 |  | 4.88 | 128.1
|  | МР |  |  | 286.8 |  | 573.6 |  | 1.88 | 1078.368
|  | НР от ФОТ |  | к | 0,84 |  | 86.0668 |  |  | 420.0061
|  | СП от ФОТ |  | к | 0,5525 |  | 56.6094 |  |  | 276.254
|  | Итого |  |  |  |  | 804.4492 |  |  | 2201.5628
78 | С545-5097 | Стоимость автоматов "АВВ" 3п40А | шт | 2
|  | МР |  |  | 77.52 |  | 155.04 | 19.5 | 1.88 | 291.4752
79 | С545-5097 | Стоимость УЗО | шт | 1
|  | МР |  |  | 77.52 |  | 77.52 | 19.5 | 1.88 | 145.7376
80 | Ф08-03-526-2 | Установка автоматов трехполюсных на ток 100 А | шт | 1
| 1,15 | ЗП |  |  | 22.09 | 1,5 | 38.1052 | 19.5 | 4.88 | 185.9536
| 1,25 | ЭМ |  |  | 3.19 | 1,5 | 5.9813 |  | 4.6 | 27.5137
| 1,25 | в т.ч. ЗПМ |  |  | 7 | 1,5 | 13.125 |  | 4.88 | 64.05
|  | МР |  |  | 286.8 |  | 286.8 |  | 1.88 | 539.184
|  | НР от ФОТ |  | к | 0,84 |  | 43.0334 |  |  | 210.003
|  | СП от ФОТ |  | к | 0,5525 |  | 28.3047 |  |  | 138.127
|  | Итого |  |  |  |  | 402.2246 |  |  | 1100.7814
81 | С545-5097 | Стоимость автоматов "АВВ" 3п100А | шт | 1
|  | МР |  |  | 77.52 |  | 77.52 | 19.5 | 1.88 | 145.7376
82 | Ф08-03-635-1 | Установка трансформаторов для галог. ламп | шт | 8
| 1,15 | ЗП |  |  | 161.85 | 1,5 | 2233.53 | 19.5 | 4.88 | 10899.6264
| 1,25 | ЭМ |  |  | 4.05 | 1,5 | 60.75 |  | 4.6 | 279.45
| 1,25 | в т.ч. ЗПМ |  |  | 0 | 1,5 | 0 |  | 4.88 | 0
|  | МР |  |  | 503.98 |  | 4031.84 |  | 1.88 | 7579.8592
|  | НР от ФОТ |  | к | 0,84 |  | 1876.1652 |  |  | 9155.6862
|  | СП от ФОТ |  | к | 0,5525 |  | 1234.0253 |  |  | 6022.0436
|  | Итого |  |  |  |  | 9436.3105 |  |  | 33936.6654
83 | Ф08-03-602-1 | Установка электроводонагревателя | шт | 1
| 1,15 | ЗП |  |  | 11.9 | 1,5 | 20.5275 | 19.5 | 4.88 | 100.1742
| 1,25 | ЭМ |  |  | 7.3 | 1,5 | 13.6875 |  | 4.6 | 62.9625
| 1,25 | в т.ч. ЗПМ |  |  | 0.14 | 1,5 | 0.2625 |  | 4.88 | 1.281
|  | МР |  |  | 30.14 |  | 30.14 |  | 1.88 | 56.6632
|  | НР от ФОТ |  | к | 0,84 |  | 17.4636 |  |  | 85.2224
|  | СП от ФОТ |  | к | 0,5525 |  | 11.4865 |  |  | 56.054
|  | Итого |  |  |  |  | 93.3051 |  |  | 361.0763
84 | С545-5097 | Стоимость электроводонагревателя | шт | 1
|  | МР |  |  | 37620 |  | 37620 | 19.5 | 1.88 | 70725.6
85 | Ф08-02-346-2 | Заземление | 100м | 0,5
| 1,15 | ЗП |  |  | 148.8 | 1,5 | 128.34 | 19.5 | 4.88 | 626.2992
| 1,25 | ЭМ |  |  | 0 | 1,5 | 0 |  | 4.6 | 0
| 1,25 | в т.ч. ЗПМ |  |  | 0 | 1,5 | 0 |  | 4.88 | 0
|  | МР |  |  | 78.54 |  | 39.27 |  | 1.88 | 73.8276
|  | НР от ФОТ |  | к | 0,84 |  | 107.8056 |  |  | 526.0913
|  | СП от ФОТ |  | к | 0,5525 |  | 70.9078 |  |  | 346.0303
|  | Итого |  |  |  |  | 346.3235 |  |  | 1572.2484
86 | Ф08-02-158-14 | Заделки концов кабеля | шт | 40
| 1,15 | ЗП |  |  | 11.07 | 1,5 | 763.83 | 19.5 | 4.88 | 3727.4904
| 1,25 | ЭМ |  |  | 2.31 | 1,5 | 173.25 |  | 4.6 | 796.95
| 1,25 | в т.ч. ЗПМ |  |  | 0.14 | 1,5 | 10.5 |  | 4.88 | 51.24
|  | МР |  |  | 7.3 |  | 292 |  | 1.88 | 548.96
|  | НР от ФОТ |  | к | 0.84 |  | 650.4372 |  |  | 3174.1335
|  | СП от ФОТ |  | к | 0.5525 |  | 427.8173 |  |  | 2087.7485
|  | Итого |  |  |  |  | 2307.3345 |  |  | 10335.2825
|  | Всего по разделу |  |  |  |  | 170657.549 |  |  | 477425.8079
6. Сантехнические работы
87 | Ф17-01-003 | Установка унитазов | 10шт | 0,1
| 1,15 | ЗП |  |  | 234,57 | 1,5 | 40.4633 | 18.1.12 | 4.88 | 197.461
| 1,25 | ЭМ |  |  | 39,65 | 1,5 | 7.4344 |  | 4.11 | 30.5553
| 1,25 | в т.ч. ЗПМ |  |  | 4,32 | 1,5 | 0.81 |  | 4.88 | 3.9528
|  | МР |  |  | 3495,82 |  | 349.582 |  | 2.97 | 1038.2585
|  | НР от ФОТ |  | к | 1,13 |  | 46.6389 |  |  | 227.5976
|  | СП от ФОТ |  | к | 0,7055 |  | 20.6367 |  |  | 142.0975
|  | Итого |  |  |  |  | 464.7552 |  |  | 1635.9699
88 | Ф17-01-001-14 | Установка умывальников | 10шт | 0,1
| 1,15 | ЗП |  |  | 208,49 | 1,5 | 35.9645 | 18.1.6 | 4.88 | 175.5069
| 1,25 | ЭМ |  |  | 23,03 | 1,5 | 4.3181 |  | 4.02 | 17.3589
| 1,25 | в т.ч. ЗПМ |  |  | 1,76 | 1,5 | 0.33 |  | 4.88 | 1.6104
|  | МР |  |  | 1377,86 |  | 137.786 |  | 4.07 | 560.789
|  | НР от ФОТ |  | к | 1,13 |  | 41.0128 |  |  | 200.1425
|  | СП от ФОТ |  | к | 0,7055 |  | 18.1473 |  |  | 124.9562
|  | Итого |  |  |  |  | 237.2287 |  |  | 1078.7535
89 | Ф17-01-002-03 | Установка смесителей | 10шт | 0,1
| 1,15 | ЗП |  |  | 67,41 | 1,5 | 11.6282 | 18.1.11 | 4.88 | 56.7457
| 1,25 | ЭМ |  |  | 1,92 | 1,5 | 0.36 |  | 3.47 | 1.2492
| 1,25 | в т.ч. ЗПМ |  |  | 0 | 1,5 | 0 |  | 4.88 | 0
|  | МР |  |  | 1445,42 |  | 144.542 |  | 2.29 | 331.0012
|  | НР от ФОТ |  | к | 1,13 |  | 13.1399 |  |  | 64.1227
|  | СП от ФОТ |  | к | 0,7055 |  | 5.8141 |  |  | 40.0341
|  | Итого |  |  |  |  | 175.4842 |  |  | 493.1529
90 | Ф17-01-008-1 | Установка водонагревателей | 10шт | 0,1
| 1,15 | ЗП |  |  | 822,06 | 1,5 | 141.8053 | 18.1.17 | 4.88 | 692.0101
| 1,25 | ЭМ |  |  | 91,96 | 1,5 | 17.2425 |  | 3.95 | 68.1079
| 1,25 | в т.ч. ЗПМ |  |  | 13,37 | 1,5 | 2.5069 |  | 4.88 | 12.2335
|  | МР |  |  | 0 |  | 0 |  | 3.07 | 0
|  | НР от ФОТ |  | к | 1,13 |  | 163.0728 |  |  | 795.7953
|  | СП от ФОТ |  | к | 0,7055 |  | 72.1561 |  |  | 496.8439
|  | Итого |  |  |  |  | 394.2768 |  |  | 2052.7572
91 | С300-9340-1 | Стоимость водонагревателя | шт | 1
|  | МР |  |  | 2654 |  | 2654 | 18.1.17 | 3.07 | 8147.78
92 | Ф16-05-001-01 | Установка вентилей ф15 мм | шт | 12
| 1,15 | ЗП |  |  | 13,35 | 1,5 | 276.345 | 18.4 | 4.88 | 1348.5636
| 1,25 | ЭМ |  |  | 3,59 | 1,5 | 80.775 |  | 4.03 | 325.5233
| 1,25 | в т.ч. ЗПМ |  |  | 0 | 1,5 | 0 |  | 4.88 | 0
|  | МР |  |  | 175,31 |  | 2103.72 |  | 2.39 | 5027.8908
|  | НР от ФОТ |  | к | 1,13 |  | 312.2698 |  |  | 1523.8769
|  | СП от ФОТ |  | к | 0,7055 |  | 138.1725 |  |  | 951.4116
|  | Итого |  |  |  |  | 2911.2824 |  |  | 9177.2661
93 | Ф16-05-001-02 | Установка вентилей ф 40мм | шт | 2
| 1,15 | ЗП |  |  | 13,35 | 1,5 | 46.0575 | 18.4 | 4.88 | 224.7606
| 1,25 | ЭМ |  |  | 4,35 | 1,5 | 16.3125 |  | 4.03 | 65.7394
| 1,25 | в т.ч. ЗПМ |  |  | 0 | 1,5 | 0 |  | 4.88 | 0
|  | МР |  |  | 337,74 |  | 675.48 |  | 2.39 | 1614.3972
|  | НР от ФОТ |  | к | 1,13 |  | 52.045 |  |  | 253.9795
|  | СП от ФОТ |  | к | 0,7055 |  | 23.0287 |  |  | 158.5686
|  | Итого |  |  |  |  | 812.9237 |  |  | 2317.4453
94 | Ф16-05-001-02 | Установка вентилей ф 50мм | шт | 10
| 1,15 | ЗП |  |  | 13,35 | 1,5 | 230.2875 | 18.4 | 4.88 | 1123.803
| 1,25 | ЭМ |  |  | 4,35 | 1,5 | 81.5625 |  | 4.03 | 328.6969
| 1,25 | в т.ч. ЗПМ |  |  | 0 | 1,5 | 0 |  | 4.88 | 0
|  | МР |  |  | 337,74 |  | 3377.4 |  | 2.39 | 8071.986
|  | НР от ФОТ |  | к | 1,13 |  | 260.2249 |  |  | 1269.8974
|  | СП от ФОТ |  | к | 0,7055 |  | 115.1437 |  |  | 792.843
|  | Итого |  |  |  |  | 4064.6186 |  |  | 11587.2263
95 | Ф16-03-002-01 | Прокладка труб из металл-полимерных труб ф15мм | 100м | 0,3
| 1,15 | ЗП |  |  | 1094,24 | 1,5 | 566.2692 | 18.1.17 | 4.88 | 2763.3937
| 1,25 | ЭМ |  |  | 116,9 | 1,5 | 65.7563 |  | 3.95 | 259.7372
| 1,25 | в т.ч. ЗПМ |  |  | 0,95 | 1,5 | 0.53437 |  | 4.88 | 2.6077
|  | МР |  |  | 4225,44 |  | 1267.632 |  | 3.07 | 3891.6302
|  | НР от ФОТ |  | к | 1,13 |  | 640.488 |  |  | 3125.5816
|  | СП от ФОТ |  | к | 0,7055 |  | 283.4018 |  |  | 1951.414
|  | Итого |  |  |  |  | 2823.5473 |  |  | 11991.7568
96 | Ф16-04-002-4 | Прокладка труб иэ металл-полимерных труб ф40мм | 100м | 0,1
| 1,15 | ЗП |  |  | 1611,01 | 1,5 | 277.8992 | 18.1.17 | 4.88 | 1356.1482
| 1,25 | ЭМ |  |  | 613,61 | 1,5 | 115.0519 |  | 3.95 | 454.4549
| 1,25 | в т.ч. ЗПМ |  |  | 79,65 | 1,5 | 14.9344 |  | 4.88 | 72.8798
|  | МР |  |  | 3326,65 |  | 332.665 |  | 3.02 | 1004.6483
|  | НР от ФОТ |  | к | 1,13 |  | 330.902 |  |  | 1614.8016
|  | СП от ФОТ |  | к | 0,7055 |  | 206.5941 |  |  | 1008.1792
|  | Итого |  |  |  |  | 1263.1122 |  |  | 5438.2323
97 | Ф16-04-001-02 | Монтаж трубопровода канализации из ПВХ ф 50мм | 100м | 0,7
| 1,15 | ЗП |  |  | 823,08 | 1,5 | 993.8691 | 18.1.19 | 4.88 | 4850.0812
| 1,25 | ЭМ |  |  | 85,47 | 1,5 | 112.1794 |  | 3.96 | 444.2303
| 1,25 | в т.ч. ЗПМ |  |  | 4,86 | 1,5 | 6.3788 |  | 4.88 | 31.1283
|  | МР |  |  | 13106,69 |  | 9174.683 |  | 2.1 | 19266.8343
|  | НР от ФОТ |  | к | 1,13 |  | 1130.2801 |  |  | 5515.7667
|  | СП от ФОТ |  | к | 0,7055 |  | 500.1239 |  |  | 3443.6933
|  | Итого |  |  |  |  | 11911.1355 |  |  | 33520.6059
98 | Ф16-07-004-01 | Врезка трубопровода канализации | вр | 2
| 1,15 | ЗП |  |  | 60,14 | 1,5 | 207.483 | 18.1.19 | 4.88 | 1012.517
| 1,25 | ЭМ |  |  | 0,75 | 1,5 | 2.8125 |  | 3.96 | 11.1375
| 1,25 | в т.ч. ЗПМ |  |  | 0,11 | 1,5 | 0.4125 |  | 4.88 | 2.013
|  | МР |  |  | 70,1 |  | 140.2 |  | 2.1 | 294.42
|  | НР от ФОТ |  | к | 1,13 |  | 234.9219 |  |  | 1146.4189
|  | СП от ФОТ |  | к | 0,7055 |  | 103.9477 |  |  | 715.7509
|  | Итого |  |  |  |  | 689.3652 |  |  | 3180.2444
99 | Ф16-07-003-03 | Врезка трубопровода воды | вр | 2
| 1,15 | ЗП |  |  | 44,24 | 1,5 | 152.628 | 18.1.17 | 4.88 | 744.8246
| 1,25 | ЭМ |  |  | 4,82 | 1,5 | 18.075 |  | 3.96 | 71.577
| 1,25 | в т.ч. ЗПМ |  |  | 0 | 1,5 | 0 |  | 4.88 | 0
|  | МР |  |  | 38,03 |  | 76.06 |  | 2.1 | 159.726
|  | НР от ФОТ |  | к | 1,13 |  | 172.4696 |  |  | 841.6518
|  | СП от ФОТ |  | к | 0,7055 |  | 76.314 |  |  | 525.4738
|  | Итого |  |  |  |  | 495.5466 |  |  | 2343.2533
100 | Ф16-07-005-01 | Гидравлическое испытание | 100м | 0,4
| 1,15 | ЗП |  |  | 58,32 | 1,5 | 40.2408 | 18.5 | 4.88 | 196.3751
| 1,25 | ЭМ |  |  | 44,51 | 1,5 | 33.3825 |  | 3.84 | 128.1888
| 1,25 | в т.ч. ЗПМ |  |  | 0 | 1,5 | 0 |  | 4.88 | 0
|  | МР |  |  | 4,29 |  | 1.716 |  | 2.08 | 3.5693
|  | НР от ФОТ |  | к | 1,13 |  | 45.4721 |  |  | 221.9039
|  | СП от ФОТ |  | к | 0,7055 |  | 20.1204 |  |  | 138.5426
|  | Итого |  |  |  |  | 140.9318 |  |  | 688.5797
101 | Ф17-01-001-22 | Установка трапов | 10шт | 0,3
| 1,15 | ЗП |  |  | 48,73 | 1,5 | 25.2178 | 18.1.9 | 4.88 | 123.0627
| 1,25 | ЭМ |  |  | 8,14 | 1,5 | 4.5788 |  | 4.09 | 18.7271
| 1,25 | в т.ч. ЗПМ |  |  | 0,41 | 1,5 | 0.23062 |  | 4.88 | 1.1255
|  | МР |  |  | 1322,69 |  | 396.807 |  | 2.39 | 948.3687
|  | НР от ФОТ |  | к | 1,13 |  | 28.7567 |  |  | 140.3327
|  | СП от ФОТ |  | к | 0,7055 |  | 12.7242 |  |  | 87.6148
|  | Итого |  |  |  |  | 468.0844 |  |  | 1318.106
102 | Ф18-05-001-02 | Установка насоса | шт | 3
| 1,15 | ЗП |  |  | 165,26 | 1,5 | 855.2205 | 18.1.17 | 4.88 | 4173.476
| 1,25 | ЭМ |  |  | 23,68 | 1,5 | 133.2 |  | 3.95 | 526.14
| 1,25 | в т.ч. ЗПМ |  |  | 1,35 | 1,5 | 7.5938 |  | 4.88 | 37.0575
|  | МР |  |  | 4356,11 |  | 13068.33 |  | 3.07 | 40119.7731
|  | НР от ФОТ |  | к | 1,13 |  | 974.9801 |  |  | 4757.9029
|  | СП от ФОТ |  | к | 0,7055 |  | 431.4071 |  |  | 2970.5314
|  | Итого |  |  |  |  | 15463.1377 |  |  | 52547.8235
103 | Ф18-05-002-04 | Установка вставок виброизолирующих к насосам | 10шт | 0,6
| 1,15 | ЗП |  |  | 147,96 | 1,5 | 153.1386 | 18.1.17 | 4.88 | 747.3164
| 1,25 | ЭМ |  |  | 50,36 | 1,5 | 56.655 |  | 3.95 | 223.7872
| 1,25 | в т.ч. ЗПМ |  |  | 0,54 | 1,5 | 0.6075 |  | 4.88 | 2.9646
|  | МР |  |  | 4942,88 |  | 2965.728 |  | 3.07 | 9104.785
|  | НР от ФОТ |  | к | 1,13 |  | 173.7331 |  |  | 847.8175
|  | СП от ФОТ |  | к | 0,7055 |  | 76.873 |  |  | 529.3232
|  | Итого |  |  |  |  | 3426.1277 |  |  | 11453.0293
104 | м12-16-002-5 | Установка картриджного фильтра | шт | 1
| 1,15 | ЗП |  |  | 2,98 | 1,5 | 4.47 | 18.1.17 | 4.88 | 21.8136
| 1,25 | ЭМ |  |  | 0 | 1,5 | 0 |  | 3.95 | 0
| 1,25 | в т.ч. ЗПМ |  |  | 0 | 1,5 | 0 |  | 4.88 | 0
|  | МР |  |  | 0 |  | 0 |  | 3.07 | 0
|  | НР от ФОТ |  | к | 1,13 |  | 5.0511 |  |  | 24.6494
|  | СП от ФОТ |  | к | 0,7055 |  | 2.235 |  |  | 15.3895
|  | Итого |  |  |  |  | 11.7561 |  |  | 61.8525
105 | С300-1215 | Стоимость картриджного фильтра | шт | 1
|  | МР |  |  | 689.98 |  | 689.98 | 18.1.17 | 3.07 | 2118.2386
|  | Всего по разделу |  |  |  |  | 49097.2942 |  |  | 161152.0734
7. Отопление
106 | Ф18-02-001-2 прим. | Установка электропечи | шт | 1
| 1,15 | ЗП |  |  | 132,22 | 1,5 | 228.0795 | 18.3.4 | 4.88 | 1113.028
| 1,25 | ЭМ |  |  | 80,23 | 1,5 | 150.4313 |  | 4.05 | 609.2466
| 1,25 | в т.ч. ЗПМ |  |  | 1,35 | 1,5 | 2.5313 |  | 4.88 | 12.3525
|  | МР |  |  | 16947,71 |  | 16947.71 |  | 2.33 | 39488.1643
|  | НР от ФОТ |  | к | 1,152 |  | 265.6636 |  |  | 1296.4383
|  | СП от ФОТ |  | к | 0,7055 |  | 115.3054 |  |  | 793.9559
|  | Итого |  |  |  |  | 17707.1897 |  |  | 43300.833
107 | Ф18-03-001-2 | Установка радиаторов стальных | 100квт | 0,4
| 1,15 | ЗП |  |  | 588,43 | 1,5 | 406.0167 | 18.3.4 | 4.88 | 1981.3615
| 1,25 | ЭМ |  |  | 201,14 | 1,5 | 150.855 |  | 4.05 | 610.9627
| 1,25 | в т.ч. ЗПМ |  |  | 17,29 | 1,5 | 12.9675 |  | 4.88 | 63.2814
|  | МР |  |  | 17904,59 |  | 7161.836 |  | 2.33 | 16687.0779
|  | НР от ФОТ |  | к | 1,13 |  | 473.4521 |  |  | 2310.4465
|  | СП от ФОТ |  | к | 0,7055 |  | 209.4921 |  |  | 1442.4956
|  | Итого |  |  |  |  | 8401.6519 |  |  | 23032.3442
108 | Ф16-02-001-02 | Прокладка труб отопления ф 20 мм | 100м | 0,3
| 1,15 | ЗП |  |  | 317,5 | 1,5 | 164.3062 | 18.3.1 | 4.88 | 801.8145
| 1,25 | ЭМ |  |  | 42,52 | 1,5 | 23.9175 |  | 3.94 | 94.2349
| 1,25 | в т.ч. ЗПМ |  |  | 5,29 | 1,5 | 2.9756 |  | 4.88 | 14.521
|  | МР |  |  | 3109,03 |  | 932.709 |  | 3.08 | 2872.7437
|  | НР от ФОТ |  | к | 1,13 |  | 189.0285 |  |  | 922.4592
|  | СП от ФОТ |  | к | 0,7055 |  | 83.6409 |  |  | 575.9247
|  | Итого |  |  |  |  | 1393.6022 |  |  | 5267.1771
109 | Ф16-05-001-01 | Установка вентилей ф15 мм | шт | 5
| 1,15 | ЗП |  |  | 13,35 | 1,5 | 115.1437 | 18.4 | 4.88 | 561.9015
| 1,25 | ЭМ |  |  | 3,59 | 1,5 | 33.6562 |  | 4.03 | 135.6347
| 1,25 | в т.ч. ЗПМ |  |  | 0 | 1,5 | 0 |  | 4.88 | 0
|  | МР |  |  | 175,31 |  | 876.55 |  | 2.39 | 2094.9545
|  | НР от ФОТ |  | к | 1,13 |  | 130.1124 |  |  | 634.9487
|  | СП от ФОТ |  | к | 0,7055 |  | 57.5719 |  |  | 396.4215
|  | Итого |  |  |  |  | 1213.0343 |  |  | 3823.8609
110 | Ф16-07-003-03 | Врезка трубопровода | вр | 2
| 1,15 | ЗП |  |  | 44,24 | 1,5 | 152.628 | 18.3.1 | 4.88 | 744.8246
| 1,25 | ЭМ |  |  | 4,82 | 1,5 | 18.075 |  | 3.71 | 67.0583
| 1,25 | в т.ч. ЗПМ |  |  | 0 | 1,5 | 0 |  | 4.88 | 0
|  | МР |  |  | 38,03 |  | 76.06 |  | 3.08 | 234.2648
|  | НР от ФОТ |  | к | 1,13 |  | 172.4696 |  |  | 841.6518
|  | СП от ФОТ |  | к | 0,7055 |  | 76.314 |  |  | 525.4738
|  | Итого |  |  |  |  | 495.5466 |  |  | 2413.2733
111 | Ф16-07-005-01 | Гидравлическое испытание | 100м | 0,3
| 1,15 | ЗП |  |  | 58,32 | 1,5 | 30.1806 | 18.5 | 4.88 | 147.2813
| 1,25 | ЭМ |  |  | 44,51 | 1,5 | 25.0369 |  | 3.84 | 96.1416
| 1,25 | в т.ч. ЗПМ |  |  | 0 | 1,5 | 0 |  | 4.88 | 0
|  | МР |  |  | 4,29 |  | 1.287 |  | 2.08 | 2.677
|  | НР от ФОТ |  | к | 1,13 |  | 34.1041 |  |  | 166.4279
|  | СП от ФОТ |  | к | 0,7055 |  | 15.0903 |  |  | 103.907
|  | Итого |  |  |  |  | 105.6989 |  |  | 516.4348
|  | Всего по разделу |  |  |  |  | 29316.7237 |  |  | 78353.9232
8. Вентиляция
112 | Т20-03-002-2 | Установка вентиляторов осевых | шт | 1
|  | ЗП |  |  | 52,10 | 1,5 | 78.15 | 23.15 | 4.88 | 381.372
|  | ЭМ |  |  | 12,53 | 1,5 | 18.795 |  | 3.33 | 62.5873
|  | в т.ч. ЗПМ |  |  | 0,14 | 1,5 | 0.21 |  | 4.88 | 1.0248
|  | МР |  |  | 2292,35 |  | 2292.35 |  | 3.13 | 7175.0555
|  | НР от ФОТ |  | к | 1,13 |  | 88.5468 |  |  | 432.1084
|  | СП от ФОТ |  | к | 0,7055 |  | 39.18 |  |  | 269.7809
|  | Итого |  |  |  |  | 2517.0218 |  |  | 8320.9042
113 | Т20-02-002-1 | Установка жалюзийных решеток до 5 м2 | шт | 9
|  | ЗП |  |  | 13,1 | 1,5 | 176.85 | 23.10 | 4.88 | 863.028
|  | ЭМ |  |  | 6,9 | 1,5 | 93.15 |  | 3.61 | 336.2715
|  | в т.ч. ЗПМ |  |  | 0 | 1,5 | 0 |  | 4.88 | 0
|  | МР |  |  | 3,73 |  | 33.57 |  | 2.56 | 85.9392
|  | НР от ФОТ |  | к | 1,13 |  | 199.8405 |  |  | 975.2216
|  | СП от ФОТ |  | к | 0,7055 |  | 88.425 |  |  | 608.8663
|  | Итого |  |  |  |  | 591.8355 |  |  | 2869.3266
114 | С300-0602 | Стоимость решеток | м2 | 6
|  | МР |  |  | 357 |  | 2142 | 23.10 | 2.56 | 5483.52
115 | Т20-02-004-10 | Установка клапанов к осевым вентиляторам | шт | 2
|  | ЗП |  |  | 25,70 | 1,5 | 77.1 | 23.12 | 4.88 | 376.248
|  | ЭМ |  |  | 2,97 | 1,5 | 8.91 |  | 3.14 | 27.9774
|  | в т.ч. ЗПМ |  |  | 0 | 1,5 | 0 |  | 4.88 | 0
|  | МР |  |  | 1940,29 |  | 3880.58 |  | 2.27 | 8808.9166
|  | НР от ФОТ |  | к | 1,13 |  | 87.123 |  |  | 425.1602
|  | СП от ФОТ |  | к | 0,7055 |  | 38.55 |  |  | 265.443
|  | Итого |  |  |  |  | 4092.263 |  |  | 9903.7452
116 | Т20-02-020-1 | Установка виброизоляторов | 10шт | 0,2
|  | ЗП |  |  | 36,7 | 1,5 | 11.01 | 23.15 | 4.88 | 53.7288
|  | ЭМ |  |  | 0,75 | 1,5 | 0.225 |  | 3.33 | 0.74925
|  | в т.ч. ЗПМ |  |  | 0 | 1,5 | 0 |  | 4.88 | 0
|  | МР |  |  | 264,02 |  | 52.804 |  | 3.13 | 165.2765
|  | НР от ФОТ |  | к | 1,13 |  | 12.4413 |  |  | 60.7135
|  | СП от ФОТ |  | к | 0,7055 |  | 5.505 |  |  | 37.9057
|  | Итого |  |  |  |  | 81.9853 |  |  | 318.3738
117 | Т20-02-019-1 | Установка кронштейнов под вентиляционное оборудование | 100кг | 0,5
|  | ЗП |  |  | 55,32 | 1,5 | 41.49 | 23.15 | 4.88 | 202.4712
|  | ЭМ |  |  | 14,94 | 1,5 | 11.205 |  | 3.33 | 37.3126
|  | в т.ч. ЗПМ |  |  | 0 | 1,5 | 0 |  | 4.88 | 0
|  | МР |  |  | 871,82 |  | 435.91 |  | 3.13 | 1364.3983
|  | НР от ФОТ |  | к | 1,13 |  | 46.8837 |  |  | 228.7925
|  | СП от ФОТ |  | к | 0,7055 |  | 20.745 |  |  | 142.8434
|  | Итого |  |  |  |  | 556.2337 |  |  | 1975.818
118 | Т20-01-001-1 | Прокладка воздуховодов | 100м2 | 0,7
|  | ЗП |  |  | 1468,78 | 1,5 | 1542.219 | 23.7 | 4.88 | 7526.0287
|  | ЭМ |  |  | 134,15 | 1,5 | 140.8575 |  | 3.68 | 518.3556
|  | в т.ч. ЗПМ |  |  | 7,02 | 1,5 | 7.371 |  | 4.88 | 35.9705
|  | МР |  |  | 10623,61 |  | 7436.527 |  | 2.23 | 16583.4552
|  | НР от ФОТ |  | к | 1,13 |  | 1751.0367 |  |  | 8545.0591
|  | СП от ФОТ |  | к | 0,7055 |  | 774.795 |  |  | 5334.9904
|  | Итого |  |  |  |  | 11645.4352 |  |  | 38507.8891
119 | МОГЭ табл.1 | Погрузка строительного мусора и грузов | т | 350 | 4,92 |  | 1722 | 39.19.5 | 3.73 | 6423.06
118 | МОГЭ табл.1 | Разгрузка строительного мусора и грузов | т | 350 | 6,01 |  | 2103.5 | 39.19.5 | 3.73 | 7846.055
120 | МОГЭ табл.2п.85 | Стоимость перевозки автомобильным транспортом грузов на расстоянии 85 км | т | 200 | 93,03 |  | 18606 | 2.1 | 3.53 | 65679.18
|  | Всего по разделу |  |  |  |  | 21626.7745 |  |  | 67379.5769
|  | Итого по подвальному помещению: |  |  |  |  | 652544.441 |  |  | 2054950.944