## Мои данные
Форма 4
"У Т В Е Р Ж Д А Ю"
Стройка:
Объект: | [7 empty] | "______" ___________________ 2005г.
ЛОКАЛЬНАЯ СМЕТА №
| на: | капитальный ремонт асфальтового покрытия
Основание: | [6 empty] | Сметная стоимость, руб.: |  |  |  | 115190.74
Составлена в ценах |  | 2001 |  |  |  |  | Нормативная трудоемкость, чел.-ч.: |  |  |  | 521.02
[7 empty] | Сметная заработная плата, руб.: |  |  |  | 4799.04
№ пп | Шифр и номер позиции норматива | Наименование работ и затрат | Ед.изм. | Кол-во | Стоимость единицы |  | Общая стоимость |  |  | Т/з осн. раб.
[5 empty] | Всего | Эк.Маш | Всего | В том числе
[8 empty] | Осн.З/п | Эк.Маш | машинистов
[5 empty] | Осн.З/п | З/пМех |  |  | З/пМех | на ед. | Всего
1 | 2 | 3 | 4 | 5 | 6 | 7 | 8 | 10 | 11 | 12 | 13
Раздел 1. участок .№1(корпус "Д")
1 | ТЕРр68-12-04 | Разборка покрытий и оснований асфальтобетонных с помощью молотков отбойных ------------------------------------------------------------ Накладные расходы (НР в %) 104 Сметная прибыль (СП в %) 60 | 100 м3 конструкций | 0.015 | 7408,79 2039,27 ------------ - - | 5369,52 420,11 ------------ - - | 111,13 ------------ 38,37 22,13 | 30,59 ------------ - - | 80,54 6,3 ------------ - - | 243,35 41,39 ------------ - - | 3,6502 0,6208 ------------ - -
2 | ТЕРр66-08-01 | Демонтаж чугунных люков ------------------------------------------------------------ Накладные расходы (НР в %) 74 Сметная прибыль (СП в %) 50 | 1 люк | 4 | 18,02 18,02 ------------ - - |  | 72,08 ------------ 53,34 36,04 | 72,08 ------------ - - |  | 2.27 | 9.08
3 | ТЕР46-04-001-04 | Разборка стен кирпичных колодцев ------------------------------------------------------------ Накладные расходы (НР в %) 110 * 0,9 Сметная прибыль (СП в %) 70 * 0,85 | 1 м3 | 1.37 | 157,66 73,58 ------------ - - | 84,08 11,17 ------------ - - | 215,99 ------------ 114,94 69,08 | 100,8 ------------ - - | 115,19 15,3 ------------ - - | 8,24 1,15 ------------ - - | 11,2888 1,5755 ------------ - -
4 | ТЕР23-03-003-03 ------------ ОЗП*1,15; ЭМ*1,25; ЗПМ*1,25; ТЗ*1,15; ТЗМ*1,25 | кирпичная кладка круглых кирпичных канализационных колодцев с конусным переходом к горловине в сухих грунтах,диаметром колодца 1,5 м. Обоснования коэф-в: При ремонте и реконструкции зданий и сооружений работы, (ОЗП*1,15; ЭМ*1,25) ------------------------------------------------------------ Накладные расходы (НР в %) 130 * 0,9 Сметная прибыль (СП в %) 89 * 0,85 | 10 м3 кирпичных и бетонных конструкций колодцев | 0.137 | 7917,04 1383,09 ------------ - - | 442,54 39,3 ------------ - - | 1084,63 ------------ 227,99 147,41 | 189,48 ------------ - - | 60,63 5,38 ------------ - - | 149,201 4,2375 ------------ - - | 20,4405 0,5805 ------------ - -
5 | ТЕР27-06-020-01 ------------ ОЗП*1,15; ЭМ*1,25; ЗПМ*1,25; ТЗ*1,15; ТЗМ*1,25 | Устройство покрытия толщиной 4 см из горячих асфальтобетонных смесей плотных мелкозернистых типа АБВ, плотность каменных материалов 2,5-2,9 т/м3. Обоснования коэф-в: При ремонте и реконструкции зданий и сооружений работы, аналогичные технологическим процессам в новом строительстве (ОЗП*1,15; ЭМ*1,25) ------------------------------------------------------------ Накладные расходы (НР в %) 142 * 0,9 Сметная прибыль (СП в %) 95 * 0,85 | 1000 м2 покрытия | 0.3 | 48173,88 427,67 ------------ - - | 2819,86 273,34 ------------ - - | 14452,16 ------------ 268,76 169,82 | 128,3 ------------ - - | 845,96 82 ------------ - - | 44,045 23,9 ------------ - - | 13,2135 7,17 ------------ - -
6 | ТЕРр68-15-04 | Ремонт асфальтобетонного покрытия дорог однослойного толщиной 70 мм площадью ремонта до 25 м2 ------------------------------------------------------------ Накладные расходы (НР в %) 104 Сметная прибыль (СП в %) 60 | 100 м2 | 0.85 | 10126,61 669,56 ------------ - - | 696,22 66,08 ------------ - - | 8607,62 ------------ 650,31 375,18 | 569,13 ------------ - - | 591,79 56,17 ------------ - - | 79,9 6,51 ------------ - - | 67,915 5,5335 ------------ - -
Раздел 2. участок №2 (корпус "И")
7 | ТЕРр68-20-01 | Разборка покрытий л/п из плитки тротуарной. ------------------------------------------------------------ Накладные расходы (НР в %) 104 Сметная прибыль (СП в %) 60 | 100 м2 основания | 0.0625 | 143,46 143,46 ------------ - - |  | 8,97 ------------ 9,33 5,38 | 8,97 ------------ - - |  | 18.68 | 1.1675
8 | ТЕР46-04-001-04 | Разборка стен кирпичных л/п ------------------------------------------------------------ Накладные расходы (НР в %) 110 * 0,9 Сметная прибыль (СП в %) 70 * 0,85 | 1 м3 | 0.94 | 157,66 73,58 ------------ - - | 84,08 11,17 ------------ - - | 148,2 ------------ 78,87 47,4 | 69,17 ------------ - - | 79,04 10,5 ------------ - - | 8,24 1,15 ------------ - - | 7,7456 1,081 ------------ - -
9 | ТЕР06-01-024-01 ------------ ОЗП*1,15; ЭМ*1,25; ЗПМ*1,25; ТЗ*1,15; ТЗМ*1,25 | Устройство стен подвалов и подпорных стен бетонных. Обоснования коэф-в: При ремонте и реконструкции зданий и сооружений работы, аналогичные технологическим процессам в новом строительстве (ОЗП*1,15; ЭМ*1,25) ------------------------------------------------------------ Накладные расходы (НР в %) 105 * 0,9 Сметная прибыль (СП в %) 65 * 0,85 | 100 м3 бетона, бутобетона и железобетона в деле | 0.0094 | 67028,58 3631,4 ------------ - - | 2708,83 290,91 ------------ - - | 630,07 ------------ 34,84 20,37 | 34,14 ------------ - - | 25,46 2,73 ------------ - - | 411,723 28,5875 ------------ - - | 3,8702 0,2687 ------------ - -
10 | ТЕР11-01-002-01 ------------ ОЗП*1,15; ЭМ*1,25; ЗПМ*1,25; ТЗ*1,15; ТЗМ*1,25 | Устройство подстилающих слоев песчаных. Обоснования коэф-в: При ремонте и реконструкции зданий и сооружений работы, аналогичные технологическим процессам в новом строительстве (ОЗП*1,15; ЭМ*1,25) ------------------------------------------------------------ Накладные расходы (НР в %) 123 * 0,9 Сметная прибыль (СП в %) 75 * 0,85 | 1 м3 подстилающего слоя | 3.5 | 123,97 34,16 ------------ - - | 28,45 3,64 ------------ - - | 433,88 ------------ 146,46 84,34 | 119,54 ------------ - - | 99,58 12,73 ------------ - - | 3,9215 0,375 ------------ - - | 13,7252 1,3125 ------------ - -
11 | ТЕР11-01-011-03 ------------ ОЗП*1,15; ЭМ*1,25; ЗПМ*1,25; ТЗ*1,15; ТЗМ*1,25 | Устройство стяжек бетонных толщиной 20 мм. Обоснования коэф-в: При ремонте и реконструкции зданий и сооружений работы, аналогичные технологическим процессам в новом строительстве (ОЗП*1,15; ЭМ*1,25) ------------------------------------------------------------ Накладные расходы (НР в %) 123 * 0,9 Сметная прибыль (СП в %) 75 * 0,85 | 100 м2 стяжки | 0.0625 | 1802,47 367,44 ------------ - - | 90,48 20,68 ------------ - - | 112,65 ------------ 26,86 15,47 | 22,96 ------------ - - | 5,65 1,29 ------------ - - | 46,7475 1,5875 ------------ - - | 2,9217 0,0992 ------------ - -
12 | ТЕР11-01-011-04 ------------ ОЗП*1,15; ЭМ*1,25; ЗПМ*1,25; ТЗ*1,15; ТЗМ*1,25 | Устройство стяжек бетонных на каждые 5 мм изменения толщины стяжки добавлять или исключать к норме 11-01-011-03. Обоснования коэф-в: При ремонте и реконструкции зданий и сооружений работы, аналогичные технологическим процессам в новом строительстве (ОЗП*1,15; ЭМ*1,25) ------------------------------------------------------------ Накладные расходы (НР в %) 123 * 0,9 Сметная прибыль (СП в %) 75 * 0,85 | 100 м2 стяжки | 0.0625 | 350,33 4,52 ------------ - - | 15,93 3,41 ------------ - - | 21,9 ------------ 0,54 0,31 | 0,28 ------------ - - | 1 0,21 ------------ - - | 0,575 0,2625 ------------ - - | 0,0359 0,0164 ------------ - -
13 | ИТЕР27-05-003-01 ------------ ОЗП*1,15; ЭМ*1,25; ЗПМ*1,25; ТЗ*1,15; ТЗМ*1,25 | Устройство покрытий из прямоугольных тротуарных плиток. Обоснования коэф-в: При ремонте и реконструкции зданий и сооружений работы, аналогичные технологическим процессам в новом строительстве (ОЗП*1,15; ЭМ*1,25) ------------------------------------------------------------ Накладные расходы (НР в %) 142 * 0,9 Сметная прибыль (СП в %) 95 * 0,85 | 100 м2 площади мощения | 0.0625 | 7670,33 5625,89 ------------ - - | 1471,73 516,01 ------------ - - | 479,4 ------------ 490,59 309,98 | 351,62 ------------ - - | 91,98 32,25 ------------ - - | 600,415 42,3625 ------------ - - | 37,5259 2,6477 ------------ - -
14 | ТЕР01-01-012-08 ------------ ОЗП*1,15; ЭМ*1,25; ЗПМ*1,25; ТЗ*1,15; ТЗМ*1,25 | Разработка грунта с погрузкой на автомобили-самосвалы экскаваторами с ковшом вместимостью 1,6 (1,25-1,6) м3, группа грунтов 2. Обоснования коэф-в: При ремонте и реконструкции зданий и сооружений работы, аналогичные технологическим процессам в новом строительстве (ОЗП*1,15; ЭМ*1,25) ------------------------------------------------------------ Накладные расходы (НР в %) 95 * 0,9 Сметная прибыль (СП в %) 50 * 0,85 | 1000 м3 грунта | 0.0042 | 3553,79 54,51 ------------ - - | 3495,53 507,8 ------------ - - | 14,93 ------------ 2,02 1 | 0,23 ------------ - - | 14,68 2,13 ------------ - - | 6,9345 36,8 ------------ - - | 0,0291 0,1546 ------------ - -
15 | ТЕР27-03-008-04 ------------ ОЗП*1,15; ЭМ*1,25; ЗПМ*1,25; ТЗ*1,15; ТЗМ*1,25 | Разборка покрытий и оснований асфальтобетонных. Обоснования коэф-в: При ремонте и реконструкции зданий и сооружений работы, аналогичные технологическим процессам в новом строительстве (ОЗП*1,15; ЭМ*1,25) ------------------------------------------------------------ Накладные расходы (НР в %) 142 * 0,9 Сметная прибыль (СП в %) 95 * 0,85 | 100 м3 конструкций | 0.007 | 5994,69 1732,73 ------------ - - | 4261,96 560,25 ------------ - - | 41,96 ------------ 20,51 12,96 | 12,13 ------------ - - | 29,83 3,92 ------------ - - | 206,77 57,0375 ------------ - - | 1,4474 0,3993 ------------ - -
16 | ТЕР27-04-001-01 ------------ ОЗП*1,15; ЭМ*1,25; ЗПМ*1,25; ТЗ*1,15; ТЗМ*1,25 | Устройство подстилающих и выравнивающих слоев оснований из песка. Обоснования коэф-в: При ремонте и реконструкции зданий и сооружений работы, аналогичные технологическим процессам в новом строительстве (ОЗП*1,15; ЭМ*1,25) ------------------------------------------------------------ Накладные расходы (НР в %) 142 * 0,9 Сметная прибыль (СП в %) 95 * 0,85 | 100 м3 материала основания (в плотном теле) | 1.68 | 2914,97 146,07 ------------ - - | 2733,2 205,09 ------------ - - | 4897,15 ------------ 753,96 476,38 | 245,4 ------------ - - | 4591,78 344,55 ------------ - - | 18,078 17,35 ------------ - - | 30,371 29,148 ------------ - -
17 | ТЕР27-04-001-04 ------------ ОЗП*1,15; ЭМ*1,25; ЗПМ*1,25; ТЗ*1,15; ТЗМ*1,25 | Устройство подстилающих и выравнивающих слоев оснований из щебня. Обоснования коэф-в: При ремонте и реконструкции зданий и сооружений работы, аналогичные технологическим процессам в новом строительстве (ОЗП*1,15; ЭМ*1,25) ------------------------------------------------------------ Накладные расходы (НР в %) 142 * 0,9 Сметная прибыль (СП в %) 95 * 0,85 | 100 м3 материала основания (в плотном теле) | 0.021 | 4586,5 227 ------------ - - | 4309,53 320,79 ------------ - - | 96,32 ------------ 14,71 9,29 | 4,77 ------------ - - | 90,5 6,74 ------------ - - | 27,8185 25,75 ------------ - - | 0,5842 0,5408 ------------ - -
18 | ТЕР27-02-010-02 ------------ ОЗП*1,15; ЭМ*1,25; ЗПМ*1,25; ТЗ*1,15; ТЗМ*1,25 | Установка бортовых камней бетонных при других видах покрытий. Обоснования коэф-в: При ремонте и реконструкции зданий и сооружений работы, аналогичные технологическим процессам в новом строительстве (ОЗП*1,15; ЭМ*1,25) ------------------------------------------------------------ Накладные расходы (НР в %) 142 * 0,9 Сметная прибыль (СП в %) 95 * 0,85 | 100 м бортового камня | 0.19 | 10935,09 746,3 ------------ - - | 100,06 11,06 ------------ - - | 2077,67 ------------ 183,9 116,2 | 141,8 ------------ - - | 19,01 2,1 ------------ - - | 87,492 0,9 ------------ - - | 16,6235 0,171 ------------ - -
19 | ТЕР27-06-020-01 ------------ ОЗП*1,15; ЭМ*1,25; ЗПМ*1,25; ТЗ*1,15; ТЗМ*1,25 | Устройство покрытия толщиной 4 см из горячих асфальтобетонных смесей плотных мелкозернистых типа АБВ, плотность каменных материалов 2,5-2,9 т/м3. Обоснования коэф-в: При ремонте и реконструкции зданий и сооружений работы, аналогичные технологическим процессам в новом строительстве (ОЗП*1,15; ЭМ*1,25) ------------------------------------------------------------ Накладные расходы (НР в %) 142 * 0,9 Сметная прибыль (СП в %) 95 * 0,85 | 1000 м2 покрытия | 0.122 | 48173,88 427,67 ------------ - - | 2819,86 273,34 ------------ - - | 5877,21 ------------ 109,31 69,07 | 52,18 ------------ - - | 344,02 33,35 ------------ - - | 44,045 23,9 ------------ - - | 5,3735 2,9158 ------------ - -
Раздел 3. участок №3 (корпус "Ж")
20 | ТЕРр68-12-05 | Разборка покрытий и оснований цементно-бетонных ------------------------------------------------------------ Накладные расходы (НР в %) 104 Сметная прибыль (СП в %) 60 | 100 м3 конструкций | 0.0237 | 2560,19 634,2 ------------ - - | 1925,99 171,03 ------------ - - | 60,68 ------------ 19,84 11,45 | 15,03 ------------ - - | 45,65 4,05 ------------ - - | 77,72 16,85 ------------ - - | 1,842 0,3993 ------------ - -
21 | ТЕРр68-15-04 | Ремонт асфальтобетонного покрытия дорог однослойного толщиной 70 мм площадью ремонта до 25 м2 ------------------------------------------------------------ Накладные расходы (НР в %) 104 Сметная прибыль (СП в %) 60 | 100 м2 | 0.24 | 10126,61 669,56 ------------ - - | 696,22 66,08 ------------ - - | 2430,39 ------------ 183,61 105,93 | 160,69 ------------ - - | 167,09 15,86 ------------ - - | 79,9 6,51 ------------ - - | 19,176 1,5624 ------------ - -
22 | ТЕР01-01-014-05 ------------ ОЗП*1,15; ЭМ*1,25; ЗПМ*1,25; ТЗ*1,15; ТЗМ*1,25 | Разработка грунта с погрузкой на автомобили-самосвалы экскаваторами с ковшом вместимостью 0,25 м3, группа грунтов 2. Обоснования коэф-в: При ремонте и реконструкции зданий и сооружений работы, аналогичные технологическим процессам в новом строительстве (ОЗП*1,15; ЭМ*1,25) ------------------------------------------------------------ Накладные расходы (НР в %) 95 * 0,9 Сметная прибыль (СП в %) 50 * 0,85 | 1000 м3 грунта | 0.0027 | 8639,27 283,11 ------------ - - | 8351,16 1259,01 ------------ - - | 23,33 ------------ 3,56 1,77 | 0,76 ------------ - - | 22,55 3,4 ------------ - - | 36,018 112,6125 ------------ - - | 0,0972 0,3041 ------------ - -
23 | ТЕР27-04-001-01 ------------ ОЗП*1,15; ЭМ*1,25; ЗПМ*1,25; ТЗ*1,15; ТЗМ*1,25 | Устройство подстилающих и выравнивающих слоев оснований из песка. Обоснования коэф-в: При ремонте и реконструкции зданий и сооружений работы, аналогичные технологическим процессам в новом строительстве (ОЗП*1,15; ЭМ*1,25) ------------------------------------------------------------ Накладные расходы (НР в %) 142 * 0,9 Сметная прибыль (СП в %) 95 * 0,85 | 100 м3 материала основания (в плотном теле) | 0.027 | 2914,97 146,07 ------------ - - | 2733,2 205,09 ------------ - - | 78,7 ------------ 12,12 7,66 | 3,94 ------------ - - | 73,8 5,54 ------------ - - | 18,078 17,35 ------------ - - | 0,4881 0,4684 ------------ - -
24 | ТЕР06-01-001-01 ------------ ОЗП*1,15; ЭМ*1,25; ЗПМ*1,25; ТЗ*1,15; ТЗМ*1,25 | Устройство бетонной подготовки. Обоснования коэф-в: При ремонте и реконструкции зданий и сооружений работы, аналогичные технологическим процессам в новом строительстве (ОЗП*1,15; ЭМ*1,25) ------------------------------------------------------------ Накладные расходы (НР в %) 105 * 0,9 Сметная прибыль (СП в %) 65 * 0,85 | 100 м3 бетона, бутобетона и железобетона в деле | 0.0405 | 58716,81 1627,02 ------------ - - | 2106,99 145,06 ------------ - - | 2378,03 ------------ 67,81 39,65 | 65,89 ------------ - - | 85,33 5,88 ------------ - - | 207 13,1375 ------------ - - | 8,3835 0,5321 ------------ - -
подъездная дорога
25 | ТЕР27-03-008-04 ------------ ОЗП*1,15; ЭМ*1,25; ЗПМ*1,25; ТЗ*1,15; ТЗМ*1,25 | Разборка покрытий и оснований асфальтобетонных. Обоснования коэф-в: При ремонте и реконструкции зданий и сооружений работы, аналогичные технологическим процессам в новом строительстве (ОЗП*1,15; ЭМ*1,25) ------------------------------------------------------------ Накладные расходы (НР в %) 142 * 0,9 Сметная прибыль (СП в %) 95 * 0,85 | 100 м3 конструкций | 0.015 | 5994,69 1732,73 ------------ - - | 4261,96 560,25 ------------ - - | 89,92 ------------ 43,95 27,77 | 25,99 ------------ - - | 63,93 8,4 ------------ - - | 206,77 57,0375 ------------ - - | 3,1016 0,8556 ------------ - -
26 | ТЕР27-06-020-01 ------------ ОЗП*1,15; ЭМ*1,25; ЗПМ*1,25; ТЗ*1,15; ТЗМ*1,25 | Устройство покрытия толщиной 4 см из горячих асфальтобетонных смесей плотных мелкозернистых типа АБВ, плотность каменных материалов 2,5-2,9 т/м3. Обоснования коэф-в: При ремонте и реконструкции зданий и сооружений работы, аналогичные технологическим процессам в новом строительстве (ОЗП*1,15; ЭМ*1,25) ------------------------------------------------------------ Накладные расходы (НР в %) 142 * 0,9 Сметная прибыль (СП в %) 95 * 0,85 | 1000 м2 покрытия | 0.256 | 48173,88 427,67 ------------ - - | 2819,86 273,34 ------------ - - | 12332,51 ------------ 229,35 144,91 | 109,48 ------------ - - | 721,88 69,97 ------------ - - | 44,045 23,9 ------------ - - | 11,2755 6,1184 ------------ - -
Раздел 4. участок №4 (корпус"Г" и "Л")
27 | ТЕР27-03-008-04 ------------ ОЗП*1,15; ЭМ*1,25; ЗПМ*1,25; ТЗ*1,15; ТЗМ*1,25 | Разборка покрытий и оснований асфальтобетонных. Обоснования коэф-в: При ремонте и реконструкции зданий и сооружений работы, аналогичные технологическим процессам в новом строительстве (ОЗП*1,15; ЭМ*1,25) ------------------------------------------------------------ Накладные расходы (НР в %) 142 * 0,9 Сметная прибыль (СП в %) 95 * 0,85 | 100 м3 конструкций | 0.018 | 5994,69 1732,73 ------------ - - | 4261,96 560,25 ------------ - - | 107,9 ------------ 52,74 33,33 | 31,19 ------------ - - | 76,72 10,08 ------------ - - | 206,77 57,0375 ------------ - - | 3,7219 1,0267 ------------ - -
28 | ТЕРр68-14-01 | Разборка бортовых камней на бетонном основании ------------------------------------------------------------ Накладные расходы (НР в %) 104 Сметная прибыль (СП в %) 60 | 100 м | 0.195 | 1816,35 594,54 ------------ - - | 1221,81 95,41 ------------ - - | 354,19 ------------ 139,93 80,73 | 115,94 ------------ - - | 238,25 18,61 ------------ - - | 68,26 9,4 ------------ - - | 13,3107 1,833 ------------ - -
29 | ТЕР27-02-010-02 ------------ ОЗП*1,15; ЭМ*1,25; ЗПМ*1,25; ТЗ*1,15; ТЗМ*1,25 | Установка бортовых камней бетонных при других видах покрытий. Обоснования коэф-в: При ремонте и реконструкции зданий и сооружений работы, аналогичные технологическим процессам в новом строительстве (ОЗП*1,15; ЭМ*1,25) ------------------------------------------------------------ Накладные расходы (НР в %) 142 * 0,9 Сметная прибыль (СП в %) 95 * 0,85 | 100 м бортового камня | 0.625 | 10935,09 746,3 ------------ - - | 100,06 11,06 ------------ - - | 6834,43 ------------ 604,94 382,23 | 466,44 ------------ - - | 62,54 6,91 ------------ - - | 87,492 0,9 ------------ - - | 54,6825 0,5625 ------------ - -
30 | ТЕР27-06-020-01 ------------ ОЗП*1,15; ЭМ*1,25; ЗПМ*1,25; ТЗ*1,15; ТЗМ*1,25 | Устройство покрытия толщиной 4 см из горячих асфальтобетонных смесей плотных мелкозернистых типа АБВ, плотность каменных материалов 2,5-2,9 т/м3. Обоснования коэф-в: При ремонте и реконструкции зданий и сооружений работы, аналогичные технологическим процессам в новом строительстве (ОЗП*1,15; ЭМ*1,25) ------------------------------------------------------------ Накладные расходы (НР в %) 142 * 0,9 Сметная прибыль (СП в %) 95 * 0,85 | 1000 м2 покрытия | 0.85 | 48173,88 427,67 ------------ - - | 2819,86 273,34 ------------ - - | 40947,79 ------------ 761,51 481,16 | 363,52 ------------ - - | 2396,88 232,34 ------------ - - | 44,045 23,9 ------------ - - | 37,4382 20,315 ------------ - -
31 | ТЕРр66-08-01 | Демонтаж чугунных люков ------------------------------------------------------------ Накладные расходы (НР в %) 74 Сметная прибыль (СП в %) 50 | 1 люк | 3 | 18,02 18,02 ------------ - - |  | 54,06 ------------ 40 27,03 | 54,06 ------------ - - |  | 2.27 | 6.81
32 | ТЕР46-04-001-04 | Разборка стен кирпичных колодцев ------------------------------------------------------------ Накладные расходы (НР в %) 110 * 0,9 Сметная прибыль (СП в %) 70 * 0,85 | 1 м3 | 1.03 | 157,66 73,58 ------------ - - | 84,08 11,17 ------------ - - | 162,39 ------------ 86,43 51,94 | 75,79 ------------ - - | 86,6 11,51 ------------ - - | 8,24 1,15 ------------ - - | 8,4872 1,1845 ------------ - -
33 | ТЕР23-03-003-03 ------------ ОЗП*1,15; ЭМ*1,25; ЗПМ*1,25; ТЗ*1,15; ТЗМ*1,25 | кирпичная кладка круглых кирпичных канализационных колодцев с конусным переходом к горловине в сухих грунтах,диаметром колодца 1,5 м. Обоснования коэф-в: При ремонте и реконструкции зданий и сооружений работы, аналогичные технологическим процессам в новом строительстве (ОЗП*1,15; ЭМ*1,25) ------------------------------------------------------------ Накладные расходы (НР в %) 130 * 0,9 Сметная прибыль (СП в %) 89 * 0,85 | 10 м3 кирпичных и бетонных конструкций колодцев | 0.103 | 7917,04 1383,09 ------------ - - | 442,54 39,3 ------------ - - | 815,46 ------------ 171,42 110,83 | 142,46 ------------ - - | 45,58 4,05 ------------ - - | 149,201 4,2375 ------------ - - | 15,3677 0,4365 ------------ - -
Итого прямые затраты по смете | [6 empty] | 106053.73 | 3784.78 | 11173,45 1014,26 |  | 431.19
ИТОГО | [6 empty] | 106053.73 | 3784.78 | 11173,45 1014,26 |  | 431.19
Накладные расходы | [6 empty] | 5642.81
Сметная прибыль | [6 empty] | 3494.2
ИТОГО ПО СМЕТЕ | [6 empty] | 115190.74
ВСЕГО ПО СМЕТЕ | [6 empty] | 115190.74
Составил:
[должность, подпись]
Проверил:
[должность, подпись]
Note on A19: <Номер позиции по смете>
Note on A58: <Текстовая часть (итоги)>
Note on B19: <Обоснование (код) позиции> ------------ <К-ты к позиции (результат)>
Note on C5: <Наименование стройки>
Note on C6: <Наименование объекта>
Note on C10: <Наименование объекта>
Note on C12: <Основание>
Note on C19: <Наименование (текстовая часть) расценки>. <Обоснование коэффициентов> ------------------------------------------------------------ Накладные расходы (НР в %) <Нормы НР 2001г. по позиции> * <К-ты к НР по позиции при расчете в базисных ценах> Сметная прибыль (СП в %) <Нормы СП 2001г. по позиции> * <К-ты к СП по позиции при расчете в базисных ценах>
Note on C65: <Составил>
Note on C67: <Проверил>
Note on D19: <Ед. измерения по расценке>
Note on E19: <Количество всего (физ. объем) по позиции>
Note on F19: <ПЗ по позиции на единицу в базисных ценах с учетом к-тов к позиции> <ОЗП по позиции на единицу в базисных ценах с учетом к-тов к позиции> ------------ - -
Note on G19: <ЭММ по позиции на единицу в базисных ценах с учетом к-тов к позиции> <ЗПМ по позиции на единицу в базисных ценах с учетом к-тов к позиции> ------------ - -
Note on H19: <Общая стоимость ПЗ по позиции в базисных ценах с учетом к-тов к позиции> ------------ <Сумма НР по позиции при расчете в базисных ценах> <Сумма СП по позиции при расчете в базисных ценах>
Note on H58: <Прямые затраты (итоги)>
Note on I19: <Общая стоимость ОЗП по позиции в базисных ценах с учетом к-тов к позиции> ------------ - -
Note on I58: <З/п основных рабочих (итоги)>
Note on J19: <Общая стоимость ЭММ по позиции в базисных ценах с учетом к-тов к позиции> <Общая стоимость ЗПМ по позиции в базисных ценах с учетом к-тов к позиции> ------------ - -
Note on J58: <Эксплуатация машин (итоги)> <З/п машинистов (итоги)>
Note on K19: <ТЗ по позиции на единицу> <ТЗМ по позиции на единицу> ------------ - -
Note on L12: <Сметная стоимость в базисных ценах>
Note on L13: =<Нормативная трудоемкость основных рабочих по смете>+<Нормативная трудоемкость механизаторов по смете>
Note on L14: <Итого ФОТ в базисных ценах>
Note on L19: <ТЗ по позиции всего> <ТЗМ по позиции всего> ------------ - -
Note on L58: <Трудозатраты основных рабочих (итоги)>