## Лист1
Smeta.ru (095) 974-1589
Smeta.ru (095) 974-1589
(Наименование стройки)
[6 empty] | Номер заказа |  | Новый объект
ЛОКАЛЬНАЯ СМЕТА №
на | Устройство временной дороги
(наименование работ и затрат, наименование объекта)
Основание:
[6 empty] | базовая цена |  | текущая цена
|  | Сметная стоимость |  |  |  | 72.3818 |  | 615.0382 |  | тыс.руб
|  | Строительные работы |  |  |  | 72.3818 |  | 515.0384 |  | тыс.руб
|  | Монтажные работы |  |  |  | 0 |  | 0 |  | тыс.руб
|  | Оборудование |  |  |  | 0 |  | 0 |  | тыс.руб
|  | Прочие работы |  |  |  | 0 |  | 0 |  | тыс.руб
|  | Нормативная трудоемкость |  |  |  | 253.74 |  | 253.74 |  | чел.-ч
|  | Средства на оплату труда |  |  |  | 3.149 |  | 36.7992 |  | тыс.руб
Составлен(а) в ценах Апрель 2007 г.
[5 empty] | Цена | Попра- | Стои- | Пункт | Коэффи- | Стои- | ЗТР
№ | Шифр |  | Единица | Кол-во | за ед. | вочные | мость | коэфф. | циенты | мость в | всего
п/п | расценки | Наименование работ и затрат | изме- | единиц | изм. | коэффи- | в ценах | пере- | пере- | текущих | чел.-час
| и коды |  | рения |  | Руб. | циенты | 2001 г. | счета | счета | ценах
ресурса
1 | 2 | 3 | 4 | 5 | 6 | 7 | 8 | 9 | 10 | 11 | 12
1 | 01-01-036-1 | Планировка площадей бульдозерами мощностью 59 (80) кВт (л.с.) | 1000 м2 | 1.675 | 23.29
|  | Эксплуатация машин |  |  | 23.29 |  | 39.0108 | 01-01-036-1 | 5.55 | 216.51
|  | в т.ч. зарплата машинистов |  |  | 5.13 |  | 8.5923 |  | 8.78 | 75.44
|  | Накладные расходы от ФОТ | % |  | 89.3 |  | 7.6729 |  | 89.3 | 67.37
|  | Плановые накопления от ФОТ | % |  | 50 |  | 4.2961 |  | 50 | 37.72
[7 empty] | 50.9798 |  |  | 321.6 | 0 | 50.9798 | 0 | 50.9798 | 0 | 0 | 0 | 321.6 | 0 | 0 | 0 | 8.5923
2 | 27-04-001-1 | Устройство подстилающих и выравнивающих слоев оснований: из песка | 100 м3 | 1.675 | 8880.93
|  | Зарплата |  |  | 126.07 |  | 211.1674 | 27-04-001-1 | 8.78 | 1854.05
|  | Эксплуатация машин |  |  | 2143.76 |  | 3590.7984 |  | 3.82 | 13716.85
|  | в т.ч. зарплата машинистов |  |  | 177.59 |  | 297.4636 |  | 8.78 | 2611.73
|  | Материальные ресурсы |  |  | 6611.1 |  | 11073.5926 |  | 6.8 | 75300.43
|  | Накладные расходы от ФОТ | % |  | 133.48 |  | 678.9206 |  | 133.48 | 5960.92
|  | Плановые накопления от ФОТ | % |  | 95 |  | 483.1994 |  | 95 | 4242.49
|  | Затраты труда | чел-ч | 15.72 | [6 empty] | 26.33
[7 empty] | 16037.6786 |  |  | 101074.74 | 26.33 | 16037.6786 | 211.1674 | 16037.6786 | 0 | 0 | 0 | 101074.74 | 0 | 0 | 0 | 297.4636
3 | 27-12-010-4 | Разборка дорог из сборных железобетонных плит площадью: более 3 м2 | 100 м3 | 1.9 | 1957.67
|  | Зарплата |  |  | 315.26 |  | 598.9943 | 27-12-010-4 | 8.78 | 5259.17
|  | Эксплуатация машин |  |  | 1642.41 |  | 3120.5791 |  | 4.49 | 14011.4
|  | в т.ч. зарплата машинистов |  |  | 149.1 |  | 283.2904 |  | 8.78 | 2487.29
|  | Накладные расходы от ФОТ | % |  | 133.48 |  | 1177.6737 |  | 133.48 | 10339.97
|  | Плановые накопления от ФОТ | % |  | 95 |  | 838.1705 |  | 95 | 7359.14
|  | Затраты труда | чел-ч | 38.26 | [6 empty] | 72.69
[7 empty] | 5735.4175 |  |  | 36969.68 | 72.69 | 5735.4175 | 598.9943 | 5735.4175 | 0 | 0 | 0 | 36969.68 | 0 | 0 | 0 | 283.2904
4 | 27-12-010-2 | Устройство дорог из сборных железобетонных плит площадью: более 3 м2 | 100 м3 | 1.9 | 98146.58
|  | Зарплата |  |  | 429.31 |  | 815.6891 | 27-12-010-2 | 8.78 | 7161.75
|  | Эксплуатация машин |  |  | 1252.06 |  | 2378.9136 |  | 4.28 | 10181.75
|  | в т.ч. зарплата машинистов |  |  | 149.98 |  | 284.9624 |  | 8.78 | 2501.97
|  | Материальные ресурсы |  |  | 96465.21 |  | 183283.8986 |  | 7.99 | 1464438.35
|  | Накладные расходы от ФОТ | % |  | 133.48 |  | 1469.1496 |  | 133.48 | 12899.13
|  | Плановые накопления от ФОТ | % |  | 95 |  | 1045.6189 |  | 95 | 9180.53
|  | Затраты труда | чел-ч | 51.23 | [6 empty] | 97.34
4,1 | 446-6010 | Плиты железобетонные для покрытий автомобильных дорог | м3 | -190 | 964 |  | -183160 |  | 7.99 | -1463448.4 |  |  | 0 | -183160 | 0 | 0 | 0 | -1463448.4 | 0 | 0 | 0 | 0
[7 empty] | 5833.2697 |  |  | 40413.11 | 97.34 | 5833.2697 | 815.6891 | 188993.2697 | 0 | 0 | 0 | 1503861.51 | 0 | 0 | 0 | 284.9624
5 | 27-12-010-2 | Устройство дорог из сборных железобетонных плит площадью: более 3 м2 | 100 м3 | 1.12 | 98146.58
|  | Зарплата |  |  | 429.31 |  | 480.8269 | 27-12-010-2 | 8.78 | 4221.66
|  | Эксплуатация машин |  |  | 1252.06 |  | 1402.3061 |  | 4.28 | 6001.87
|  | в т.ч. зарплата машинистов |  |  | 149.98 |  | 167.9772 |  | 8.78 | 1474.84
|  | Материальные ресурсы |  |  | 96465.21 |  | 108041.035 |  | 7.99 | 863247.87
|  | Накладные расходы от ФОТ | % |  | 133.48 |  | 866.0237 |  | 133.48 | 7603.69
|  | Плановые накопления от ФОТ | % |  | 95 |  | 616.3639 |  | 95 | 5411.68
|  | Затраты труда | чел-ч | 51.23 | [6 empty] | 57.38
5,1 | 446-6010 | Плиты железобетонные для покрытий автомобильных дорог | м3 | -73.92 | 964 |  | -71258.8798 |  | 7.99 | -569358.45 |  |  | 0 | -71258.8798 | 0 | 0 | 0 | -569358.45 | 0 | 0 | 0 | 0
[7 empty] | 40147.6758 |  |  | 317128.32 | 57.38 | 40147.6758 | 480.8269 | 111406.5556 | 0 | 0 | 0 | 886486.77 | 0 | 0 | 0 | 167.9772
6 | 310-1001-1 | Перевозка бетонных, железобетонных изделий, стеновых и перегородочных материалов, лесоматериалов круглых и материалов бортовым автомобилем грузоподъемностью 15 т на расстояние 1 км, класс груза 1. | т | 442.2 | 10.35
|  | Эксплуатация машин |  |  | 10.35 |  | 4576.7703 | 310-1001-1 | 4.18 | 19130.9
[7 empty] | 4576.7703 |  |  | 19130.9 | 0 | 4576.7703 | 0 | 4576.7703 | 0 | 0 | 0 | 19130.9 | 0 | 0 | 0 | 0
|  | Итого |  |  |  | 72381.7918 |  |  | 515038.35 |  | 253.74 |  | 2106.6777 | 72381.7918 | 0 | 0 | 0 | 515038.35 | 0 | 0 | 0 | 1042.2859
|  | Итого по смете |  |  |  | 72381.7918 |  |  | 515038.35 |  | 253.74 |  | 2106.6777 | 72381.7918 | 0 | 0 | 0 | 515038.35 | 0 | 0 | 0 | 1042.2859
|  | Итого по локальной смете | Устройство временной дороги
|  | ПРЯМЫЕ ЗАТРАТЫ | [6 empty] | 451935.71
|  | НАКЛАДНЫЕ РАСХОДЫ | [6 empty] | 36871.08
|  | СМЕТНАЯ ПРИБЫЛЬ | [6 empty] | 26231.56
|  | ИТОГО | [6 empty] | 515038.35
|  | ЗИМНЕЕ УДОРОЖАНИЕ % | [6 empty] | 1.2
|  | С ЗИМНИМ УДОРОЖАНИЕМ | [6 empty] | 521218.81
|  | НДС 18% | [6 empty] | 93819.39
|  | ВСЕГО | [6 empty] | 615038.22
|  | Итого по объекту | Устройство временной дороги
|  | ПРЯМЫЕ ЗАТРАТЫ | [6 empty] | 451935.71
|  | НАКЛАДНЫЕ РАСХОДЫ | [6 empty] | 36871.08
|  | СМЕТНАЯ ПРИБЫЛЬ | [6 empty] | 26231.56
|  | ИТОГО | [6 empty] | 515038.35
|  | ЗИМНЕЕ УДОРОЖАНИЕ % | [6 empty] | 1.2
|  | С ЗИМНИМ УДОРОЖАНИЕМ | [6 empty] | 521218.81
|  | НДС 18% | [6 empty] | 93819.39
|  | ВСЕГО | [6 empty] | 615038.22
ИСПОЛНИЛ
[должность,подпись(инициалы,фамилия)]
ПРОВЕРИЛ
[должность,подпись(инициалы,фамилия)]

## Source
0 | Smeta.ru (095) 974-1589 |  | _PS_ |  | 0 | 0 | 0 | Smeta.ru |  | 0 | 21359
1 | 1 | 0 | 59 | 0 | Новый объект | Устройство временной дороги |  | 0 | [5 empty] | Мособлгосэкспертиза | 2007 | 4 |  |  |  |  | -1 |  | 0 | 2 | 1 | 1 |  | 1 | 2 | 0 | 0 | 1 | 0 | 0 | 0 | 0 |  |  | 0 | [12 empty] | 0 | 0 | 0 | 7507084 | Сметные нормы списания | Коды ценников | 5677303 | 0 | 1 |  | 1 | 1 | 1 | 1 | 0 | -1 |  | 2 |  | 0 | 1 | 1 | 0 | 0 | 1 | 0 | 5439773 | 5439769 | 5439767 | 5439765 | 0 | 0 |  | 0 | 3410997 | ФЕР версия 2 с параметрами | Тип. расчёт(с 0.94) для норм 2001 года МДС 81.33-2004 и МДС 81.25-99 | Московская область | Московская область | Московская область | Московская область | Поправки для НБ 2001 нов МДС для вер.2 с параметрами | 3381686 | 0 | 0 | 5633627 | 7252965 | 7431141 | 0
15 | 1
52 | 1 | 1 | 12 | 0 | Новый объект | Устройство временной дороги | 0 | 0 | 0 | 0 | 0 | 0 | 0 | 451935.71 | 370179.8 | 63259.28 | 9151.27 | 18496.63 | 0 | 253.74 | 745.7 | 0 | 36871.08 | 26231.56 | 0 | 0 | 0 | 0 | 0 | 0 | 0 | 0 | 0 | 0 | 0 | 0 | 0 | 0
0
3 | 1 |  | 33 |  | Новая локальная смета | Новая локальная смета | [16 empty] | 0 | [11 empty] | 0 | 0 | 0 | [18 empty] | {0D54732E-C1D6-457B-88EB-7C6B242623E3} | 0 | 0
52 | 1 | 3 | 20 | 0 | Новая локальная смета | Новая локальная смета | 0 | 0 | 0 | 0 | 0 | 0 | 0 | 451935.71 | 370179.8 | 63259.28 | 9151.27 | 18496.63 | 0 | 253.74 | 745.7 | 0 | 36871.08 | 26231.56 | 0 | 0 | 451935.71 | 370179.8 | 63259.28 | 9151.27 | 18496.63 | 0 | 253.74 | 745.7 | 0 | 36871.08 | 26231.56 | 0
17 | 1 | 2 |  | 1 | 01-01-036-1 | Планировка площадей бульдозерами мощностью 59 (80) кВт (л.с.) | 1000 м2 | 1.675 | 0 |  |  |  |  | 216.51 | 0 | 216.51 | 75.44 | 0 | 0 | 0 | 0.64 | 0 | 67.37 | 37.72 |  | 0 | 23.29 | 0 | 23.29 | 5.13 | 0 | 0 | 0 | 0.38 | 0 | 23.29 | 0 | 23.29 | 5.13 | 0 | 0 | 0 | 0.38 | 0 | 89.3 | 50 | 1 | 1 | 1 | 1 | 6.25 | 8.78 | 5.55 | 1 |  |  |  |  | 0 | 1 | ТЕР Московской обл.,сб.01,гл.01,табл.036,поз.1 |  |  | 1 | 0 | 01-01-036-1 | 1 | 2 | 0 | 8.78 | 1 | 1 | 1 | 1 | 1 | [7 empty] | 0 | 0 |  |  |  | 0 |  | 0 | 216.51 | 0 | 129.2595 | 45.0414 | 0 | 0 | 0 | 0.38 | 0 | 67.3679 | 37.72 | 0 | 0 | 1 | 1 | 1 | 1 | 1 | 1005 | 1000 м2 | 1000 м2 спланированной поверхности за 1 проход бульдозера | 1000 | 5677315 | 2 | Общестроительные работы | 0 | 1 | 1 | Земляные работы, выполняемые механизированным способом | 1-1
17 | 1 | 10 |  | 2 | 27-04-001-1 | Устройство подстилающих и выравнивающих слоев оснований: из песка | 100 м3 | 1.675 | 0 |  |  |  |  | 90871.33 | 75300.43 | 13716.85 | 2611.73 | 1854.05 | 0 | 26.33 | 23.25 | 0 | 5960.92 | 4242.49 |  | 0 | 8880.93 | 6611.1 | 2143.76 | 177.59 | 126.07 | 0 | 15.72 | 13.88 | 0 | 8880.93 | 6611.1 | 2143.76 | 177.59 | 126.07 | 0 | 15.72 | 13.88 | 0 | 133.48 | 95 | 1 | 1 | 1 | 1 | 6.29 | 8.78 | 3.82 | 6.8 |  |  |  |  | 0 | 1 | ТЕР Московской обл.,сб.27,гл.04,табл.001,поз.1 |  |  | 30 | 0 | 27-04-001-1 | 1 | 2 | 0 | 8.78 | 1 | 1 | 1 | 1 | 1 | [7 empty] | 0 | 0 |  |  |  | 0 |  | 0 | 90871.33 | 44955.48 | 8189.1632 | 1559.2402 | 1106.8946 | 0 | 15.72 | 13.88 | 0 | 5960.9231 | 4242.491 | 0 | 0 | 1 | 1 | 1 | 1 | 1 | 1007 | 100 м3 | 100 м3 материала основания (в плотном теле) | 100 | 5677342 | 2 | Общестроительные работы | 0 | 1 | 30 | Автомобильные дороги | 21
17 | 1 | 16 |  | 3 | 27-12-010-4 | Разборка дорог из сборных железобетонных плит площадью: более 3 м2 | 100 м3 | 1.9 | 0 |  |  |  |  | 19270.57 | 0 | 14011.4 | 2487.29 | 5259.17 | 0 | 72.69 | 31.08 | 0 | 10339.97 | 7359.14 |  | 0 | 1957.67 | 0 | 1642.41 | 149.1 | 315.26 | 0 | 38.26 | 16.36 | 0 | 1957.67 | 0 | 1642.41 | 149.1 | 315.26 | 0 | 38.26 | 16.36 | 0 | 133.48 | 95 | 1 | 1 | 1 | 1 | 6.36 | 8.78 | 4.49 | 1 |  |  |  |  | 0 | 1 | ТЕР Московской обл.,сб.27,гл.12,табл.010,поз.4 |  |  | 30 | 0 | 27-12-010-4 | 1 | 2 | 0 | 8.78 | 1 | 1 | 1 | 1 | 1 | [7 empty] | 0 | 0 |  |  |  | 0 |  | 0 | 19270.57 | 0 | 7374.4209 | 1309.098 | 2767.9828 | 0 | 38.26 | 16.36 | 0 | 10339.9748 | 7359.137 | 0 | 0 | 1 | 1 | 1 | 1 | 1 | 1007 | 100 м3 | 100 м3 сборных железобетонных плит | 100 | 5677342 | 2 | Общестроительные работы | 0 | 1 | 30 | Автомобильные дороги | 21
17 | 1 | 23 |  | 4 | 27-12-010-2 | Устройство дорог из сборных железобетонных плит площадью: более 3 м2 | 100 м3 | 1.9 | 0 |  |  |  |  | 1481781.85 | 1464438.35 | 10181.75 | 2501.97 | 7161.75 | 0 | 97.34 | 21.15 | 0 | 12899.13 | 9180.53 |  | 0 | 98146.58 | 96465.21 | 1252.06 | 149.98 | 429.31 | 0 | 51.23 | 11.13 | 0 | 98146.58 | 96465.21 | 1252.06 | 149.98 | 429.31 | 0 | 51.23 | 11.13 | 0 | 133.48 | 95 | 1 | 1 | 1 | 1 | 7.95 | 8.78 | 4.28 | 7.99 |  |  |  |  | 0 | 1 | ТЕР Московской обл.,сб.27,гл.12,табл.010,поз.2 |  |  | 30 | 0 | 27-12-010-2 | 1 | 2 | 0 | 8.78 | 1 | 1 | 1 | 1 | 1 | [7 empty] | 0 | 0 |  |  |  | 0 |  | 0 | 1481781.85 | 770757.0279 | 5358.8168 | 1316.8244 | 3769.3418 | 0 | 51.23 | 11.13 | 0 | 12899.1335 | 9180.534 | 0 | 0 | 1 | 1 | 1 | 1 | 1 | 1007 | 100 м3 | 100 м3 сборных железобетонных плит | 100 | 5677342 | 2 | Общестроительные работы | 0 | 1 | 30 | Автомобильные дороги | 21
18 | 1 |  |  | 4,1 | 446-6010 | Плиты железобетонные для покрытий автомобильных дорог | м3 | -190 | -100 |  |  |  |  | -1463448.4 | -1463448.4 | 0 | 0 | 0 | 0 | 0 | 0 | 0 | 0 | 0 |  | 0 | 964 | 964 | 0 | 0 | 0 | 0 | 0 | 0 | 0 | 964 | 964 | 0 | 0 | 0 | 0 | 0 | 0 | 0 | 133.48 | 95 | 1 | 1 | 1 | 1 | 7.95 | 8.78 | 4.28 | 7.99 |  |  |  |  | 3 | 1 | ССЦ Московской обл.,сб.446,поз.6010 |  |  | 30 | 0 | 27-12-010-2 | 1 | 2 | 0 | 8.78 | 1 | 1 | 1 | 1 | 1 | [7 empty] | 0 | 0 |  |  |  | 0 |  | 0 | -1463448.4 | 7702.36 | 0 | 0 | 0 | 0 | 0 | 0 | 0 | 0 | 0 | 0 | 0 | 1 | 1 | 1 | 1 | 1 | 1007 | м3 | м3 | 1 | 5677342 | 2 | Общестроительные работы | 0 | 1 | 30 | Автомобильные дороги | 21
17 | 1 | 30 |  | 5 | 27-12-010-2 | Устройство дорог из сборных железобетонных плит площадью: более 3 м2 | 100 м3 | 1.12 | 0 |  |  |  |  | 873471.4 | 863247.87 | 6001.87 | 1474.84 | 4221.66 | 0 | 57.38 | 12.47 | 0 | 7603.69 | 5411.68 |  | 0 | 98146.58 | 96465.21 | 1252.06 | 149.98 | 429.31 | 0 | 51.23 | 11.13 | 0 | 98146.58 | 96465.21 | 1252.06 | 149.98 | 429.31 | 0 | 51.23 | 11.13 | 0 | 133.48 | 95 | 1 | 1 | 1 | 1 | 7.95 | 8.78 | 4.28 | 7.99 |  |  |  |  | 0 | 1 | ТЕР Московской обл.,сб.27,гл.12,табл.010,поз.2 |  |  | 30 | 0 | 27-12-010-2 | 1 | 2 | 0 | 8.78 | 1 | 1 | 1 | 1 | 1 | [7 empty] | 0 | 0 |  |  |  | 0 |  | 0 | 873471.4 | 770757.0279 | 5358.8168 | 1316.8244 | 3769.3418 | 0 | 51.23 | 11.13 | 0 | 7603.6882 | 5411.675 | 0 | 0 | 1 | 1 | 1 | 1 | 1 | 1007 | 100 м3 | 100 м3 сборных железобетонных плит | 100 | 5677342 | 2 | Общестроительные работы | 0 | 1 | 30 | Автомобильные дороги | 21
18 | 1 |  |  | 5,1 | 446-6010 | Плиты железобетонные для покрытий автомобильных дорог | м3 | -73.92 | -66 |  |  |  |  | -569358.45 | -569358.45 | 0 | 0 | 0 | 0 | 0 | 0 | 0 | 0 | 0 |  | 0 | 964 | 964 | 0 | 0 | 0 | 0 | 0 | 0 | 0 | 0 | 964 | 0 | 0 | 0 | 0 | 0 | 0 | 0 | 133.48 | 95 | 1 | 1 | 1 | 1 | 7.95 | 8.78 | 4.28 | 7.99 |  |  |  |  | 3 | 1 | ССЦ Московской обл.,сб.446,поз.6010 |  |  | 30 | 0 | 27-12-010-2 | 1 | 2 | 0 | 8.78 | 1 | 1 | 1 | 1 | 1 | [7 empty] | 0 | 0 |  |  |  | 0 |  | 0 | -569358.45 | 7702.36 | 0 | 0 | 0 | 0 | 0 | 0 | 0 | 0 | 0 | 0 | 0 | 1 | 1 | 1 | 1 | 1 | 1007 | м3 | м3 | 1 | 5677342 | 2 | Общестроительные работы | 0 | 1 | 30 | Автомобильные дороги | 21
17 | 1 | 32 |  | 6 | 310-1001-1 | Перевозка бетонных, железобетонных изделий, стеновых и перегородочных материалов, лесоматериалов круглых и материалов бортовым автомобилем грузоподъемностью 15 т на расстояние 1 км, класс груза 1. | т | 442.2 | 0 |  |  |  |  | 19130.9 | 0 | 19130.9 | 0 | 0 | 0 | 0 | 657.11 | 0 | 0 | 0 |  | 0 | 10.35 | 0 | 10.35 | 0 | 0 | 0 | 0 | 1.486 | 0 | 10.35 | 0 | 10.35 | 0 | 0 | 0 | 0 | 1.486 | 0 | 0 | 0 | 1 | 1 | 1 | 1 | 1 | 1 | 4.18 | 1 |  |  |  |  | 0 | 1 | ФССЦ ч.1, сб.310,гл.10,табл.1-1 |  |  | 1203 | 0 | 310-1001-1 | 1 | 10 | 0 | 1 | 1 | 1 | 1 | 1 | 1 | [7 empty] | 0 | 0 |  |  |  | 0 |  | 0 | 19130.9 | 0 | 43.263 | 0 | 0 | 0 | 0 | 1.486 | 0 | 0 | 0 | 0 | 0 | 1 | 1 | 1 | 1 | 1 | 1009 | т | т | 1000 | 5677409 | 10 | Перевозка, тара и упаковка | 0 | 1 | 1203 | Перевозка грузов автомобильным транспортом | авто
51 | 1 | 3 | 20 |  | Новая локальная смета | Новая локальная смета | [7 empty] | 451935.71 | 370179.8 | 63259.28 | 9151.27 | 18496.63 | 0 | 253.74 | 745.7 | 0 | 36871.08 | 26231.56 |  |  | 451935.71 | 370179.8 | 63259.28 | 9151.27 | 18496.63 | 0 | 253.74 | 745.7 | 0 | 36871.08 | 26231.56 | 0
50 | 0 | 0 | 1 | 0 | 451935.71 | ПЗ | Прямые затраты |  |  | 201 | 1 | 3
50 | 0 | 0 | 1 | 202 | 370179.8 | СтМат | Стоимость материалов |  |  | 202 | 2 | 3
50 | 0 | 0 | 1 | 203 | 63259.28 | ЭММ | Эксплуатация машин |  |  | 203 | 3 | 3
50 | 0 | 0 | 1 | 204 | 9151.27 | ЗПМ | ЗП машинистов |  |  | 204 | 4 | 3
50 | 0 | 0 | 1 | 0 | 18496.63 | ОЗП | Основная ЗП рабочих |  |  | 205 | 5 | 3
50 | 0 | 0 | 1 | 206 | 0 | ВозврМат | Возврат материалов |  |  | 206 | 6 | 3
50 | 0 | 0 | 1 | 207 | 253.74 | ТрудСтр | Трудозатраты строителей |  |  | 207 | 7 | 3
50 | 0 | 0 | 1 | 208 | 745.7 | ТрудМаш | Трудозатраты машинистов |  |  | 208 | 8 | 3
50 | 0 | 0 | 1 | 209 | 0 | ТранспМат | Транспорт материалов |  |  | 209 | 9 | 3
50 | 0 | 0 | 1 | 0 | 36871.08 | НР | Накладные расходы |  |  | 210 | 10 | 3
50 | 0 | 0 | 1 | 0 | 26231.56 | СмПриб | Сметная прибыль |  |  | 211 | 11 | 3
50 | 1 | 0 | 2 | 201 | 451935.71 | ИТОГ1 | ПРЯМЫЕ ЗАТРАТЫ |  |  | 212 | 12 | 0
50 | 1 | 0 | 2 | 210 | 36871.08 | ИТОГ2 | НАКЛАДНЫЕ РАСХОДЫ |  |  | 212 | 13 | 0
50 | 1 | 0 | 2 | 211 | 26231.56 | ИТОГ3 | СМЕТНАЯ ПРИБЫЛЬ |  |  | 212 | 14 | 0
50 | 1 | 0 | 2 | 0 | 515038.35 | ИТОГ4 | ИТОГО |  |  | 212 | 15 | 0
50 | 0 | 0 | 2 | 0 | 999.44 | труд | Трудоемкость |  |  | 212 | 16 | 3
50 | 0 | 0 | 2 | 205 | 27647.9 | фот | Фонд оплаты труда |  |  | 212 | 17 | 3
50 | 1 | 0 | 2 | 0 | 1.2 | ЗУ | ЗИМНЕЕ УДОРОЖАНИЕ % |  |  | 212 | 18 | 1 | проставьте % ЗУ
50 | 1 | 0 | 2 | 0 | 521218.81 | ИТОГ5 | С ЗИМНИМ УДОРОЖАНИЕМ |  |  | 212 | 19 | 1
50 | 0 | 0 | 2 | 0 | 0 | ИТОГ6 | ВРЕМЕННЫЕ СООРУЖЕНИЯ % |  |  | 212 | 20 | 1 | проставьте % временных сооружений
50 | 0 | 0 | 2 | 0 | 0 | ИТОГ7 | ИТОГО С ВРЕМЕННЫМИ |  |  | 212 | 21 | 1
50 | 1 | 0 | 2 | 0 | 93819.39 | ИТОГ8 | НДС 18% |  |  | 212 | 22 | 0
50 | 1 | 0 | 2 | 213 | 615038.22 | ВСЕГО | ВСЕГО |  |  | 212 | 23 | 0
51 | 1 | 1 | 12 |  | Новый объект | Устройство временной дороги | [7 empty] | 451935.71 | 370179.8 | 63259.28 | 9151.27 | 18496.63 | 0 | 253.74 | 745.7 | 0 | 36871.08 | 26231.56 |  |  | 0 | 0 | 0 | 0 | 0 | 0 | 0 | 0 | 0 | 0 | 0 | 0
50 | 0 | 0 | 1 | 0 | 451935.71 | ПЗ | Прямые затраты |  |  | 201 | 1 | 3
50 | 0 | 0 | 1 | 202 | 370179.8 | СтМат | Стоимость материалов |  |  | 202 | 2 | 3
50 | 0 | 0 | 1 | 203 | 63259.28 | ЭММ | Эксплуатация машин |  |  | 203 | 3 | 3
50 | 0 | 0 | 1 | 204 | 9151.27 | ЗПМ | ЗП машинистов |  |  | 204 | 4 | 3
50 | 0 | 0 | 1 | 0 | 18496.63 | ОЗП | Основная ЗП рабочих |  |  | 205 | 5 | 3
50 | 0 | 0 | 1 | 206 | 0 | ВозврМат | Возврат материалов |  |  | 206 | 6 | 3
50 | 0 | 0 | 1 | 207 | 253.74 | ТрудСтр | Трудозатраты строителей |  |  | 207 | 7 | 3
50 | 0 | 0 | 1 | 208 | 745.7 | ТрудМаш | Трудозатраты машинистов |  |  | 208 | 8 | 3
50 | 0 | 0 | 1 | 209 | 0 | ТранспМат | Транспорт материалов |  |  | 209 | 9 | 3
50 | 0 | 0 | 1 | 0 | 36871.08 | НР | Накладные расходы |  |  | 210 | 10 | 3
50 | 0 | 0 | 1 | 0 | 26231.56 | СмПриб | Сметная прибыль |  |  | 211 | 11 | 3
50 | 1 | 0 | 2 | 201 | 451935.71 | ИТОГ1 | ПРЯМЫЕ ЗАТРАТЫ |  |  | 212 | 12 | 0
50 | 1 | 0 | 2 | 210 | 36871.08 | ИТОГ2 | НАКЛАДНЫЕ РАСХОДЫ |  |  | 212 | 13 | 0
50 | 1 | 0 | 2 | 211 | 26231.56 | ИТОГ3 | СМЕТНАЯ ПРИБЫЛЬ |  |  | 212 | 14 | 0
50 | 1 | 0 | 2 | 0 | 515038.35 | ИТОГ4 | ИТОГО |  |  | 212 | 15 | 0
50 | 0 | 0 | 2 | 0 | 999.44 | труд | Трудоемкость |  |  | 212 | 16 | 3
50 | 0 | 0 | 2 | 205 | 27647.9 | фот | Фонд оплаты труда |  |  | 212 | 17 | 3
50 | 1 | 0 | 2 | 0 | 1.2 | ЗУ | ЗИМНЕЕ УДОРОЖАНИЕ % |  |  | 212 | 18 | 1 | проставьте % ЗУ
50 | 1 | 0 | 2 | 0 | 521218.81 | ИТОГ5 | С ЗИМНИМ УДОРОЖАНИЕМ |  |  | 212 | 19 | 1
50 | 0 | 0 | 2 | 0 | 0 | ИТОГ6 | ВРЕМЕННЫЕ СООРУЖЕНИЯ % |  |  | 212 | 20 | 1 | проставьте % временных сооружений
50 | 0 | 0 | 2 | 0 | 0 | ИТОГ7 | ИТОГО С ВРЕМЕННЫМИ |  |  | 212 | 21 | 1
50 | 1 | 0 | 2 | 0 | 93819.39 | ИТОГ8 | НДС 18% |  |  | 212 | 22 | 0
50 | 1 | 0 | 2 | 213 | 615038.22 | ВСЕГО | ВСЕГО |  |  | 212 | 23 | 0
70 | 1 |  | 0 | 0_085_к_СП | Размер коэффициента к сумме СП при ремонте и реконструкции (кроме производственных зданий, а также капитального ремонта наружных инженерных сетей, улиц и дорог общегородского, районного и местного значения, мостов и путепроводов) | 1 | 0.85 | МДС 81-33(34).2004 пр.4 и К=0,85 к СП строит.работ письмо АП-5536/06 от 18.11.2004 | 0 | 0
70 | 1 |  | 0 | 0_094_к_НР | Размер коэффициента к НР по ПИСЬМУ № ЮТ-260/06 31 января 2005 г. О порядке применения нормативов накладных расходов в строительстве (коэффициент 0.94 к величине НР) за исключением организаций, использующих упрощенную систему налогообложения. | 0.94 | 0.94 | ПИСЬМО № ЮТ-260/06 31 января 2005 г. О порядке применения нормативов накладных расходов в строительстве (коэффициент 0.94 к величине НР) за исключением организаций, использующих упрощенную систему налогообложения. | 0 | 0
70 | 1 |  | 1 | 0__тип_объекта | 1- новое строительство, 2 - ремонт и реконструкция (кроме производственных зданий, а также капитального ремонта наружных инженерных сетей, улиц и дорог общегородского, районного и местного значения, мостов и путепроводов) | 1 | 1 | К=0.9 к НР строит.раб.МДС 81-33(34).2004 пр.4 | 0 | 0
70 | 1 |  | 55 | 0_источник_финансирования | 1 - внешние источники, 0 - хозрасчетный способ | 1 | 1 | МДС 81-33.2004 п.4.9 при хозрасчете К=0.6 к НР. | 0 | 0
70 | 1 |  | 0 | 0_сложность | 1- Реконструкция объектов метрополитена, а также мостов, путепроводов, искусственных сооружений, относящихся к категории сложных, а также капитальном ремонте действующих атомных электростанций и других объектов с ядерными реакторами | 0 | 0 | МДС 81-33.2004 примечание 2 и 5 Приложения 4. Реконструкция объектов метрополитена, а также мостов, путепроводов, искусственных сооружений, относящихся к категории сложных | 0 | 0
70 | 1 |  | 52 | 0_терр_коэфф | Территориальный коэффициент | 1 | 1 | применяется к ОЗП и ЗПМ. | 0 | 0
70 | 1 |  | 56 | 0_юр_лицо | 1 - юр.лицо, 0 - индивидуальный предприниматель | 1 | 1 | МДС 81-33.2004 п.4.6 К=0.7 к НР при индив.предприн.; письмо АП-5536/06 К=0,9 к СП | 0 | 0
70 | 1 |  | 53 | СУ_10 | Производство строительных и специальных строительных работ в подземных условиях в шахтах, рудниках, метрополитенах, тоннелях и других подземных сооружениях, в том числе специального назначения: | 0 | 0 | В РАСЧЕТАХ НЕ ИСПОЛЬЗУЕТСЯ МДС 81-35.2004.Пр.1.с учетом письма № АП-3230/06 23.06.2004 табл.1. п.10 | 0 | 0
70 | 1 |  | 24 | СУ_10_1 | При отсутствии вредных условий производства работ, предусматривающих работу с сокращенным рабочим днем | 1 | 1.68 | МДС 81-35.2004.Пр.1.с учетом письма № АП-3230/06 23.06.2004 табл.1. п.10.1 | 0 | 0
70 | 1 |  | 25 | СУ_10_2 | При наличии вредных условий производства работ и сокращенной рабочей неделе-36 часов | 1 | 2.05 | МДС 81-35.2004.Пр.1.с учетом письма № АП-3230/06 23.06.2004 табл.1. п.10.2 | 0 | 0
70 | 1 |  | 26 | СУ_10_3 | При наличии вредных условий производства работ и сокращенной рабочей неделе-30 часов | 1 | 2.4 | МДС 81-35.2004.Пр.1.с учетом письма № АП-3230/06 23.06.2004 табл.1. п.10.3 | 0 | 0
70 | 1 |  | 27 | СУ_10_4 | При наличии вредных условий производства работ и сокращенной рабочей неделе-24 часа | 1 | 2.8 | МДС 81-35.2004.Пр.1.с учетом письма № АП-3230/06 23.06.2004 табл.1. п.10.4 | 0 | 0
70 | 1 |  | 54 | СУ_11 | Производство строительных и специальных строительных работ в эксплуатируемых тоннелях метрополитенов в ночное время «в окно»: | 0 | 0 | В РАСЧЕТАХ НЕ ИСПОЛЬЗУЕТСЯ МДС 81-35.2004.Пр.1.с учетом письма № АП-3230/06 23.06.2004 табл.1. п.10 | 0 | 0
70 | 1 |  | 28 | СУ_11_1 | При использовании рабочих в течение рабочей смены только для выполнения работ, связанных с «окном» | 1 | 3 | МДС 81-35.2004.Пр.1.с учетом письма № АП-3230/06 23.06.2004 табл.1. п.11.1 | 0 | 0
70 | 1 |  | 29 | СУ_11_2 | Производство строительных и специальных строительных работ в эксплуатируемых тоннелях метрополитенов в ночное время «в окно»:При использовании части рабочей смены (до пуска рабочих в тоннель и после выпуска из тоннеля) для выполнения работ, не с | 1 | 2 | МДС 81-35.2004.Пр.1.с учетом письма № АП-3230/06 23.06.2004 табл.1. п.11.2 | 0 | 0
70 | 1 |  | 2 | СУ__1 | Пр-во строит.работ по возведению конструктивных элементов промышленных зданий и сооружений (фундаменты, элементы каркаса, стены, перекрытия и др.) внутри строящихся зданий при возведенной коробке здания, в случаях, когда это обосновано П | 1 | 1.2 | МДС 81-35.2004.Пр.1.с учетом письма № АП-3230/06 23.06.2004 табл.1. п. 1.1 | 0 | 0
70 | 1 |  | 4 | СУ__2 | При использовании части рабочей смены (до пуска рабочих в тоннель и после выпуска из тоннеля) для выполнения работ, не связанных с «окном» | 1 | 1.2 | МДС 81-35.2004.Пр.1.с учетом письма № АП-3230/06 23.06.2004 табл.1. п.2 | 0 | 0
70 | 1 |  | 3 | СУ__3 | Производство строительных и других работ в существующих зданиях и сооружениях в стесненных условиях: с наличием в зоне производства работ действующего технологического оборудования (станков, установок, кранов и т.п.) или загромождающих предметов | 1 | 1.35 | МДС 81-35.2004.Пр.1.с учетом письма № АП-3230/06 23.06.2004 табл.1. п.3 | 0 | 0
70 | 1 |  | 6 | СУ__3_1 | То же, при температуре воздуха на рабочем месте более 40 С в помещениях. | 1 | 1.5 | МДС 81-35.2004.Пр.1.с учетом письма № АП-3230/06 23.06.2004 табл.1. п.3.1 | 0 | 0
70 | 1 |  | 7 | СУ__3_2 | То же, с вредными условиями труда, где рабочим предприятия установлен сокращенный рабочий день, а рабочие-строители имеют рабочий день нормальной продолжительности | 1 | 1.5 | МДС 81-35.2004.Пр.1.с учетом письма № АП-3230/06 23.06.2004 табл.1. п.3.2 | 0 | 0
70 | 1 |  | 8 | СУ__3_2_1 | То же, без стесненных условий, но при наличии вредности | 1 | 1.35 | МДС 81-35.2004.Пр.1.с учетом письма № АП-3230/06 23.06.2004 табл.1. п.3.2.1 | 0 | 0
70 | 1 |  | 9 | СУ__3_3 | То же, с вредными условиями труда, где рабочие-строители переведены на сокращенный рабочий день при 36-часовой рабочей неделе | 1 | 1.7 | МДС 81-35.2004.Пр.1.с учетом письма № АП-3230/06 23.06.2004 табл.1. п.3.3 | 0 | 0
70 | 1 |  | 10 | СУ__3_3_1 | То же, без стесненных условий, но при наличии вредности | 1 | 1.55 | МДС 81-35.2004.Пр.1.с учетом письма № АП-3230/06 23.06.2004 табл.1. п.3.3.1 | 0 | 0
70 | 1 |  | 11 | СУ__3_4 | То же, с вредными условиями труда, где рабочие-строители переведены на сокращенный рабочий день при 30-часовой рабочей неделе | 1 | 2.05 | МДС 81-35.2004.Пр.1.с учетом письма № АП-3230/06 23.06.2004 табл.1. п.3.4 | 0 | 0
70 | 1 |  | 12 | СУ__3_4_1 | Тоже без стесненных условий, но при наличии вредности | 1 | 1.9 | МДС 81-35.2004.Пр.1.с учетом письма № АП-3230/06 23.06.2004 табл.1. п.3.4.1 | 0 | 0
70 | 1 |  | 13 | СУ__3_5 | То же, с вредными условиями труда при стесненности рабочих мест, где рабочие-строители переведены на сокращенный рабочий день при 24-часовой рабочей неделе | 1 | 2.3 | МДС 81-35.2004.Пр.1.с учетом письма № АП-3230/06 23.06.2004 табл.1. п.3.5 | 0 | 0
70 | 1 |  | 14 | СУ__3_5_1 | Тоже без стесненных условий, но при наличии вредности | 1 | 2.15 | МДС 81-35.2004.Пр.1.с учетом письма № АП-3230/06 23.06.2004 табл.1. п.3.5.1 | 0 | 0
70 | 1 |  | 15 | СУ__4 | Производство строительных и других работ на открытых и полуоткрытых производственных площадках в стесненных условиях: с наличием в зоне производства работ действующего технологического оборудования или движения технологического транспорта | 1 | 1.15 | МДС 81-35.2004.Пр.1.с учетом письма № АП-3230/06 23.06.2004 табл.1. п.4 | 0 | 0
70 | 1 |  | 16 | СУ__4_1 | То же, с вредными условиями труда (наличие пара, пыли, вредных газов, дыма и т.п.), где рабочим предприятия установлен сокращенный рабочий день, а рабочие-строители имеют рабочий день нормальной продолжительности | 1 | 1.25 | МДС 81-35.2004.Пр.1.с учетом письма № АП-3230/06 23.06.2004 табл.1. п.4.1 | 0 | 0
70 | 1 |  | 17 | СУ__5 | Производство строительных и других работ вблизи объектов, находящихся под высоким напряжением, в том числе в охранной зоне действующей воздушной линии электропередачи | 1 | 1.2 | МДС 81-35.2004.Пр.1.с учетом письма № АП-3230/06 23.06.2004 табл.1. п.5 | 0 | 0
70 | 1 |  | 18 | СУ__6 | Производство строительных и других работ в закрытых сооружениях (помещениях) находящихся ниже 3 м от поверхности земли (кроме перечисленных в п.п.10,11). | 1 | 1.1 | МДС 81-35.2004.Пр.1.с учетом письма № АП-3230/06 23.06.2004 табл.1. п.6 | 0 | 0
70 | 1 |  | 19 | СУ__7 | Строительство новых объектов в стесненных условиях: на территориях действующих предприятий, имеющих разветвленную сеть транспортных и инженерных коммуникаций и стесненные условия для складирования материалов. | 1 | 1.15 | МДС 81-35.2004.Пр.1.с учетом письма № АП-3230/06 23.06.2004 табл.1. п.7 | 0 | 0
70 | 1 |  | 20 | СУ__8 | Строительство инженерных сетей и сооружений, а также объектов жилищно-гражданского назначения в стесненных условиях застроенной части города | 1 | 1.15 | МДС 81-35.2004.Пр.1.с учетом письма № АП-3230/06 23.06.2004 табл.1. п.8 | 0 | 0
70 | 1 |  | 21 | СУ__9 | Строительство объектов в горной местности на высоте от 1500 до 2500 м над уровнем моря | 1 | 1.25 | МДС 81-35.2004.Пр.1.с учетом письма № АП-3230/06 23.06.2004 табл.1. п.9 | 0 | 0
70 | 1 |  | 22 | СУ__9_1 | Строительство объектов в горной местности на высоте от 2500 до 3000 м над уровнем моря | 1 | 1.35 | МДС 81-35.2004.Пр.1.с учетом письма № АП-3230/06 23.06.2004 табл.1. п.9.1 | 0 | 0
70 | 1 |  | 23 | СУ__9_2 | Строительство объектов в горной местности на высоте от 3000 до 3500 м над уровнем моря | 1 | 1.5 | МДС 81-35.2004.Пр.1.с учетом письма № АП-3230/06 23.06.2004 табл.1. п.9.2 | 0 | 0
70 | 1 |  | 44 | СУ_т2_4_1 | То же, внутри работающих ТП и РП при наличии допусков | 1 | 1.35 | МДС 81-35.2004.Пр.1.с учетом письма № АП-3230/06 23.06.2004 табл.2. п.3.4.1 | 0 | 0
70 | 1 |  | 46 | СУ_т3_11 | Ремонт отдельных конструктивных элементов зданий, расположенных в застроенном центре города: | 0 | 0 | В РАСЧЕТАХ НЕ ИСПОЛЬЗУЕТСЯ МДС 81-35.2004.Пр.1.с учетом письма № АП-3230/06 23.06.2004 табл.1. п.10 | 0 | 0
70 | 1 |  | 47 | СУ_т3_11_1 | Ремонт фасадов | 1 | 1.15 | МДС 81-35.2004.Пр.1.с учетом письма № АП-3230/06 23.06.2004 табл.3. п.11.1 | 0 | 0
70 | 1 |  | 48 | СУ_т3_11_2 | Ремонт сложных кровель | 1 | 1.25 | МДС 81-35.2004.Пр.1.с учетом письма № АП-3230/06 23.06.2004 табл.3. п.11.2 | 0 | 0
70 | 1 |  | 49 | СУ_т3_11_3 | Ремонт дворового и прилегающего к зданиям благоустройства в центре городов | 1 | 1.1 | МДС 81-35.2004.Пр.1.с учетом письма № АП-3230/06 23.06.2004 табл.3. п.11.3 | 0 | 0
70 | 1 |  | 45 | СУ_т3__6 | Ремонт существующих зданий (включая жилые дома) без расселения | 1 | 1.5 | МДС 81-35.2004.Пр.1.с учетом письма № АП-3230/06 23.06.2004 табл.3. п.6 | 0 | 0
70 | 1 |  | 51 | СУ_т4_10 | При температуре воздуха на рабочем месте ниже 0°С | 1 | 1.1 | МДС 81-35.2004.Пр.1.с учетом письма № АП-3230/06 23.06.2004 табл.4. п.10 | 0 | 0
70 | 1 |  | 50 | СУ_т4__5 | То же, внутри работающих ТП и РП при наличии допусков, а также вблизи источников ионирующего излучения и в помещениях А и Б по пожароопасности и 1-й, 2-й и 3-й категории по взрывоопасное | 1 | 1.35 | МДС 81-35.2004.Пр.1.с учетом письма № АП-3230/06 23.06.2004 табл.4. п.5 | 0 | 0
65 |  | 1 | 0 | 150

## SmtRes
24 | 7507427 | 7507426 | 121548 | 1 | 1 | 1 | 1 | 2 |  | Затраты труда машинистов | 608254 | 1013 | чел.час | чел.час | 1 | 0.38 | 0 | 0 | 0 | 0 | 0 | 1 | 0 | 0 | 0 | 0.38 | 2
24 | 7507428 | 7507426 | 5494541 | 1 | 1 | 1 | 2 | 070148 | 481211 | Бульдозеры при работе на других видах строительства (кроме водохозяйственного) 59 (80) кВт (л.с.) | 1368 | 1011 | маш.-ч | маш.-ч | 1 | 0.38 | 0 | 61.3 | 13.5 | 0 | 0 | 1 | 0 | 0 | 0 | 0.38 | 0
25 | 7507288 | 7507287 | 5515096 | 1 | 1 | 1 | 1 | 1-2.3-50 |  | Затраты труда рабочих, разряд работ 2.3 | 1369 | 1013 | чел.-ч | чел.-ч | 1 | 15.72 | 0 | 0 | 0 | 8.02 | 0 | 1 | 0 | 0 | 0 | 15.72 | 1
25 | 7507289 | 7507287 | 121548 | 1 | 1 | 1 | 1 | 2 |  | Затраты труда машинистов | 608254 | 1013 | чел.час | чел.час | 1 | 13.88 | 0 | 0 | 0 | 0 | 0 | 1 | 0 | 0 | 0 | 13.88 | 2
25 | 7507290 | 7507287 | 5494044 | 1 | 1 | 1 | 2 | 030101 | 452712 | Автопогрузчики 5 т | 1368 | 1011 | маш.-ч | маш.-ч | 1 | 4.29 | 0 | 90 | 10.06 | 0 | 0 | 1 | 0 | 0 | 0 | 4.29 | 0
25 | 7507291 | 7507287 | 5495050 | 1 | 1 | 1 | 2 | 120202 | 481412 | Автогрейдеры среднего типа 99 (135) кВт (л.с.) | 1368 | 1011 | маш.-ч | маш.-ч | 1 | 1.77 | 0 | 123 | 13.5 | 0 | 0 | 1 | 0 | 0 | 0 | 1.77 | 0
25 | 7507292 | 7507287 | 5495095 | 1 | 1 | 1 | 2 | 120911 | 482411 | Катки дорожные самоходные на пневмоколесном ходу 30 т | 1368 | 1011 | маш.-ч | маш.-ч | 1 | 7.08 | 0 | 206.01 | 14.4 | 0 | 0 | 1 | 0 | 0 | 0 | 7.08 | 0
25 | 7507293 | 7507287 | 5495148 | 1 | 1 | 1 | 2 | 121601 | 482218 | Машины поливомоечные 6000 л | 1368 | 1011 | маш.-ч | маш.-ч | 1 | 0.74 | 0 | 110 | 11.6 | 0 | 0 | 1 | 0 | 0 | 0 | 0.74 | 0
25 | 7507294 | 7507287 | 5469592 | 1 | 1 | 1 | 3 | 408-0121 | ССЦ Московской обл.,сб.408,поз.0121 | Песок природный для строительных работ повышенной крупности и крупный | 1339 | 1007 | м3 | м3 | 1 | 110 | 59.99 | 0 | 0 | 0 | 0 | 1 | 0 | 0 | 0 | 110 | 0
25 | 7507295 | 7507287 | 5470416 | 1 | 1 | 1 | 3 | 411-0001 | ССЦ Московской обл.,сб.411,поз.0001 | Вода | 1339 | 1007 | м3 | м3 | 1 | 5 | 2.44 | 0 | 0 | 0 | 0 | 1 | 0 | 0 | 0 | 5 | 0
26 | 7507249 | 7507248 | 5516543 | 1 | 1 | 1 | 1 | 1-2.6-50 |  | Затраты труда рабочих, разряд работ 2.6 | 1369 | 1013 | чел.-ч | чел.-ч | 1 | 38.26 | 0 | 0 | 0 | 8.24 | 0 | 1 | 0 | 0 | 0 | 38.26 | 1
26 | 7507250 | 7507248 | 121548 | 1 | 1 | 1 | 1 | 2 |  | Затраты труда машинистов | 608254 | 1013 | чел.час | чел.час | 1 | 16.36 | 0 | 0 | 0 | 0 | 0 | 1 | 0 | 0 | 0 | 16.36 | 2
26 | 7507251 | 7507248 | 5493882 | 1 | 1 | 1 | 2 | 021141 | 483511 | Краны на автомобильном ходу при работе на других видах строительства (кроме магистральных трубопроводов) 10 т | 1368 | 1011 | маш.-ч | маш.-ч | 1 | 10.39 | 0 | 112 | 13.5 | 0 | 0 | 1 | 0 | 0 | 0 | 10.39 | 0
26 | 7507252 | 7507248 | 5495050 | 1 | 1 | 1 | 2 | 120202 | 481412 | Автогрейдеры среднего типа 99 (135) кВт (л.с.) | 1368 | 1011 | маш.-ч | маш.-ч | 1 | 0.31 | 0 | 123 | 13.5 | 0 | 0 | 1 | 0 | 0 | 0 | 0.31 | 0
26 | 7507253 | 7507248 | 5495148 | 1 | 1 | 1 | 2 | 121601 | 482218 | Машины поливомоечные 6000 л | 1368 | 1011 | маш.-ч | маш.-ч | 1 | 0.4 | 0 | 110 | 11.6 | 0 | 0 | 1 | 0 | 0 | 0 | 0.4 | 0
26 | 7507254 | 7507248 | 5496870 | 1 | 1 | 1 | 2 | 400001 | 451114 | Автомобили бортовые грузоподъемностью до 5 т | 1368 | 1011 | маш.-ч | маш.-ч | 1 | 5.26 | 0 | 75.4 | 0 | 0 | 0 | 1 | 0 | 0 | 0 | 5.26 | 0
27 | 7507241 | 7507240 | 5518064 | 1 | 1 | 1 | 1 | 1-2.8-50 |  | Затраты труда рабочих, разряд работ 2.8 | 1369 | 1013 | чел.-ч | чел.-ч | 1 | 51.23 | 0 | 0 | 0 | 8.38 | 0 | 1 | 0 | 0 | 0 | 51.23 | 1
27 | 7507242 | 7507240 | 121548 | 1 | 1 | 1 | 1 | 2 |  | Затраты труда машинистов | 608254 | 1013 | чел.час | чел.час | 1 | 11.13 | 0 | 0 | 0 | 0 | 0 | 1 | 0 | 0 | 0 | 11.13 | 2
27 | 7507243 | 7507240 | 5493882 | 1 | 1 | 1 | 2 | 021141 | 483511 | Краны на автомобильном ходу при работе на других видах строительства (кроме магистральных трубопроводов) 10 т | 1368 | 1011 | маш.-ч | маш.-ч | 1 | 10.39 | 0 | 112 | 13.5 | 0 | 0 | 1 | 0 | 0 | 0 | 10.39 | 0
27 | 7507244 | 7507240 | 5494044 | 1 | 1 | 1 | 2 | 030101 | 452712 | Автопогрузчики 5 т | 1368 | 1011 | маш.-ч | маш.-ч | 1 | 0.08 | 0 | 90 | 10.06 | 0 | 0 | 1 | 0 | 0 | 0 | 0.08 | 0
27 | 7507245 | 7507240 | 5495050 | 1 | 1 | 1 | 2 | 120202 | 481412 | Автогрейдеры среднего типа 99 (135) кВт (л.с.) | 1368 | 1011 | маш.-ч | маш.-ч | 1 | 0.66 | 0 | 123 | 13.5 | 0 | 0 | 1 | 0 | 0 | 0 | 0.66 | 0
27 | 7507246 | 7507240 | 5469594 | 1 | 1 | 1 | 3 | 408-0122 | ССЦ Московской обл.,сб.408,поз.0122 | Песок природный для строительных работ средний | 1339 | 1007 | м3 | м3 | 1 | 1.18 | 55.26 | 0 | 0 | 0 | 0 | 1 | 0 | 0 | 0 | 1.18 | 0
27 | 7507247 | 7507240 | 5473853 | 1 | 1 | 1 | 3 | 446-6010 | ССЦ Московской обл.,сб.446,поз.6010 | Плиты железобетонные для покрытий автомобильных дорог | 1339 | 1007 | м3 | м3 | 1 | -100 | 964 | 0 | 0 | 0 | 0 | 1 | 0 | 0 | 0 | -100 | 0
29 | 7507264 | 7507256 | 5518064 | 1 | 1 | 1 | 1 | 1-2.8-50 |  | Затраты труда рабочих, разряд работ 2.8 | 1369 | 1013 | чел.-ч | чел.-ч | 1 | 51.23 | 0 | 0 | 0 | 8.38 | 0 | 1 | 0 | 0 | 0 | 51.23 | 1
29 | 7507265 | 7507256 | 121548 | 1 | 1 | 1 | 1 | 2 |  | Затраты труда машинистов | 608254 | 1013 | чел.час | чел.час | 1 | 11.13 | 0 | 0 | 0 | 0 | 0 | 1 | 0 | 0 | 0 | 11.13 | 2
29 | 7507266 | 7507256 | 5493882 | 1 | 1 | 1 | 2 | 021141 | 483511 | Краны на автомобильном ходу при работе на других видах строительства (кроме магистральных трубопроводов) 10 т | 1368 | 1011 | маш.-ч | маш.-ч | 1 | 10.39 | 0 | 112 | 13.5 | 0 | 0 | 1 | 0 | 0 | 0 | 10.39 | 0
29 | 7507267 | 7507256 | 5494044 | 1 | 1 | 1 | 2 | 030101 | 452712 | Автопогрузчики 5 т | 1368 | 1011 | маш.-ч | маш.-ч | 1 | 0.08 | 0 | 90 | 10.06 | 0 | 0 | 1 | 0 | 0 | 0 | 0.08 | 0
29 | 7507268 | 7507256 | 5495050 | 1 | 1 | 1 | 2 | 120202 | 481412 | Автогрейдеры среднего типа 99 (135) кВт (л.с.) | 1368 | 1011 | маш.-ч | маш.-ч | 1 | 0.66 | 0 | 123 | 13.5 | 0 | 0 | 1 | 0 | 0 | 0 | 0.66 | 0
29 | 7507269 | 7507256 | 5469594 | 1 | 1 | 1 | 3 | 408-0122 | ССЦ Московской обл.,сб.408,поз.0122 | Песок природный для строительных работ средний | 1339 | 1007 | м3 | м3 | 1 | 1.18 | 55.26 | 0 | 0 | 0 | 0 | 1 | 0 | 0 | 0 | 1.18 | 0
29 | 7507270 | 7507256 | 5473853 | 1 | 1 | 1 | 3 | 446-6010 | ССЦ Московской обл.,сб.446,поз.6010 | Плиты железобетонные для покрытий автомобильных дорог | 1339 | 1007 | м3 | м3 | 1 | -66 | 964 | 0 | 0 | 0 | 0 | 1 | 0 | 0 | 0 | -66 | 0
31 | 7507430 | 7507429 | 121548 | 1 | 1 | 1 | 1 | 2 |  | Затраты труда машинистов | 608254 | 1013 | чел.час | чел.час | 1 | 1.486 | 0 | 0 | 0 | 0 | 0 | 1 | 0 | 0 | 0 | 1.486 | 2
31 | 7507431 | 7507429 | 1471986 | 1 | 1 | 1 | 2 | 400004 | 451116 | Автомобили бортовые грузоподъемностью до 15 т | 1480 | 1013 | маш.ч | МАШ.Ч | 1 | 1.486 | 0 | 89.5 | 0 | 0 | 0 | 1 | 0 | 0 | 0 | 1.486 | 0