## Локальная смета
| СОГЛАСОВАНО: | [11 empty] | УТВЕРЖДАЮ:
| _____________________________ | [11 empty] | __________________________
| " _____ " ________________ 200_ г. | [11 empty] | "____" ______________200_ г.
(наименование стройки)
ЛОКАЛЬНЫЙ СМЕТНЫЙ РАСЧЕТ № 2/8-2007.
Реконструкция котельной (1 очередь).
(наименование работ и затрат, наименование объекта)
|  |  | Сметная стоимость ___________________________________________________________ | [5 empty] | ___________________________529839,15 |  | руб.
|  |  | строительных работ ___________________________________________________________ | [5 empty] | ___________________________________________________________159932,65 |  | руб.
|  |  | монтажных работ ___________________________________________________________ | [5 empty] | ___________________________________________________________274201,03 |  | руб.
|  |  | прочих ___________________________________________________________ | [5 empty] | ___________________________________________________________4029,21 |  | руб.
|  |  | Средства на оплату труда ___________________________________________________________ | [5 empty] | ___________________________30922,48 |  | руб.
|  |  | Сметная трудоемкость ___________________________________________________________ | [5 empty] | ___________________________________________________________2090,61 |  | чел.час
Составлен(а) в текущих (прогнозных) ценах по состоянию на _______200_ г.
№ пп | Обоснование | Наименование | Ед. изм. | Кол. | Стоимость единицы, руб. |  |  |  | Общая стоимость, руб. |  |  |  | Т/з осн. раб.на ед. | Т/з осн. раб. Всего | Т/з мех. на ед. | Т/з мех. Всего
[5 empty] | Всего | В том числе |  |  | Всего | В том числе
[6 empty] | Осн.З/п | Эк.Маш | З/пМех |  | Осн.З/п | Эк.Маш | З/пМех
1 | 2 | 3 | 4 | 5 | 6 | 7 | 8 | 9 | 10 | 11 | 12 | 13 | 14 | 15 | 16 | 17
Раздел 1. Новый Раздел- демонтаж.
1 | ТЕР09-05-006-01 | устройсво монтажного проёма. КОЭФ. К ПОЗИЦИИ: с 2 сторон. ПЗ=2; ОЗП=2; ЭМ=2; ЗПМ=2; МАТ=2; ТЗ=2; ТЗМ=2 | 1 м реза | 6.5 | 30.24 | 8.58 | 1.26 |  | 196.56 | 55.77 | 8.19 |  | 0.68 | 4.42
2 | ТЕР09-03-039-05 | Монтаж опорных конструкций: этажерочного типа для демонтажа котла. КОЭФ. К ПОЗИЦИИ: Новый коэффициент ОЗП=1,15; ЭМ=1,25; ЗПМ=1,25; ТЗ=1,15; ТЗМ=1,25 | 1 т конструкций | 0.5 | 1238.68 | 295.3 | 392.18 | 35.45 | 619.34 | 147.65 | 196.09 | 17.73 | 22.287 | 11.14 | 1.8375 | 0.92
3 | ТЕРм38-01-001-01 | изготовление площадки для демонтажа котла. КОЭФ. К ПОЗИЦИИ: 6 При использовании ручных лебедок (с установкой и снятием их в процессе работы) или вручную (мелких деталей) - к стоимости эксплуатации крана ЭМ=1,45; ЗПМ=1,45; ТЗМ=1,45 | 1 т конструкций | 0.5 | 10830.56 | 1244.81 | 2552.2 | 273.38 | 5415.28 | 622.41 | 1276.1 | 136.69 | 91.8 | 45.9 | 13.775 | 6.89
4 | ТЕРм06-01-001-01 | Демонтаж- каркаса конструкции, котлов, работающих на газомазутном топливе. КОЭФ. К ПОЗИЦИИ: Новый коэффициент МАТ=0; Новый коэффициент ПЗ=0,7; ОЗП=0,7; ЭМ=0,7; ЗПМ=0,7; МАТ=0,7; ТЗ=0,7; ТЗМ=0,7 | т | 2.1 | 1521.09 | 712.77 | 808.32 | 101.33 | 3194.28 | 1496.81 | 1697.47 | 212.8 | 51.8 | 108.78 | 5.075 | 10.66
5 | ТЕРм12-03-010-04 | Трубопроводы, задвижки в котельной примен. КОЭФ. К ПОЗИЦИИ: Новый коэффициент МАТ=0; Новый коэффициент ПЗ=0,5; ОЗП=0,5; ЭМ=0,5; ЗПМ=0,5; МАТ=0,5; ТЗ=0,5; ТЗМ=0,5 | т | 0.3 | 10061.68 | 8167.84 | 1893.84 | 108.4 | 3018.5 | 2450.35 | 568.15 | 32.52 | 568 | 170.4 | 6.93 | 2.08
6 | ТЕРм37-02-014-04 | Установка ручных лебедок без подъема, тяговое усилие, кН(тс): 25 (2,5) | лебедка | 2 | 190.06 | 35.68 | 154.38 | 23.83 | 380.12 | 71.36 | 308.76 | 47.66 | 3.16 | 6.32 | 1.31 | 2.62
7 | ТЕРм37-02-014-31 | Снятие ручных лебедок, тяговое усилие, кН(тс): 25 (2,5) | лебедка | 2 | 133.38 | 20.89 | 112.49 | 17.64 | 266.76 | 41.78 | 224.98 | 35.28 | 1.85 | 3.7 | 0.97 | 1.94
8 | ТЕРр66-24-01 | Разборка тепловой изоляции из: плит, сегментов и скорлуп | 100 м2 наружной площади разобранной изоляции | 0.05 | 155.74 | 155.74 |  |  | 7.79 | 7.79 |  |  | 13.3 | 0.67
9 | ТЕРр66-24-02 | Разборка тепловой изоляции из: ваты минеральной | 100 м2 наружной площади разобранной изоляции | 0.05 | 223.66 | 223.66 |  |  | 11.18 | 11.18 |  |  | 19.1 | 0.96
10 | ТЕР19-01-016-02 | Обрезка действующего внутреннего газопровода диаметром: до 100 мм с установкой заглушек. | 1 обрезка | 4 | 228.9 | 43.45 | 158.99 | 25.76 | 915.6 | 173.8 | 635.96 | 103.04 | 3.4 | 13.6 | 1.65 | 6.6
11 | ТЕР20-02-013-06 | демонтаж узлов прохода вытяжных вентиляционных коробов диаметром патрубка: до 1250 мм КОЭФ. К ПОЗИЦИИ: Новый коэффициент МАТ=0; Новый коэффициент ПЗ=0,4; ОЗП=0,4; ЭМ=0,4; ЗПМ=0,4; МАТ=0,4; ТЗ=0,4; ТЗМ=0,4 | 10 узлов | 0.2 | 335.5 | 321 | 14.5 | 1.07 | 67.1 | 64.2 | 2.9 | 0.21 | 26.728 | 5.35 | 0.064 | 0.01
12 | ТЕРм06-01-012-01 | демонтаж горелка газомазутная, масса, т: 0,07 КОЭФ. К ПОЗИЦИИ: Новый коэффициент МАТ=0; Новый коэффициент ПЗ=0,5; ОЗП=0,5; ЭМ=0,5; ЗПМ=0,5; МАТ=0,5; ТЗ=0,5; ТЗМ=0,5 | т | 0.15 | 3584.28 | 1206.15 | 2378.13 | 288.14 | 537.64 | 180.92 | 356.72 | 43.22 | 82.5 | 12.38 | 14.4 | 2.16
13 | ТЕРм07-04-001-02 | демонтаж насосов. КОЭФ. К ПОЗИЦИИ: Новый коэффициент МАТ=0; Новый коэффициент ПЗ=0,5; ОЗП=0,5; ЭМ=0,5; ЗПМ=0,5; МАТ=0,5; ТЗ=0,5; ТЗМ=0,5 | шт. | 2 | 242.82 | 208.02 | 34.8 | 1.78 | 485.65 | 416.05 | 69.6 | 3.56 | 15.7 | 31.4 | 0.1 | 0.2
14 | ТЕРр67-03-01 | Демонтаж кабеля | 100 м | 0.3 | 106.15 | 105.94 | 0.21 | 0.12 | 31.85 | 31.79 | 0.06 | 0.04 | 9.64 | 2.89 | 0.01
15 | ТЕРм08-01-026-04 | Распределительные устройства комплектные 6-10 кв. Шкаф . Демонтаж. КОЭФ. К ПОЗИЦИИ: Новый коэффициент МАТ=0; Новый коэффициент ПЗ=0,5; ОЗП=0,5; ЭМ=0,5; ЗПМ=0,5; МАТ=0,5; ТЗ=0,5; ТЗМ=0,5 | шт. | 1 | 297.68 | 214.92 | 82.76 | 11.21 | 297.69 | 214.93 | 82.76 | 11.21 | 15.85 | 15.85 | 0.585 | 0.59
Итого прямые затраты по разделу в ценах 2001г. | [8 empty] | 15445.34 | 5986.79 | 5427.74 | 643.96 |  | 433.76 |  | 34.67
Итого прямые затраты по разделу с учетом коэффициентов к итогам | [8 empty] | 19521.06 | 8082.17 | 7327.46 | 869.34 |  | 585.58 |  | 46.8
Накладные расходы | [8 empty] | 7295.03
Сметная прибыль | [8 empty] | 4923.03
Итоги по разделу 1 Новый Раздел- демонтаж. :
Итого Строительные работы | [8 empty] | 35978.94 |  |  |  |  | 110.76 |  | 19.46
Итого Монтажные работы | [8 empty] | 71870.59 |  |  |  |  | 474.82 |  | 27.34
Итого | [8 empty] | 107849.53 |  |  |  |  | 585.58 |  | 46.8
Справочно, в ценах 2001г.:
Материалы | [8 empty] | 4111.43
Машины и механизмы | [8 empty] | 7327.46
ФОТ | [8 empty] | 8951.51
Накладные расходы | [8 empty] | 7295.03
Сметная прибыль | [8 empty] | 4923.03
Итого по разделу 1 Новый Раздел- демонтаж. | [8 empty] | 107849.53 |  |  |  |  | 585.58 |  | 46.8
Раздел 2. Новый Раздел- монтаж котла.
16 | ТЕРм06-01-001-01 | Каркас и каркасные конструкции, котлов, работающих на газомазутном топливе. | т | 2.035 | 4091.04 | 1018.24 | 1154.74 | 144.76 | 8325.27 | 2072.12 | 2349.9 | 294.59 | 74 | 150.59 | 7.25 | 14.75
17 | ТЕРм37-02-014-04 | Установка ручных лебедок без подъема, тяговое усилие, кН(тс): 25 (2,5) | лебедка | 2 | 190.06 | 35.68 | 154.38 | 23.83 | 380.12 | 71.36 | 308.76 | 47.66 | 3.16 | 6.32 | 1.31 | 2.62
18 | ТЕРм37-02-014-31 | Снятие ручных лебедок, тяговое усилие, кН(тс): 25 (2,5) | лебедка | 2 | 133.38 | 20.89 | 112.49 | 17.64 | 266.76 | 41.78 | 224.98 | 35.28 | 1.85 | 3.7 | 0.97 | 1.94
19 | ТЕРм12-03-010-04 | Трубопроводы в котельной. | т | 0.27 | 21150.71 | 16335.68 | 3787.68 | 216.79 | 5710.69 | 4410.63 | 1022.67 | 58.53 | 1136 | 306.72 | 13.86 | 3.74
20 | ТЕРм12-13-004-04 | Арматура для воды и пара на условное давление до 10 МПа с ручным приводом. Диаметр условного прохода, до мм: 80 | шт. | 9 | 399.39 | 233.92 | 54.96 | 2 | 3594.51 | 2105.28 | 494.64 | 18 | 16 | 144 | 0.11 | 0.99
21 | ТЕР16-02-007-03 | Установка фланцевых соединений на стальных трубопроводах диаметром: 80 мм | 1 соединение | 9 | 50.29 | 20.4 | 7.25 | 0.16 | 452.61 | 183.6 | 65.25 | 1.44 | 1.46 | 13.14 | 0.01 | 0.09
22 | ТСЦ-300-0934 | Фланцы стальные плоские приварные из стали ВСт3сп2, ВСт3сп3; давлением 0.1 и 0.25 МПа (1 и 2.5 кгс/см2), диаметром 80 мм | шт. | 18 | 43.2 |  |  |  | 777.6
23 | ТСЦ-300-1711 | Задвижки клиновые с выдвижным шпинделем фланцевые для воды и пара. | шт. | 9 | 810.29 |  |  |  | 7292.61
24 | ТСЦ5-534-0001 | Отводы гнутые под углом 90град. на Ру 12.5 МПа (125 кгс/см2), диаметром условного прохода 70 мм, наружным диаметром 76 мм, толщиной стенки 4,5 мм | т | 0.05 | 22737 |  |  |  | 1136.85
25 | прайс | трубы | т | 0.22 | 9000 |  |  |  | 1980
26 | ТЕР20-02-013-06 | Установка узлов прохода вытяжных вентиляционных коробов диаметром патрубка: до 1250 мм | 10 узлов | 0.2 | 1278.54 | 802.51 | 36.25 | 2.68 | 255.71 | 160.5 | 7.25 | 0.54 | 66.82 | 13.36 | 0.16 | 0.03
27 | ТСЦ-300-9620-12 | Узлы прохода вытяжных вентиляционных коробов. | шт. | 2 | 1338.75 |  |  |  | 2677.5
28 | ТЕР26-01-011-01 | Изоляция поверхностей вытяжки | 1 м3 изоляции | 2.4 | 374.62 | 193.88 | 45.45 | 7.96 | 899.09 | 465.31 | 109.08 | 19.1 | 14.8 | 35.52 | 0.51 | 1.22
29 | 104-9163 | Изделия теплоизоляционные | м3 | 2.976 | 1250 |  |  |  | 3720
30 | ТЕР26-01-050-01 | Покрытие поверхности изоляции трубопроводов пенотермом. | 100 м2 поверхности покрытия изоляции | 0.24 | 5536.28 | 2290.52 | 37.77 | 3.9 | 1328.71 | 549.72 | 9.06 | 0.94 | 156.67 | 37.6 | 0.25 | 0.06
31 | 104-9330 | пенотерм. скотч. | м2 | 27.6 | 50 |  |  |  | 1380
32 | ТЕР26-01-001-01 | Изоляция трубопроводов конструкциями теплоизоляционными комплектными на основе цилиндров минераловатных на синтетическом связующем | 1 м3 изоляции | 0.59 | 1488.38 | 507.25 | 60.2 | 11.71 | 878.14 | 299.28 | 35.52 | 6.91 | 36.31 | 21.42 | 0.75 | 0.44
33 | 104-9091 | Конструкции из цилиндров минераловатных на синтетическом связующем | м3 | 0.6091 | 1250 |  |  |  | 761.38
34 | ТЕР26-01-017-01 | Изоляция трубопроводов изделиями из вспененного каучука ("Армофлекс"), вспененного полиэтилена ("Термофлекс"): трубками | 10 м трубопроводов | 3 | 251.98 | 49.17 | 20.98 | 3.9 | 755.94 | 147.51 | 62.94 | 11.7 | 3.52 | 10.56 | 0.25 | 0.75
35 | 104-9400 | Трубки из пенотерма. примен. | м | 33 | 20 |  |  |  | 660
36 | ТЕР09-03-039-05 | Демонтаж опорных конструкций: этажерочного типа для монтажа котла. КОЭФ. К ПОЗИЦИИ: Новый коэффициент МАТ=0; Новый коэффициент ПЗ=0,7; ОЗП=0,7; ЭМ=0,7; ЗПМ=0,7; МАТ=0,7; ТЗ=0,7; ТЗМ=0,7 | 1 т конструкций | 0.5 | 399.36 | 179.75 | 219.62 | 19.85 | 199.68 | 89.87 | 109.81 | 9.93 | 13.566 | 6.78 | 1.029 | 0.51
37 | ТЕР09-04-006-02 | Монтаж ограждающих конструкций стен из профилированного листа с 2 сторон.(закрывание монтажного проёма). КОЭФ. К ПОЗИЦИИ: с 2 сторон. ПЗ=2; ОЗП=2; ЭМ=2; ЗПМ=2; МАТ=2; ТЗ=2; ТЗМ=2 | 100 м2 | 0.045 | 10647.18 | 2690.96 | 5597.02 | 670.7 | 479.12 | 121.09 | 251.87 | 30.18 | 210.56 | 9.48 | 33.8 | 1.52
38 | 101-9910 | Стальной гнутый профиль (профилированный настил) | т | 0.13 | 7000 |  |  |  | 910
39 | ТЕР09-05-006-01 | Резка стального профилированного настила | 1 м реза | 6.5 | 15.12 | 4.29 | 0.63 |  | 98.28 | 27.89 | 4.1 |  | 0.34 | 2.21
40 | ТЕР26-01-037-01 | Изоляция изделиями из волокнистых и зернистых материалов на битуме: стен | 1 м3 изоляции | 0.9 | 795.84 | 271.74 | 82.72 | 10.77 | 716.26 | 244.57 | 74.45 | 9.69 | 20.04 | 18.04 | 0.69 | 0.62
41 | 104-9163 | Изделия теплоизоляционные | м3 | 0.873 | 1250 |  |  |  | 1091.25
Итого прямые затраты по разделу в ценах 2001г. | [8 empty] | 46728.08 | 10990.51 | 5130.28 | 544.49 |  | 779.44 |  | 29.28
Итого прямые затраты по разделу с учетом коэффициентов к итогам | [8 empty] | 52982.51 | 14837.2 | 6925.88 | 735.06 |  | 1052.25 |  | 39.52
Накладные расходы | [8 empty] | 13193.51
Сметная прибыль | [8 empty] | 9781.85
Итоги по разделу 2 Новый Раздел- монтаж котла. :
Итого Строительные работы | [8 empty] | 110464.56 |  |  |  |  | 226.95 |  | 7.07
Итого Монтажные работы | [8 empty] | 147640.28 |  |  |  |  | 825.3 |  | 32.45
Итого | [8 empty] | 258104.84 |  |  |  |  | 1052.25 |  | 39.52
Справочно, в ценах 2001г.:
Материалы | [8 empty] | 31219.43
Машины и механизмы | [8 empty] | 6925.88
ФОТ | [8 empty] | 15572.26
Накладные расходы | [8 empty] | 13193.51
Сметная прибыль | [8 empty] | 9781.85
Итого по разделу 2 Новый Раздел- монтаж котла. | [8 empty] | 258104.84 |  |  |  |  | 1052.25 |  | 39.52
Раздел 3. Новый Раздел- монтаж оборудования.
42 | ТЕРм06-03-001-01 | Фильтр однокамерный осветлительный вертикальный, высота фильтрующей загрузки 1 м, диаметр, мм: 1000 | т | 0.072 | 10658.91 | 5342.04 | 2113.6 | 194.07 | 767.44 | 384.63 | 152.18 | 13.97 | 418 | 30.1 | 10.77 | 0.78
43 | ТЕРм06-01-012-01 | Горелка газомазутная, масса, т: 0,07 | т | 0.063 | 7362.3 | 2412.3 | 4756.26 | 576.29 | 463.82 | 151.97 | 299.64 | 36.31 | 165 | 10.4 | 28.8 | 1.81
44 | ТЕРм06-03-005-05 | Теплообменник . | т | 0.1 | 12133.95 | 8236.8 | 561.33 | 17.81 | 1213.4 | 823.68 | 56.13 | 1.78 | 660 | 66 | 1 | 0.1
45 | ТЕР19-01-005-02 | Установка регуляторов давления газа диаметром: до 100 мм | 1 регулятор | 1 | 356.99 | 100.17 | 22.44 | 2.19 | 356.99 | 100.17 | 22.44 | 2.19 | 7.28 | 7.28 | 0.14 | 0.14
46 | ТЕРм07-04-001-02 | Насосные агрегаты | шт. | 2 | 692.73 | 416.05 | 69.6 | 3.56 | 1385.46 | 832.1 | 139.2 | 7.12 | 31.4 | 62.8 | 0.2 | 0.4
47 | ТЕРм06-03-022-04 | Бак цилиндрический вертикальный, вместимость, м3: 1 | т | 0.05 | 11672.64 | 7028.1 | 4432.1 | 360.53 | 583.63 | 351.41 | 221.61 | 18.03 | 570 | 28.5 | 18.79 | 0.94
48 | ТЕРм06-03-021-10 | Бак деаэраторный двухступечатый горизонтальный атмосферного давления, поставляемый в собранном виде, вместимость, м3: 2 | т | 0.05 | 11570.8 | 5109 | 2692.42 | 426.05 | 578.54 | 255.45 | 134.62 | 21.3 | 390 | 19.5 | 14.74 | 0.74
49 | ТЕР24-02-090-02 | Врезка штуцером в действующие стальные газопроводы низкого давления под газом со снижением давления, условный диаметр врезаемого газопровода: до 80 мм применит. | 10 врезок | 0.4 | 2063.71 | 681.6 | 519.48 |  | 825.48 | 272.64 | 207.79 |  | 48.79 | 19.52
50 | ТЕРм11-02-022-04 | Установка счетчика газа прим. | шт. | 1 | 57.28 | 38.1 | 8.83 | 1.72 | 57.28 | 38.1 | 8.83 | 1.72 | 3.09 | 3.09 | 0.11 | 0.11
Итого прямые затраты по разделу в ценах 2001г. | [8 empty] | 6232.04 | 3210.15 | 1242.44 | 102.42 |  | 247.19 |  | 5.02
Итого прямые затраты по разделу с учетом коэффициентов к итогам | [8 empty] | 7826.03 | 4333.7 | 1677.29 | 138.27 |  | 333.71 |  | 6.78
Накладные расходы | [8 empty] | 3827.94
Сметная прибыль | [8 empty] | 2821.7
Итоги по разделу 3 Новый Раздел- монтаж оборудования. :
Итого Строительные работы | [8 empty] | 8504.34 |  |  |  |  | 36.18 |  | 0.19
Итого Монтажные работы | [8 empty] | 40683.98 |  |  |  |  | 297.53 |  | 6.59
Итого | [8 empty] | 49188.32 |  |  |  |  | 333.71 |  | 6.78
Справочно, в ценах 2001г.:
Материалы | [8 empty] | 1815.04
Машины и механизмы | [8 empty] | 1677.29
ФОТ | [8 empty] | 4471.97
Накладные расходы | [8 empty] | 3827.94
Сметная прибыль | [8 empty] | 2821.7
Итого по разделу 3 Новый Раздел- монтаж оборудования. | [8 empty] | 49188.32 |  |  |  |  | 333.71 |  | 6.78
Раздел 4. Новый Раздел- электромонтажные работы.
51 | ТЕРм08-01-026-04 | Распределительные устройства комплектные 6-10 кв. Шкаф . установка КОЭФ. К ПОЗИЦИИ: Новый коэффициент МАТ=0 | шт. | 1 | 595.37 | 429.85 | 165.52 | 22.42 | 595.37 | 429.85 | 165.52 | 22.42 | 31.7 | 31.7 | 1.17 | 1.17
52 | ТЕРм11-03-011-03 | указатели загазованности. | компл. | 1 | 292.87 | 171.83 | 97.81 | 15.67 | 292.87 | 171.83 | 97.81 | 15.67 | 12.3 | 12.3 | 0.88 | 0.88
53 | ТЕРм08-01-081-01 | звуковой оповещатель со световой индикацией | шт. | 2 | 27.59 | 15.32 | 9.21 | 1.48 | 55.18 | 30.64 | 18.42 | 2.96 | 1.13 | 2.26 | 0.08 | 0.16
54 | прайс | звуковой оповещатель со световой индикацией | шт | 2 | 150 |  |  |  | 300
55 | ТЕРм08-01-081-01 | звуковой оповещатель на улицу. | шт. | 2 | 27.59 | 15.32 | 9.21 | 1.48 | 55.18 | 30.64 | 18.42 | 2.96 | 1.13 | 2.26 | 0.08 | 0.16
56 | прайс | звуковой оповещатель на улице | шт | 2 | 150 |  |  |  | 300
57 | ТЕРм11-08-001-04 | Присоединение к приборам электрических проводок . | 100 концов | 0.1 | 223.23 | 148.11 |  |  | 22.32 | 14.81 |  |  | 10.3 | 1.03
58 | ТЕРм08-02-146-01 | Кабели до 35 кв с креплением накладными скобами, масса 1 м кабеля, кг, до: 0,5 | 100 м кабеля | 0.3 | 2874.68 | 199.33 | 1275.85 | 152.07 | 862.4 | 59.8 | 382.76 | 45.62 | 14.7 | 4.41 | 8.6 | 2.58
59 | прайс | кабель | м | 30 | 10 |  |  |  | 300
60 | ТЕРр69-06-01 | Устройство и разборка подмостей. КОЭФ. К ПОЗИЦИИ: Новый коэффициент МАТ=0 | 100 м2 вертикальной проекции | 0.1 | 1870.76 | 1678.11 | 192.65 | 37.46 | 187.08 | 167.81 | 19.27 | 3.75 | 128.1 | 12.81 | 2.4 | 0.24
61 | ТЕРп02-01-001-01 | Система с количеством каналов: 2- проверка сигнализирующей арматуры. КОЭФ. К ПОЗИЦИИ: 2.8 Если работы производятся при техническом руководстве персонала предприятия-изготовителя или фирмы-поставщика оборудования ОЗП=0,8; ТЗ=0,8 | система | 2 | 214.23 | 214.23 |  |  | 428.46 | 428.46 |  |  | 10.72 | 21.44
Итого прямые затраты по разделу в ценах 2001г. | [8 empty] | 3398.86 | 1333.84 | 702.2 | 93.38 |  | 88.21 |  | 5.19
Итого прямые затраты по разделу с учетом коэффициентов к итогам | [8 empty] | 4138.71 | 1800.68 | 947.96 | 126.06 |  | 119.08 |  | 7
Накладные расходы | [8 empty] | 1576.54
Сметная прибыль | [8 empty] | 1059.39
Итоги по разделу 4 Новый Раздел- электромонтажные работы. :
Итого Строительные работы | [8 empty] | 4984.87 |  |  |  |  | 17.29 |  | 0.32
Итого Монтажные работы | [8 empty] | 14006.15 |  |  |  |  | 72.85 |  | 6.68
Итого Прочие затраты | [8 empty] | 4029.21 |  |  |  |  | 28.94
Итого | [8 empty] | 23020.23 |  |  |  |  | 119.08 |  | 7
Справочно, в ценах 2001г.:
Материалы | [8 empty] | 1390.07
Машины и механизмы | [8 empty] | 947.96
ФОТ | [8 empty] | 1926.74
Накладные расходы | [8 empty] | 1576.54
Сметная прибыль | [8 empty] | 1059.39
Итого по разделу 4 Новый Раздел- электромонтажные работы. | [8 empty] | 23020.23 |  |  |  |  | 119.08 |  | 7
ИТОГИ ПО СМЕТЕ:
Итого | [8 empty] | 444987.02
Итого с прочими затратами (4 029,21) | [8 empty] | 449016.23
НДС 18% | [8 empty] | 80822.92
ВСЕГО по смете | [8 empty] | 529839.15 |  |  |  |  | 2090.61 |  | 100.1
Составил инженер- сметчик Неуймина Е.В. Квал. Аттестат № 305.
Проверил