## Локальная смета
(наименование стройки)
ЛОКАЛЬНЫЙ СМЕТНЫЙ РАСЧЕТ № 7
(локальная смета)
| на | наружнее электроснабжение
(наименование работ и затрат, наименование объекта)
Основание:
|  | Сметная стоимость ___________________________________________________________ |  | ___________________________117,649 |  | тыс.руб.
|  | строительных работ ___________________________________________________________ |  | ___________________________________________________________10,505 |  | тыс.руб.
|  | монтажных работ ___________________________________________________________ |  | ___________________________________________________________107,144 |  | тыс.руб.
|  | Средства на оплату труда ___________________________________________________________ |  | ___________________________5,896 |  | тыс.руб.
|  | Сметная трудоемкость ___________________________________________________________ |  | ___________________________________________________________120,01 |  | чел.час
Составлен(а) в текущих (прогнозных) ценах по состоянию на декабрь 2006 г.
№ пп | Обоснование | Наименование | Ед. изм. | Кол. | Стоимость единицы, руб. |  |  |  | Общая стоимость, руб.
[5 empty] | Всего | В том числе |  |  | Всего | В том числе
[6 empty] | Осн.З/п | Эк.Маш. | З/пМех |  | Осн.З/п | Эк.Маш. | З/пМех
1 | 2 | 3 | 4 | 5 | 6 | 7 | 8 | 9 | 10 | 11 | 12 | 13
Раздел 1. Раздел
1 | ТЕР01-02-055-02 | Разработка грунта вручную с креплениями в траншеях шириной до 2 м, глубиной до 2 м, группа грунтов: 2 ИНДЕКС К ПОЗИЦИИ: ТЕР01-02-055-02 2 Земляные работы, выполняемые ручным способом ОЗП=4,46; МАТ=1,4 НР, (2002 руб.): 80%*0,94 от ФОТ СП, (1198 руб.): 45% от ФОТ | 100 м3 грунта | 0.315 | 7350.44 | 7350.44 |  |  | 2315 | 2315
2 | ТЕРм08-02-142-01 | Устройство постели при одном кабеле в траншее ИНДЕКС К ПОЗИЦИИ: ТЕРм08-02-142-01 131 Кабельная линия 0.4кв, ЛЭП -10кв ОЗП=4,46; ЭМ=2,51; ЗПМ=2,51; МАТ=2,7 НР, (442 руб.): 95%*0,94 от ФОТ СП, (322 руб.): 65% от ФОТ | 100 м кабеля | 0.9 | 3125.07 | 295.7 | 2829.37 | 182.6 | 2813 | 266 | 2547 | 164
3 | ТЕР22-01-001-01 | Укладка асбестоцементных водопроводных труб с соединением при помощи асбестоцементных муфт диаметром: 100 мм ИНДЕКС К ПОЗИЦИИ: ТЕР22-01-001-01 45 Укладка труб асбестоцементных наружных ОЗП=4,46; ЭМ=2,63; ЗПМ=2,63; МАТ=2,77 НР, (392 руб.): 130%*0,94 от ФОТ СП, (286 руб.): 89% от ФОТ | 1 км трубопровода | 0.018 | 81238.55 | 15440.83 | 725.46 | 70.38 | 1462 | 278 | 13 | 1
4 | ТЕРм08-02-141-01 | Прокладка кабеля АВБбШв 4х16мм готовых траншеях в асбоцементных трубах ИНДЕКС К ПОЗИЦИИ: ТЕРм08-02-141-01 131 Кабельная линия 0.4кв, ЛЭП -10кв ОЗП=4,46; ЭМ=2,51; ЗПМ=2,51; МАТ=2,7 НР, (672 руб.): 95%*0,94 от ФОТ СП, (489 руб.): 65% от ФОТ | 100 м кабеля | 0.9 | 2283.06 | 611.02 | 1321.04 | 115.54 | 2055 | 550 | 1189 | 104
5 | ТЕРм08-02-143-01 | Покрытие кабеля, проложенного в траншее, кирпичом: одного кабеля ИНДЕКС К ПОЗИЦИИ: ТЕРм08-02-143-01 131 Кабельная линия 0.4кв, ЛЭП -10кв ОЗП=4,46; ЭМ=2,51; ЗПМ=2,51; МАТ=2,7 НР, (330 руб.): 95%*0,94 от ФОТ СП, (240 руб.): 65% от ФОТ | 100 м кабеля | 0.72 | 2694.48 | 290.35 | 2404.13 | 155.17 | 1940 | 209 | 1731 | 112
6 | СЦМ-404-9020 | Кирпич глиняный обыкновенный ИНДЕКС К ПОЗИЦИИ: ТЕРм08-02-143-01 131 Кабельная линия 0.4кв, ЛЭП -10кв ОЗП=4,46; ЭМ=2,51; ЗПМ=2,51; МАТ=2,7 | т.шт | 0.84 | 4246.37 |  |  |  | 3567
7 | ТЕРм08-02-148-01 | Кабели до 35 кв в проложенных трубах, блоках и коробах, масса 1 м, кг, до: 1 ИНДЕКС К ПОЗИЦИИ: ТЕРм08-02-148-01 131 Кабельная линия 0.4кв, ЛЭП -10кв ОЗП=4,46; ЭМ=2,51; ЗПМ=2,51; МАТ=2,7 НР, (123 руб.): 95%*0,94 от ФОТ СП, (90 руб.): 65% от ФОТ | 100 м кабеля | 0.18 | 2014.47 | 553.04 | 1245.89 | 108.63 | 363 | 100 | 224 | 20
8 | ТЕР01-02-061-01 | Засыпка вручную траншей, пазух котлованов и ям, группа грунтов: 1 ИНДЕКС К ПОЗИЦИИ: ТЕР01-02-055-02 2 Земляные работы, выполняемые ручным способом ОЗП=4,46; МАТ=1,4 НР, (875 руб.): 80% от ФОТ СП, (492 руб.): 45% от ФОТ | 100 м3 грунта | 0.31 | 3066.92 | 3066.92 |  |  | 951 | 951
9 | СЦМ-500-9001-833 | Кабели силовые с алюминиевыми жилами в изоляции из ПВХ пластиката, бронированные стальными лентами, в шланге из ПВХ пластиката: АВБбШВ 6 кВ сеч. 4х16 мм2 ИНДЕКС К ПОЗИЦИИ: ТЕРм08-02-148-01 131 Кабельная линия 0.4кв, ЛЭП -10кв ОЗП=4,46; ЭМ=2,51; ЗПМ=2,51; МАТ=2,7 | 1000м | 0.09 | 1035134.91 |  |  |  | 93162
10 | ТЕРм08-02-177-01 | Указатель месторасположения трассы кабелей, проложенных в земле ИНДЕКС К ПОЗИЦИИ: ТЕРм08-02-177-01 131 Кабельная линия 0.4кв, ЛЭП -10кв ОЗП=4,46; ЭМ=2,51; ЗПМ=2,51; МАТ=2,7 НР, (59 руб.): 95%*0,94 от ФОТ СП, (43 руб.): 65% от ФОТ | шт. | 2 | 100.74 | 28.54 |  |  | 201 | 57
Итого прямые затраты по смете в текущих ценах | [8 empty] | 108829 | 4726 | 5704 | 401
Итого прямые затраты по смете с учетом коэффициентов к итогам | [8 empty] | 109598 | 5435 | 5764 | 461
Накладные расходы | [8 empty] | 4893
Сметная прибыль | [8 empty] | 3158
Итоги по смете:
Итого Строительные работы | [8 empty] | 10505
Итого Монтажные работы | [8 empty] | 107144
Итого | [8 empty] | 117649
В том числе:
Материалы | [8 empty] | 98399
Машины и механизмы | [8 empty] | 5764
ФОТ | [8 empty] | 5896
Накладные расходы | [8 empty] | 4893
Сметная прибыль | [8 empty] | 3158
ВСЕГО по смете | [8 empty] | 117649