## Локальная смета
СОГЛАСОВАНО: | [7 empty] | УТВЕРЖДАЮ:
_____________________________ | [7 empty] | _____________________________
" _____ " ________________ 200_ г. | [7 empty] | "______ " _______________200_ г.
(наименование стройки)
ЛОКАЛЬНЫЙ СМЕТНЫЙ РАСЧЕТ №
(локальная смета)
на | вентиляцию и кондиционирование
(наименование работ и затрат, наименование объекта)
Основание: чертежи №
| Сметная стоимость ___________________________________________________________ |  | ___________________________12966222,94 |  | руб.
| строительных работ ___________________________________________________________ |  | ___________________________________________________________3960655,2 |  | руб.
| монтажных работ ___________________________________________________________ |  | ___________________________________________________________38334,69 |  | руб.
| оборудования ___________________________________________________________ |  | ___________________________________________________________8967233,05 |  | руб.
| Средства на оплату труда ___________________________________________________________ |  | ___________________________368479,62 |  | руб.
| Сметная трудоемкость ___________________________________________________________ |  | ___________________________________________________________8812,68 |  | чел.час
Составлен(а) в текущих (прогнозных) ценах по состоянию на _______200_ г.
№ пп | Шифр и номер позиции норматива | Наименование работ и затрат, единица измерения | Количество | Стоимость единицы, руб. |  | Общая стоимость, руб. |  |  | Затраты труда рабочих, чел.-ч, не занятых обслуживанием машин
|  |  |  | всего | эксплуатации машин | Всего | оплаты труда | эксплуатация машин
|  |  |  | оплаты труда | в т.ч. оплаты труда |  |  | в т.ч. оплаты труда | на единицу | всего
1 | 2 | 3 | 4 | 5 | 6 | 7 | 8 | 9 | 10 | 11
Раздел 1. Вентиляция
1 | ТЕР20-06-002-01 | Установка камер приточных типовых без секции орошения производительностью до 10 тыс.м3/час (П1) (1 камера) ИНДЕКС К ПОЗИЦИИ: ТЕР20-06-002-01 42 Вентиляция и кондиционирование ОЗП=3,87; ЭМ=2,51; ЗПМ=2,51; МАТ=2,3 | 8 | 2583,73 1615,45 | 276,88 8,06 | 20669.84 | 12923.6 | 2215,04 64,48 | 43.71 | 349.68
2 | ТЕР20-06-002-02 | Установка камер приточных типовых без секции орошения производительностью до 20 тыс.м3/час (П2, П7) (1 камера) ИНДЕКС К ПОЗИЦИИ: ТЕР20-06-002-02 42 Вентиляция и кондиционирование ОЗП=3,87; ЭМ=2,51; ЗПМ=2,51; МАТ=2,3 | 2 | 3850,47 2247,81 | 449,32 16,84 | 7700.94 | 4495.62 | 898,64 33,68 | 60.82 | 121.64
3 | ТЕР20-02-005-06 | Установка заслонок воздушных и клапанов воздушных КВР с ручным приводом периметром до 1000 мм (1 шт.) ИНДЕКС К ПОЗИЦИИ: ТЕР20-02-005-06 42 Вентиляция и кондиционирование ОЗП=3,87; ЭМ=2,51; ЗПМ=2,51; МАТ=2,3 | 69 | 91,74 44,04 | 4.37 | 6330.06 | 3038.76 | 301.53 | 1.22 | 84.18
4 | ТЕР20-02-005-07 | Установка заслонок воздушных и клапанов воздушных КВР с ручным приводом: периметром до 1600 мм (1 шт.) ИНДЕКС К ПОЗИЦИИ: ТЕР20-02-005-06 42 Вентиляция и кондиционирование ОЗП=3,87; ЭМ=2,51; ЗПМ=2,51; МАТ=2,3 | 9 | 110,2 49,11 | 4.69 | 991.8 | 441.99 | 42.21 | 1.36 | 12.24
5 | ТЕР20-03-003-01 | Установка вентиляторов крышных массой до 0,1 т (1 вентилятор) ИНДЕКС К ПОЗИЦИИ: ТЕР20-03-003-01 42 Вентиляция и кондиционирование ОЗП=3,87; ЭМ=2,51; ЗПМ=2,51; МАТ=2,3 | 10 | 482,3 243,81 | 81,1 4,02 | 4823 | 2438.1 | 811 40,20 | 6.3 | 63
6 | ТЕР20-01-001-02 | Прокладка воздуховодов из листовой, оцинкованной стали и алюминия класса Н (нормальные) толщиной 0,5 мм, периметром до 600 мм (100 м2 поверхности воздуховодов) ИНДЕКС К ПОЗИЦИИ: ТЕР20-01-001-02 42 Вентиляция и кондиционирование ОЗП=3,87; ЭМ=2,51; ЗПМ=2,51; МАТ=2,3 | 2.6 | 7893,68 5911,54 | 374,14 19,03 | 20523.57 | 15370 | 972,76 49,48 | 167.86 | 436.44
7 | ТЕР20-01-001-03 | Прокладка воздуховодов из листовой, оцинкованной стали и алюминия класса Н (нормальные) толщиной 0,5 мм, периметром 800, 1000 мм (100 м2 поверхности воздуховодов) ИНДЕКС К ПОЗИЦИИ: ТЕР20-01-001-03 42 Вентиляция и кондиционирование ОЗП=3,87; ЭМ=2,51; ЗПМ=2,51; МАТ=2,3 | 3.09 | 7318,66 5412,50 | 299,17 15,01 | 22614.66 | 16724.63 | 924,44 46,38 | 153.69 | 474.9
8 | ТЕР20-01-001-10 | Прокладка воздуховодов из листовой, оцинкованной стали и алюминия класса Н (нормальные) толщиной 0,7 мм, периметром от 1100 до 1600 мм (100 м2 поверхности воздуховодов) ИНДЕКС К ПОЗИЦИИ: ТЕР20-01-001-10 42 Вентиляция и кондиционирование ОЗП=3,87; ЭМ=2,51; ЗПМ=2,51; МАТ=2,3 | 7.2 | 6322,78 4683,16 | 279,51 13,91 | 45524.02 | 33718.75 | 2012,47 100,15 | 132.98 | 957.46
9 | ТЕР20-01-001-11 | Прокладка воздуховодов из листовой, оцинкованной стали и алюминия класса Н (нормальные) толщиной 0,7 мм, периметром до 2400 мм (100 м2 поверхности воздуховодов) ИНДЕКС К ПОЗИЦИИ: ТЕР20-01-001-11 42 Вентиляция и кондиционирование ОЗП=3,87; ЭМ=2,51; ЗПМ=2,51; МАТ=2,3 | 1.28 | 5033,73 3523,83 | 293,29 10,24 | 6443.17 | 4510.5 | 375,41 13,11 | 100.06 | 128.08
10 | ТЕР20-01-001-12 | Прокладка воздуховодов из листовой, оцинкованной стали и алюминия класса Н (нормальные) толщиной 0,7 мм, периметром до 3200 мм (100 м2 поверхности воздуховодов) ИНДЕКС К ПОЗИЦИИ: ТЕР20-01-001-12 42 Вентиляция и кондиционирование ОЗП=3,87; ЭМ=2,51; ЗПМ=2,51; МАТ=2,3 | 2.11 | 4198,07 2848,36 | 307,05 11,35 | 8857.93 | 6010.04 | 647,88 23,95 | 80.88 | 170.66
11 | ТЕР20-01-002-22прим | Прокладка воздуховодов из листовой оцинкованной стали и алюминия класса П (плотные) толщиной: 1,4 мм, периметром до 3200 мм (100 м2 поверхности воздуховодов) ИНДЕКС К ПОЗИЦИИ: ТЕР20-01-001-13 42 Вентиляция и кондиционирование ОЗП=3,87; ЭМ=2,51; ЗПМ=2,51; МАТ=2,3 | 3.031 | 4090,44 1896,45 | 338,88 14,63 | 12398.12 | 5748.14 | 1027,15 44,34 | 53.85 | 163.22
12 | ТЕР20-01-001-14 | Прокладка воздуховодов из листовой, оцинкованной стали и алюминия класса Н (нормальные) толщиной 0,7 мм, периметром 4000 мм (100 м2 поверхности воздуховодов) ИНДЕКС К ПОЗИЦИИ: ТЕР20-01-001-14 42 Вентиляция и кондиционирование ОЗП=3,87; ЭМ=2,51; ЗПМ=2,51; МАТ=2,3 | 0.102 | 3785,88 2395,45 | 281,3 10,62 | 386.16 | 244.34 | 28,69 1,08 | 68.02 | 6.94
13 | ТЕР20-01-001-15 | Прокладка воздуховодов из листовой, оцинкованной стали и алюминия класса Н (нормальные) толщиной 0,9 мм, периметром 3700 мм; от 4100 до 4500 мм (100 м2 поверхности воздуховодов) ИНДЕКС К ПОЗИЦИИ: ТЕР20-01-001-15 42 Вентиляция и кондиционирование ОЗП=3,87; ЭМ=2,51; ЗПМ=2,51; МАТ=2,3 | 0.95 | 3785,88 2395,45 | 281,3 10,62 | 3596.59 | 2275.68 | 267,24 10,09 | 68.02 | 64.62
14 | ТЕР20-01-001-16 | Прокладка воздуховодов из листовой, оцинкованной стали и алюминия класса Н (нормальные) толщиной 0,9 мм, периметром до 5200 мм (100 м2 поверхности воздуховодов) ИНДЕКС К ПОЗИЦИИ: ТЕР20-01-001-16 42 Вентиляция и кондиционирование ОЗП=3,87; ЭМ=2,51; ЗПМ=2,51; МАТ=2,3 | 0.24 | 4171,06 2169,02 | 300,27 11,72 | 1001.05 | 520.56 | 72,06 2,81 | 61.59 | 14.78
15 | ТЕР20-01-001-19 | Прокладка воздуховодов из листовой, оцинкованной стали и алюминия класса Н (нормальные) толщиной 1,0 мм, диаметром до 1250 мм (100 м2 поверхности воздуховодов) ИНДЕКС К ПОЗИЦИИ: ТЕР20-01-001-19 42 Вентиляция и кондиционирование ОЗП=3,87; ЭМ=2,51; ЗПМ=2,51; МАТ=2,3 | 0.0123 | 4177,96 2621,93 | 287,97 10,24 | 51.39 | 32.25 | 3,54 0,13 | 74.45 | 0.92
16 | ТЕР20-02-002-01 | Установка решеток жалюзийных площадью в свету до 0,5 м2 (1 решетка) ИНДЕКС К ПОЗИЦИИ: ТЕР20-02-002-01 42 Вентиляция и кондиционирование ОЗП=3,87; ЭМ=2,51; ЗПМ=2,51; МАТ=2,3 | 56 | 68,3 52,71 | 5.65 | 3824.8 | 2951.76 | 316.4 | 1.46 | 81.76
17 | ТЕР20-02-003-10 | Установка решеток жалюзийных стальных щелевых регулирующих (Р) номер 150 размер 150?150 мм (1 решетка) ИНДЕКС К ПОЗИЦИИ: ТЕР20-02-003-10 42 Вентиляция и кондиционирование ОЗП=3,87; ЭМ=2,51; ЗПМ=2,51; МАТ=2,3 | 296 | 105,72 38,62 | 3.46 | 31293.12 | 11431.52 | 1024.16 | 1.07 | 316.72
18 | ТЕР20-02-003-11 | Установка решеток жалюзийных стальных щелевых регулирующих (Р) номер 200 размер 200?200 мм (1 решетка) ИНДЕКС К ПОЗИЦИИ: ТЕР20-02-003-11 42 Вентиляция и кондиционирование ОЗП=3,87; ЭМ=2,51; ЗПМ=2,51; МАТ=2,3 | 64 | 131,04 38,62 | 3.46 | 8386.56 | 2471.68 | 221.44 | 1.07 | 68.48
19 | ТЕР20-02-004-15 | Установка клапанов огнезадерживающих периметром до 1600 мм (1 клапан) ИНДЕКС К ПОЗИЦИИ: ТЕР20-02-004-15 42 Вентиляция и кондиционирование ОЗП=3,87; ЭМ=2,51; ЗПМ=2,51; МАТ=2,3 | 21 | 585,59 146,87 | 10.62 | 12297.39 | 3084.27 | 223.02 | 4.02 | 84.42
20 | ТЕР20-02-004-16 | Установка клапанов огнезадерживающих периметром: до 3200 мм (1 клапан) ИНДЕКС К ПОЗИЦИИ: ТЕР20-02-004-15 42 Вентиляция и кондиционирование ОЗП=3,87; ЭМ=2,51; ЗПМ=2,51; МАТ=2,3 | 6 | 718,08 209,56 | 21,06 0,38 | 4308.48 | 1257.36 | 126,36 2,28 | 5.95 | 35.7
21 | ТЕР20-02-013-03 | Установка узлов прохода вытяжных вентиляционных шахт диаметром патрубка до 560 мм (10 узлов) ИНДЕКС К ПОЗИЦИИ: ТЕР20-02-013-03 42 Вентиляция и кондиционирование ОЗП=3,87; ЭМ=2,51; ЗПМ=2,51; МАТ=2,3 | 0.3 | 1606,42 1251,25 | 29.79 | 481.93 | 375.38 | 8.94 | 36.41 | 10.92
22 | ТЕР20-02-013-04 | Установка узлов прохода вытяжных вентиляционных шахт диаметром патрубка до 800 мм (10 узлов) ИНДЕКС К ПОЗИЦИИ: ТЕР20-02-013-04 42 Вентиляция и кондиционирование ОЗП=3,87; ЭМ=2,51; ЗПМ=2,51; МАТ=2,3 | 0.5 | 2149,01 1588,36 | 47,59 1,10 | 1074.51 | 794.18 | 23,8 0,55 | 46.22 | 23.11
23 | ТЕР20-02-013-05 | Установка узлов прохода вытяжных вентиляционных шахт диаметром патрубка до 1000 мм (10 узлов) ИНДЕКС К ПОЗИЦИИ: ТЕР20-02-013-05 42 Вентиляция и кондиционирование ОЗП=3,87; ЭМ=2,51; ЗПМ=2,51; МАТ=2,3 | 0.1 | 2876,56 1992,86 | 91,74 2,56 | 287.66 | 199.29 | 9,17 0,26 | 57.99 | 5.8
24 | ТЕР20-03-001-05 | Установка вентиляторов радиальных массой до 0,6 т (1 вентилятор) ИНДЕКС К ПОЗИЦИИ: ТЕР20-03-001-05 42 Вентиляция и кондиционирование ОЗП=3,87; ЭМ=2,51; ЗПМ=2,51; МАТ=2,3 | 2 | 864,75 490,75 | 168,72 8,06 | 1729.5 | 981.5 | 337,44 16,12 | 14.28 | 28.56
25 | ТЕР20-03-001-03 | Установка вентиляторов радиальных массой до 0,2 т (1 вентилятор) ИНДЕКС К ПОЗИЦИИ: ТЕР20-03-001-03 42 Вентиляция и кондиционирование ОЗП=3,87; ЭМ=2,51; ЗПМ=2,51; МАТ=2,3 | 6 | 551,38 350,54 | 68,7 2,94 | 3308.28 | 2103.24 | 412,2 17,64 | 10.2 | 61.2
26 | ТЕР20-04-001-01 прим | Установка агрегатов воздушно-отопительных массой до 0,25 т (1 агрегат) ИНДЕКС К ПОЗИЦИИ: ТЕР20-03-001-03 42 Вентиляция и кондиционирование ОЗП=3,87; ЭМ=2,51; ЗПМ=2,51; МАТ=2,3 | 7 | 576,84 288,08 | 70,51 1,83 | 4037.88 | 2016.56 | 493,57 12,81 | 8.18 | 57.26
27 | ТЕРм37-01-014-08 прим | Машины и механизмы. Монтаж оборудования в помещении. Масса оборудования, т 3 (Чиллера) (шт.) ИНДЕКС К ПОЗИЦИИ: ТЕР20-03-001-03 42 Вентиляция и кондиционирование ОЗП=3,87; ЭМ=2,51; ЗПМ=2,51; МАТ=2,3 | 1 | 15471,17 6282,87 | 5685,4 606,72 | 15471.17 | 6282.87 | 5685,4 606,72 | 166 | 166
28 | ТЕР20-02-001-01 | Установка воздухораспределителей, предназначенных для подачи воздуха в рабочую зону массой до 20 кг (1 воздухораспределитель) ИНДЕКС К ПОЗИЦИИ: ТЕР20-02-001-01 42 Вентиляция и кондиционирование ОЗП=3,87; ЭМ=2,51; ЗПМ=2,51; МАТ=2,3 | 25 | 79,71 47,45 | 9.86 | 1992.75 | 1186.25 | 246.5 | 1.33 | 33.25
29 | ТЕР20-02-001-04 | Установка воздухораспределителей, предназначенных для подачи воздуха в рабочую зону массой до 100 кг (фенкойлов) (1 воздухораспределитель) ИНДЕКС К ПОЗИЦИИ: ТЕР20-02-001-04 42 Вентиляция и кондиционирование ОЗП=3,87; ЭМ=2,51; ЗПМ=2,51; МАТ=2,3 | 12 | 222,87 103,83 | 25,5 0,73 | 2674.44 | 1245.96 | 306 8,76 | 2.91 | 34.92
30 | ТЕР20-02-009-11 | Установка зонтов над шахтами из листовой стали круглого сечения диаметром 1250 мм (1 зонт) ИНДЕКС К ПОЗИЦИИ: ТЕР20-02-009-11 42 Вентиляция и кондиционирование ОЗП=3,87; ЭМ=2,51; ЗПМ=2,51; МАТ=2,3 | 1 | 179,78 115,98 | 18,9 0,38 | 179.78 | 115.98 | 18,9 0,38 | 3.25 | 3.25
31 | СЦМ-300-0287 | Зонты вентиляционных систем из листовой оцинкованной стали, круглые, диаметром шахты 1250 мм (шт) ИНДЕКС К ПОЗИЦИИ: ТЕР20-03-001-03 42 Вентиляция и кондиционирование ОЗП=3,87; ЭМ=2,51; ЗПМ=2,51; МАТ=2,3 | 1 | 4585.05 |  | 4585.05
32 | ТЕР20-02-013-06 | Установка узлов прохода вытяжных вентиляционных шахт диаметром патрубка до 1250 мм (10 узлов) ИНДЕКС К ПОЗИЦИИ: ТЕР20-02-013-06 42 Вентиляция и кондиционирование ОЗП=3,87; ЭМ=2,51; ЗПМ=2,51; МАТ=2,3 | 0.1 | 3413,79 2296,30 | 91,74 2,56 | 341.38 | 229.63 | 9,17 0,26 | 66.82 | 6.68
33 | ТЕР20-01-002-22прим | Прокладка воздуховодов из листовой оцинкованной стали и алюминия класса П (плотные) толщиной: 1,4 мм, диаметром 1800 мм (100 м2 поверхности воздуховодов) ИНДЕКС К ПОЗИЦИИ: ТЕР20-01-001-01 42 Вентиляция и кондиционирование ОЗП=3,87; ЭМ=2,51; ЗПМ=2,51; МАТ=2,3 | 0.035 | 4090,44 1896,45 | 338,88 14,63 | 143.17 | 66.38 | 11,86 0,51 | 53.85 | 1.88
34 | ТЕР20-01-001-01 | Прокладка воздуховодов из листовой, оцинкованной стали и алюминия класса Н (нормальные) толщиной: 0,5 мм, диаметром до 200 мм (100 м2 поверхности воздуховодов) ИНДЕКС К ПОЗИЦИИ: ТЕР20-01-001-01 42 Вентиляция и кондиционирование ОЗП=3,87; ЭМ=2,51; ЗПМ=2,51; МАТ=2,3 | 3.215 | 7893,68 5911,54 | 374,14 19,03 | 25378.18 | 19005.6 | 1202,86 61,18 | 167.86 | 539.67
Раздел 2. Теплоснабжение приточных камер и холодоснабжение приточных камер и фэнкойлов
35 | ТЕР16-02-001-01 | Прокладка трубопроводов отопления из стальных водогазопроводных неоцинкованных труб диаметром 15 мм (100 м трубопровода) ИНДЕКС К ПОЗИЦИИ: ТЕР16-02-001-01 36 Трубопроводы внутренние металлические ОЗП=3,87; ЭМ=2,5; ЗПМ=2,5; МАТ=2,66 | 0.51 | 6905,45 1275,94 | 122,7 5,48 | 3521.78 | 650.73 | 62,58 2,79 | 32.97 | 16.81
36 | ТЕР16-02-001-02 | Прокладка трубопроводов отопления из стальных водогазопроводных неоцинкованных труб диаметром 20 мм (100 м трубопровода) ИНДЕКС К ПОЗИЦИИ: ТЕР16-02-001-02 36 Трубопроводы внутренние металлические ОЗП=3,87; ЭМ=2,5; ЗПМ=2,5; МАТ=2,66 | 0.48 | 7574,5 1275,94 | 122,7 5,48 | 3635.76 | 612.45 | 58,9 2,63 | 32.97 | 15.83
37 | ТЕР16-02-001-03 | Прокладка трубопроводов отопления из стальных водогазопроводных неоцинкованных труб диаметром 25 мм (100 м трубопровода) ИНДЕКС К ПОЗИЦИИ: ТЕР16-02-001-03 36 Трубопроводы внутренние металлические ОЗП=3,87; ЭМ=2,5; ЗПМ=2,5; МАТ=2,66 | 3.04 | 8723,64 1275,94 | 122,7 5,48 | 26519.87 | 3878.86 | 373,01 16,66 | 32.97 | 100.23
38 | ТЕР16-02-001-04 | Прокладка трубопроводов отопления из стальных водогазопроводных неоцинкованных труб диаметром 32 мм (100 м трубопровода) ИНДЕКС К ПОЗИЦИИ: ТЕР16-02-001-04 36 Трубопроводы внутренние металлические ОЗП=3,87; ЭМ=2,5; ЗПМ=2,5; МАТ=2,66 | 1.65 | 11260 1275,94 | 122,7 5,48 | 18579 | 2105.3 | 202,46 9,04 | 32.97 | 54.4
39 | ТЕР16-02-001-05 | Прокладка трубопроводов отопления из стальных водогазопроводных неоцинкованных труб диаметром 40 мм (100 м трубопровода) ИНДЕКС К ПОЗИЦИИ: ТЕР16-02-001-05 36 Трубопроводы внутренние металлические ОЗП=3,87; ЭМ=2,5; ЗПМ=2,5; МАТ=2,66 | 0.58 | 13561,01 1275,94 | 122,7 5,48 | 7865.39 | 740.05 | 71,17 3,18 | 32.97 | 19.12
40 | ТЕР16-02-001-06 | Прокладка трубопроводов отопления из стальных водогазопроводных неоцинкованных труб диаметром 50 мм (100 м трубопровода) ИНДЕКС К ПОЗИЦИИ: ТЕР16-02-001-06 36 Трубопроводы внутренние металлические ОЗП=3,87; ЭМ=2,5; ЗПМ=2,5; МАТ=2,66 | 0.88 | 16172,86 1583,60 | 235,85 6,93 | 14232.12 | 1393.57 | 207,55 6,10 | 40.92 | 36.01
41 | ТЕР16-02-005-03 прим | Прокладка трубопроводов отопления и водоснабжения из стальных электросварных труб диаметром 65 мм (100 м трубопровода) ИНДЕКС К ПОЗИЦИИ: ТЕР16-02-001-06 36 Трубопроводы внутренние металлические ОЗП=3,87; ЭМ=2,5; ЗПМ=2,5; МАТ=2,66 | 1.4 | 3374,67 2834,47 | 362,8 8,38 | 4724.54 | 3968.26 | 507,92 11,73 | 72.16 | 101.02
42 | ТЕР16-02-005-04 | Прокладка трубопроводов отопления и водоснабжения из стальных электросварных труб диаметром 80 мм (100 м трубопровода) ИНДЕКС К ПОЗИЦИИ: ТЕР16-02-005-04 36 Трубопроводы внутренние металлические ОЗП=3,87; ЭМ=2,5; ЗПМ=2,5; МАТ=2,66 | 0.33 | 3922,07 3132,61 | 516,3 13,48 | 1294.28 | 1033.76 | 170,38 4,45 | 79.75 | 26.32
43 | СЦМ-103-0144 | Трубы стальные электросварные прямошовные со снятой фаской диаметром от 20 до 377 мм из стали марок БСт2кп-БСт4кп и БСт2пс-БСт4пс наружный диаметр 76 мм толщина стенки 3.5 мм (м) ИНДЕКС К ПОЗИЦИИ: ТЕР16-02-005-04 36 Трубопроводы внутренние металлические ОЗП=3,87; ЭМ=2,5; ЗПМ=2,5; МАТ=2,66 | 33 | 145.9 |  | 4814.7
44 | ТЕР16-02-005-05 | Прокладка трубопроводов отопления и водоснабжения из стальных электросварных труб диаметром 100 мм (100 м трубопровода) ИНДЕКС К ПОЗИЦИИ: ТЕР16-02-005-05 36 Трубопроводы внутренние металлические ОЗП=3,87; ЭМ=2,5; ЗПМ=2,5; МАТ=2,66 | 1.9 | 4006,39 3132,61 | 516,3 13,48 | 7612.14 | 5951.96 | 980,97 25,61 | 79.75 | 151.53
45 | СЦМ-103-0160 | Трубы стальные электросварные прямошовные со снятой фаской диаметром от 20 до 377 мм из стали марок БСт2кп-БСт4кп и БСт2пс-БСт4пс наружный диаметр 108 мм толщина стенки 3.5 мм (м) ИНДЕКС К ПОЗИЦИИ: ТЕР16-02-005-04 36 Трубопроводы внутренние металлические ОЗП=3,87; ЭМ=2,5; ЗПМ=2,5; МАТ=2,66 | 190 | 239.35 |  | 45476.5
46 | ТЕР16-02-005-07 | Прокладка трубопроводов отопления и водоснабжения из стальных электросварных труб диаметром 150 мм (100 м трубопровода) ИНДЕКС К ПОЗИЦИИ: ТЕР16-02-005-07 36 Трубопроводы внутренние металлические ОЗП=3,87; ЭМ=2,5; ЗПМ=2,5; МАТ=2,66 | 0.91 | 5932,27 4418,38 | 670,3 23,70 | 5398.37 | 4020.73 | 609,97 21,57 | 115.44 | 105.05
47 | СЦМ-103-0170 | Трубы стальные электросварные прямошовные со снятой фаской диаметром от 20 до 377 мм из стали марок БСт2кп-БСт4кп и БСт2пс-БСт4пс наружный диаметр 152 мм толщина стенки 4 мм (м) ИНДЕКС К ПОЗИЦИИ: ТЕР16-02-005-04 36 Трубопроводы внутренние металлические ОЗП=3,87; ЭМ=2,5; ЗПМ=2,5; МАТ=2,66 | 91 | 376.9 |  | 34297.9
48 | СЦМ-101-9030 | Детали крепления (т) ИНДЕКС К ПОЗИЦИИ: ТЕР16-02-005-07 36 Трубопроводы внутренние металлические ОЗП=3,87; ЭМ=2,5; ЗПМ=2,5; МАТ=2,66 | 0.389 | 27671.98 |  | 10764.4
49 | ТЕРм11-02-001-02 | Приборы, устанавливаемые на резьбовых соединениях, масса, кг, до: 5 (смесительно-регул. узлы) (шт.) ИНДЕКС К ПОЗИЦИИ: ТЕРм11-02-001-01 134 Приборы и средства автоматизации ОЗП=3,87; ЭМ=2,4; ЗПМ=2,4; МАТ=2,75 | 30 | 65,66 62,19 |  | 1969.8 | 1865.7 |  | 1.56 | 46.8
50 | ТЕР15-04-030-04 | Масляная окраска металлических поверхностей решеток, переплетов, труб диаметром менее 50 мм и т.п., количество окрасок 2 (100 м2 окрашиваемой поверхности) ИНДЕКС К ПОЗИЦИИ: ТЕР15-04-030-04 29 Внутренние отделочные работы- малярные и обойные работы, отделочные декоративные покрытия, стекольные, штукатурные работы ОЗП=3,87; ЭМ=1,68; ЗПМ=1,68; МАТ=3,02 | 3.57 | 3974,8 2535,51 | 4,79 0,18 | 14190.04 | 9051.77 | 17,1 0,64 | 71.06 | 253.68
51 | ТЕР16-07-005-02 | Гидравлическое испытание трубопроводов систем отопления, водопровода и горячего водоснабжения диаметром: до 100 мм (100 м трубопровода) ИНДЕКС К ПОЗИЦИИ: ТЕР16-02-005-07 36 Трубопроводы внутренние металлические ОЗП=3,87; ЭМ=2,5; ЗПМ=2,5; МАТ=2,66 | 9.59 | 351,94 234,02 | 32.53 | 3375.1 | 2244.25 | 311.96 | 5.01 | 48.05
52 | ТЕР16-07-005-03 | Гидравлическое испытание трубопроводов систем отопления, водопровода и горячего водоснабжения диаметром: до 200 мм (100 м трубопровода) ИНДЕКС К ПОЗИЦИИ: ТЕР16-02-005-07 36 Трубопроводы внутренние металлические ОЗП=3,87; ЭМ=2,5; ЗПМ=2,5; МАТ=2,66 | 1.49 | 617,94 234,02 | 32.53 | 920.73 | 348.69 | 48.47 | 5.01 | 7.46
Раздел 3. Огнезащита воздуховодов
53 | ТЕР26-02-008-03 | Огнезащитное покрытие металлоконструкций воздуховодов приточно-вытяжных систем составом "Файрекс-300" с пределом огнестойкости: 1,0 час (100 м2 обрабатываемой поверхности) ИНДЕКС К ПОЗИЦИИ: 2001Тек_ 9 28 Теплоизоляционные покрытия строительных конструкций и трубопроводов, наружная теплоизоляция стен ТЕР-2001-26 ОЗП=3,87; ЭМ=2,31; ЗПМ=2,31; МАТ=2,23 | 5.057 | 112965,58 9621,17 | 5461.88 | 571266.94 | 48654.26 | 27620.73 | 276.54 | 1398.46
Раздел 4. Строительные работы
54 | ТЕР46-03-008-02 | Устройство ниш в кирпичных стенах глубиной до 25 см (10 м2 ниш) ИНДЕКС К ПОЗИЦИИ: 2001Тек_ 10 66 Реконструкция зданий и сооружений ТЕР-2001-46 (кроме : раздела 02 расценка 009; раздела 04 расценки 006–012, -014, 015;раздела 06 расценки 001, 002,004–009) ОЗП=3,87; ЭМ=2,33; ЗПМ=2,33; МАТ=2,33 | 3.62 | 5104,9 1747,58 | 3357,32 252,53 | 18479.74 | 6326.24 | 12153,5 914,16 | 48.4 | 175.21
55 | ТЕР46-03-009-02 | Пробивка в кирпичных стенах гнезд размером до 260х260 мм (100 шт.) ИНДЕКС К ПОЗИЦИИ: 2001Тек_ 10 66 Реконструкция зданий и сооружений ТЕР-2001-46 (кроме : раздела 02 расценка 009; раздела 04 расценки 006–012, -014, 015;раздела 06 расценки 001, 002,004–009) ОЗП=3,87; ЭМ=2,33; ЗПМ=2,33; МАТ=2,33 | 0.81 | 7295,22 1969,91 | 5325,31 400,55 | 5909.13 | 1595.63 | 4313,5 324,45 | 53.3 | 43.17
56 | ТЕР46-03-007-03 | Пробивка проемов в конструкциях из кирпича (1 м3) ИНДЕКС К ПОЗИЦИИ: 2001Тек_ 10 66 Реконструкция зданий и сооружений ТЕР-2001-46 (кроме : раздела 02 расценка 009; раздела 04 расценки 006–012, -014, 015;раздела 06 расценки 001, 002,004–009) ОЗП=3,87; ЭМ=2,33; ЗПМ=2,33; МАТ=2,33 | 2.28 | 1298,6 444,12 | 854,48 64,26 | 2960.81 | 1012.59 | 1948,22 146,51 | 12.3 | 28.04
57 | ТЕР46-03-010-03 | Пробивка в бетонных стенах и полах толщиной 100 мм отверстий площадью до 500 см2 (100 отверстий) ИНДЕКС К ПОЗИЦИИ: 2001Тек_ 10 66 Реконструкция зданий и сооружений ТЕР-2001-46 (кроме : раздела 02 расценка 009; раздела 04 расценки 006–012, -014, 015;раздела 06 расценки 001, 002,004–009) ОЗП=3,87; ЭМ=2,33; ЗПМ=2,33; МАТ=2,33 | 0.04 | 14518,59 4234,67 | 10283,92 773,54 | 580.74 | 169.39 | 411,35 30,94 | 110.64 | 4.43
58 | ТЕР46-03-010-03 | Пробивка в бетонных стенах и полах толщиной 100 мм отверстий площадью до 3500 см2 (100 отверстий) КОЭФ. К ПОЗИЦИИ: на увеличение размера ПЗ=7; ОЗП=7; ЭМ=7; ЗПМ=7; МАТ=7; ТЗ=7; ТЗМ=7 ИНДЕКС К ПОЗИЦИИ: 2001Тек_ 10 66 Реконструкция зданий и сооружений ТЕР-2001-46 (кроме : раздела 02 расценка 009; раздела 04 расценки 006–012, -014, 015;раздела 06 расценки 001, 002,004–009) ОЗП=3,87; ЭМ=2,33; ЗПМ=2,33; МАТ=2,33 | 0.04 | 101630,14 29642,69 | 71987,45 5414,76 | 4065.21 | 1185.71 | 2879,5 216,59 | 774.48 | 30.98
59 | ТЕР46-03-010-03 | Пробивка в бетонных стенах и полах толщиной 100 мм отверстий площадью до 500 см2 (100 отверстий) КОЭФ. К ПОЗИЦИИ: увеличение размера ПЗ=1,2; ОЗП=1,2; ЭМ=1,2; ЗПМ=1,2; МАТ=1,2; ТЗ=1,2; ТЗМ=1,2 ИНДЕКС К ПОЗИЦИИ: 2001Тек_ 10 66 Реконструкция зданий и сооружений ТЕР-2001-46 (кроме : раздела 02 расценка 009; раздела 04 расценки 006–012, -014, 015;раздела 06 расценки 001, 002,004–009) ОЗП=3,87; ЭМ=2,33; ЗПМ=2,33; МАТ=2,33 | 0.03 | 17422,33 5081,62 | 12340,71 928,25 | 522.67 | 152.45 | 370,22 27,85 | 132.77 | 3.98
60 | ТЕР46-03-010-03 | Пробивка в бетонных стенах и полах толщиной 100 мм отверстий площадью до 500 см2 (100 отверстий) КОЭФ. К ПОЗИЦИИ: увеличение размера ПЗ=1,6; ОЗП=1,6; ЭМ=1,6; ЗПМ=1,6; МАТ=1,6; ТЗ=1,6; ТЗМ=1,6 ИНДЕКС К ПОЗИЦИИ: 2001Тек_ 10 66 Реконструкция зданий и сооружений ТЕР-2001-46 (кроме : раздела 02 расценка 009; раздела 04 расценки 006–012, -014, 015;раздела 06 расценки 001, 002,004–009) ОЗП=3,87; ЭМ=2,33; ЗПМ=2,33; МАТ=2,33 | 0.04 | 23229,75 6775,48 | 16454,27 1237,65 | 929.19 | 271.02 | 658,17 49,51 | 177.02 | 7.08
61 | ТЕР26-01-001-01 | Изоляция трубопроводов конструкциями теплоизоляционными комплектными на основе цилиндров минераловатных на синтетическом связующем (1 м3 изоляции) ИНДЕКС К ПОЗИЦИИ: ТЕР26-01-001-01 28 Теплоизоляционные покрытия строительных конструкций и трубопроводов, наружная теплоизоляция стен ОЗП=3,87; ЭМ=2,31; ЗПМ=2,31; МАТ=2,23 | 4.43 | 3444,93 1447,34 | 152.78 | 15261.04 | 6411.72 | 676.82 | 36.31 | 160.85
Раздел 5. Стоимость оборудования в текущих ценах
П-1
62 | Счет № 0140/06 от 23.01.06 ООО "ВТС" | Вентилятор VS-100-R-HC/S (шт) ИНДЕКС К ПОЗИЦИИ: 2001Тек_ 8 | 1 | 302137 |  | 302137
П-2
63 | 0140/06 от 23.01.06 ООО "ВТС" | Вентилятор VS 180-L-HC/S (шт) ИНДЕКС К ПОЗИЦИИ: 2001Тек_ 8 | 1 | 313190.86 |  | 313190.86
ВД-1-6
64 | Прайс ОАО "Мовен" | Вентилятор ВО-13-284-10ДУ (шт) ИНДЕКС К ПОЗИЦИИ: 2001Тек_ 8 | 1 | 32300 |  | 32300
65 | Прайс ОАО "Мовен" | Вентилятор ВО-14-320-10Д (шт) ИНДЕКС К ПОЗИЦИИ: 2001Тек_ 8 | 1 | 23211 |  | 23211
66 | Прайс ОАО "Мовен" | Вентилятор ВКРМ-6,3-2ДУ-02 (шт) ИНДЕКС К ПОЗИЦИИ: 2001Тек_ 8 | 1 | 43910 |  | 43910
67 | Прайс ОАО "Мовен" | Вентилятор ВКРН-АФ/БФ 8-ДУ-615 (шт) ИНДЕКС К ПОЗИЦИИ: 2001Тек_ 8 | 1 | 98564 |  | 98564
68 | Прайс ОАО "Мовен" | Вентилятор ВР 280-46-4 ду-4-07 (шт) ИНДЕКС К ПОЗИЦИИ: 2001Тек_ 8 | 2 | 49450 |  | 98900
69 | Прайс ОАО "Мовен" | Вентилятор ВКРН-БФ 6,3-ДУ-4 7,5 (шт) ИНДЕКС К ПОЗИЦИИ: 2001Тек_ 8 | 1 | 62496 |  | 62496
70 | Прайс "Климатическая техника" | Вентилятор СК 200 (шт) ИНДЕКС К ПОЗИЦИИ: 2001Тек_ 8 | 1 | 4966.1 |  | 4966.1
В1-
71 | ООО "Группа С" | Вентилятор DHS 450E (шт) ИНДЕКС К ПОЗИЦИИ: 2001Тек_ 8 | 3 | 23342.87 |  | 70028.61
72 | ООО "Группа С" | Трансформатор RTRЕ 5 (шт) ИНДЕКС К ПОЗИЦИИ: 2001Тек_ 8 | 3 | 4654.9 |  | 13964.7
73 | ООО "Группа С" | Вентилятор DHS 500 DV (шт) ИНДЕКС К ПОЗИЦИИ: 2001Тек_ 8 | 2 | 29023.51 |  | 58047.02
74 | ООО "Группа С" | Трансформатор RTRD 4 (шт) ИНДЕКС К ПОЗИЦИИ: 2001Тек_ 8 | 2 | 12216.05 |  | 24432.1
75 | ООО "Группа С" | Вентилятор DHS 400E (шт) ИНДЕКС К ПОЗИЦИИ: 2001Тек_ 8 | 1 | 19347.52 |  | 19347.52
76 | ООО "Группа С" | Трансформатор RTRЕ 3 (шт) ИНДЕКС К ПОЗИЦИИ: 2001Тек_ 8 | 1 | 3741.5 |  | 3741.5
77 | ООО "Группа С" | Вентилятор DHS 560 DV (шт) ИНДЕКС К ПОЗИЦИИ: 2001Тек_ 8 | 1 | 41434.93 |  | 41434.93
78 | ООО "Группа С" | Трансформатор RTRD 4 (шт) ИНДЕКС К ПОЗИЦИИ: 2001Тек_ 8 | 1 | 12216.05 |  | 12216.05
79 | ООО "Группа С" | Вентилятор DHS 499 DV (шт) ИНДЕКС К ПОЗИЦИИ: 2001Тек_ 8 | 1 | 24598.18 |  | 24598.18
80 | ООО "Группа С" | Трансформатор RTRD 2 (шт) ИНДЕКС К ПОЗИЦИИ: 2001Тек_ 8 | 1 | 8503.86 |  | 8503.86
81 | ООО "Elit Service" | Вентилятор DVN 500 DV (шт) ИНДЕКС К ПОЗИЦИИ: 2001Тек_ 8 | 2 | 44499.35 |  | 88998.7
Фанкойл
82 | ООО "Группа С" | Фанкойл AHC 7030 RF (шт) ИНДЕКС К ПОЗИЦИИ: 2001Тек_ 8 | 12 | 14956.23 |  | 179474.76
83 | ООО "Группа С" | ВС-6 вспомогательный поддон для сбора конденсата (шт) ИНДЕКС К ПОЗИЦИИ: 2001Тек_ 8 | 12 | 830.36 |  | 9964.32
84 | ООО "Группа С" | Монтажный комплект АМР (шт) ИНДЕКС К ПОЗИЦИИ: 2001Тек_ 8 | 12 | 732.67 |  | 8792.04
85 | ООО "Группа С" | Отвод конденсата (шт) ИНДЕКС К ПОЗИЦИИ: 2001Тек_ 8 | 12 | 4444.87 |  | 53338.44
86 | ООО "Группа С" | Настенный пульт с электронным термостатом (шт) ИНДЕКС К ПОЗИЦИИ: 2001Тек_ 8 | 12 | 2735 |  | 32820
87 | ООО "Группа С" | Клапан 3-х ходовой (шт) ИНДЕКС К ПОЗИЦИИ: 2001Тек_ 8 | 12 | 5910.17 |  | 70922.04
Чиллер AERMEC (490606 Вт)
88 | Счет №20 от 16.02.06 | Чиллер NSB 2802L (шт) ИНДЕКС К ПОЗИЦИИ: 2001Тек_ 8 | 1 | 3576271.2 |  | 3576271.2
89 | Счет №20 от 16.02.06 | Вибропоглощающие элементы крепления AVX 37 (шт) ИНДЕКС К ПОЗИЦИИ: 2001Тек_ 8 | 1 | 44067.8 |  | 44067.8
90 | Счет №84 от 06.02.06 | Гидромодуль SAP 1500XS (шт) ИНДЕКС К ПОЗИЦИИ: 2001Тек_ 8 | 1 | 622372.88 |  | 622372.88
Пароувлажнитель
91 | Счет №38538 ООО "Группа С" | Увлажнитель СР 2 F15М4 (шт) ИНДЕКС К ПОЗИЦИИ: Тек_1 | 2 | 103990.31 |  | 207980.62
92 | Счет №38538 ООО "Группа С" | Коллектор паровой 61-350 (шт) ИНДЕКС К ПОЗИЦИИ: Тек_1 | 2 | 4493.71 |  | 8987.42
93 | Счет №38538 ООО "Группа С" | Гибкий трубопровод для пара DS60 (м) ИНДЕКС К ПОЗИЦИИ: Тек_1 | 8 | 1123.42 |  | 8987.36
94 | Счет №38538 ООО "Группа С" | Шланг отвода конденсата KS10 (м) ИНДЕКС К ПОЗИЦИИ: Тек_1 | 20 | 195.38 |  | 3907.6
95 | Счет №38538 ООО "Группа С" | Фильтр для воды (шт) ИНДЕКС К ПОЗИЦИИ: Тек_1 | 2 | 3272.59 |  | 6545.18
96 | Счет №38538 ООО "Группа С" | Датчик влажности SHD2 (шт) ИНДЕКС К ПОЗИЦИИ: Тек_1 | 4 | 23201.22 |  | 92804.88
У7
97 | Прайс лист "5 Season" | Тепловая завеса Systemair HDWL с пультом HDR (шт) ИНДЕКС К ПОЗИЦИИ: Тек_1 | 1 | 62187.71 |  | 62187.71
У1-6
98 | Прайс лист "5 Season" | Тепловая завеса Systemair LGW с пультом MP20 (шт) ИНДЕКС К ПОЗИЦИИ: Тек_1 | 3 | 20466.1 |  | 61398.3
99 | Прайс лист "5 Season" | Тепловая завеса Systemair LGWL с пультом MP20 (шт) ИНДЕКС К ПОЗИЦИИ: Тек_1 | 3 | 20466.1 |  | 61398.3
П3
100 | Счет№014/06 ООО "ВТС" | Вентилятор VS 15-L-HC/S-D (шт) ИНДЕКС К ПОЗИЦИИ: 2001Тек_ 8 | 1 | 121591.75 |  | 121591.75
П4
101 | Счет№014/06 ООО "ВТС" | Вентилятор VS-30-L-HC/S (шт) ИНДЕКС К ПОЗИЦИИ: 2001Тек_ 8 | 1 | 173176.12 |  | 173176.12
П5
102 | Счет№014/06 ООО "ВТС" | Вентилятор VS 55R-HC/S (шт) ИНДЕКС К ПОЗИЦИИ: 2001Тек_ 8 | 1 | 213706.7 |  | 213706.7
П6
103 | Счет№014/06 ООО "ВТС" | Вентилятор VS 75R-H/S (шт) ИНДЕКС К ПОЗИЦИИ: 2001Тек_ 8 | 2 | 206337.5 |  | 412675
П7
104 | Счет№014/06 ООО "ВТС" | Вентилятор VS 180R-HC/S (шт) ИНДЕКС К ПОЗИЦИИ: 2001Тек_ 8 | 1 | 327929.25 |  | 327929.25
П9
П10
105 | Счет№014/06 ООО "ВТС" | Вентилятор VS 21R-HC/S (шт) ИНДЕКС К ПОЗИЦИИ: 2001Тек_ 8 | 1 | 162122.32 |  | 162122.32
П/В
106 | Счет№014/06 ООО "ВТС" | Вентилятор VS 15R-HC/S (шт) ИНДЕКС К ПОЗИЦИИ: 2001Тек_ 8 | 1 | 224760.5 |  | 224760.5
Раздел 6. Материалы в текущих ценах
107 | Прайс ООО "Вентсантехсервис" | Воздуховоды прямоугольные из оцинкованной стали толщ. =0,55мм (м2) ИНДЕКС К ПОЗИЦИИ: 2001Тек_ 8 | 569.2 | 372.88 |  | 212243.3
108 | Прайс ООО "Вентсантехсервис" | Воздуховоды прямоугольные из оцинкованной стали толщ. =0,7мм (м2) ИНДЕКС К ПОЗИЦИИ: 2001Тек_ 8 | 1068.71 | 465.8 |  | 497805.12
109 | Прайс ООО "Вентсантехсервис" | Воздуховоды прямоугольные из оцинкованной стали толщ. =1,0мм (м2) ИНДЕКС К ПОЗИЦИИ: 2001Тек_ 8 | 422.14 | 730 |  | 308162.2
110 | Прайс АРКТОС | Наружная решетка АНР 1000х500 (шт) ИНДЕКС К ПОЗИЦИИ: 2001Тек_ 7 Пересчет евро в руб с вычетом НДС ОЗП=34,1; ЭМ=34,1; ЗПМ=34,1; МАТ=34,1 | 4 | 5312.78 |  | 21251.12
111 | Прайс АРКТОС | Наружная решетка АНР 500х300 (шт) ИНДЕКС К ПОЗИЦИИ: 2001Тек_ 7 Пересчет евро в руб с вычетом НДС ОЗП=34,1; ЭМ=34,1; ЗПМ=34,1; МАТ=34,1 | 12 | 1606.11 |  | 19273.32
112 | Прайс АРКТОС | Наружная решетка АНР 800х500 (шт) ИНДЕКС К ПОЗИЦИИ: 2001Тек_ 7 Пересчет евро в руб с вычетом НДС ОЗП=34,1; ЭМ=34,1; ЗПМ=34,1; МАТ=34,1 | 2 | 4531.89 |  | 9063.78
113 | Прайс АРКТОС | Наружная решетка АНР 300х300 (шт) ИНДЕКС К ПОЗИЦИИ: 2001Тек_ 7 Пересчет евро в руб с вычетом НДС ОЗП=34,1; ЭМ=34,1; ЗПМ=34,1; МАТ=34,1 | 2 | 1220.78 |  | 2441.56
114 | ООО "ПТК ОВИК" | Заслонка воздушная РК 302 250х250 (шт) ИНДЕКС К ПОЗИЦИИ: 2001Тек_ 8 | 4 | 1131.76 |  | 4527.04
115 | ООО "ПТК ОВИК" | Заслонка воздушная РК 302 200х300 (шт) ИНДЕКС К ПОЗИЦИИ: 2001Тек_ 8 | 11 | 1121.59 |  | 12337.49
116 | ООО "ПТК ОВИК" | Заслонка воздушная РК 302 350х350 (шт) ИНДЕКС К ПОЗИЦИИ: 2001Тек_ 8 | 6 | 1913.96 |  | 11483.76
117 | ООО "ПТК ОВИК" | Заслонка воздушная РК 302 100х200 (шт) ИНДЕКС К ПОЗИЦИИ: 2001Тек_ 8 | 9 | 923.94 |  | 8315.46
118 | ООО "ПТК ОВИК" | Заслонка воздушная РК 302 200х400 (шт) ИНДЕКС К ПОЗИЦИИ: 2001Тек_ 8 | 2 | 1207.14 |  | 2414.28
119 | ООО "ПТК ОВИК" | Заслонка воздушная РК 302 220х250 (шт) ИНДЕКС К ПОЗИЦИИ: 2001Тек_ 8 | 1 | 1055.95 |  | 1055.95
120 | ООО "ПТК ОВИК" | Заслонка воздушная РК 302 100х150 (шт) ИНДЕКС К ПОЗИЦИИ: 2001Тек_ 8 | 83 | 932.64 |  | 77409.12
121 | ООО "ПТК ОВИК" | Заслонка воздушная РК 302 200х500 (шт) ИНДЕКС К ПОЗИЦИИ: 2001Тек_ 8 | 1 | 1289.3 |  | 1289.3
122 | ООО "ПТК ОВИК" | Воздухораспределитель DVK 125 (шт) ИНДЕКС К ПОЗИЦИИ: 2001Тек_ 7 Пересчет евро в руб с вычетом НДС ОЗП=34,1; ЭМ=34,1; ЗПМ=34,1; МАТ=34,1 | 3 | 272.8 |  | 818.4
123 | ООО "ПТК ОВИК" | Воздухораспределитель DVK 100 (шт) ИНДЕКС К ПОЗИЦИИ: 2001Тек_ 7 Пересчет евро в руб с вычетом НДС ОЗП=34,1; ЭМ=34,1; ЗПМ=34,1; МАТ=34,1 | 2 | 204.6 |  | 409.2
124 | Прайс "Мовен" | Противопожарный клапан КЛОП-1 250х250 (шт) ИНДЕКС К ПОЗИЦИИ: 2001Тек_ 8 | 2 | 10902 |  | 21804
125 | Прайс "Мовен" | Противопожарный клапан КЛОП-1 300х300 (шт) ИНДЕКС К ПОЗИЦИИ: 2001Тек_ 8 | 2 | 11074.5 |  | 22149
126 | Прайс "Мовен" | Противопожарный клапан КЛОП-1 400х900 (шт) ИНДЕКС К ПОЗИЦИИ: 2001Тек_ 8 | 1 | 16456.5 |  | 16456.5
127 | Прайс "Мовен" | Противопожарный клапан КЛОП-1 350х400 (шт) ИНДЕКС К ПОЗИЦИИ: 2001Тек_ 8 | 1 | 11350.5 |  | 11350.5
128 | Прайс "Мовен" | Противопожарный клапан КЛОП-1 200х400 (шт) ИНДЕКС К ПОЗИЦИИ: 2001Тек_ 8 | 3 | 11350.5 |  | 34051.5
129 | Прайс "Мовен" | Противопожарный клапан КЛОП-1 150х150 (шт) ИНДЕКС К ПОЗИЦИИ: 2001Тек_ 8 | 6 | 10626 |  | 63756
130 | Прайс "Мовен" | Противопожарный клапан КЛОП-1 250х150 (шт) ИНДЕКС К ПОЗИЦИИ: 2001Тек_ 8 | 1 | 10902 |  | 10902
131 | Прайс "Мовен" | Противопожарный клапан КЛОП-1 диам 560 (шт) ИНДЕКС К ПОЗИЦИИ: 2001Тек_ 8 | 1 | 11764.5 |  | 11764.5
132 | Прайс "Мовен" | Противопожарный клапан КЛОП-1 1200х200 (шт) ИНДЕКС К ПОЗИЦИИ: 2001Тек_ 8 | 1 | 22114.5 |  | 22114.5
133 | Прайс "Мовен" | Противопожарный клапан КЛОП-1 300х200 (шт) ИНДЕКС К ПОЗИЦИИ: 2001Тек_ 8 | 1 | 11074.5 |  | 11074.5
134 | Прайс "Мовен" | Противопожарный клапан КЛОП-1 200х200 (шт) ИНДЕКС К ПОЗИЦИИ: 2001Тек_ 8 | 1 | 10764 |  | 10764
135 | Прайс "Мовен" | Противопожарный клапан КЛОП-1 600х200 (шт) ИНДЕКС К ПОЗИЦИИ: 2001Тек_ 8 | 1 | 12213 |  | 12213
136 | Прайс "Мовен" | Противопожарный клапан КЛОП-1 800х200 (шт) ИНДЕКС К ПОЗИЦИИ: 2001Тек_ 8 | 1 | 14766 |  | 14766
137 | Прайс "Мовен" | Противопожарный клапан КЛОП-1 200х150 (шт) ИНДЕКС К ПОЗИЦИИ: 2001Тек_ 8 | 3 | 10764 |  | 32292
138 | Прайс МОВЕН | клапан дымоудаления КДФ-1 400х500 (шт) ИНДЕКС К ПОЗИЦИИ: 2001Тек_ 8 | 6 | 6090 |  | 36540
139 | Прайс Мовен | Узел прохода с клапаном УП5-23 (шт) ИНДЕКС К ПОЗИЦИИ: 2001Тек_ 8 | 1 | 11543 |  | 11543
140 | Прайс Евро Стиль Трейд | Воздуховод ISODEC-160 (м.пог) ИНДЕКС К ПОЗИЦИИ: 2001Тек_ 7 Пересчет евро в руб с вычетом НДС ОЗП=34,1; ЭМ=34,1; ЗПМ=34,1; МАТ=34,1 | 340 | 375.1 |  | 127534
141 | Прайс Евро Стиль Трейд | ALUDEC (м.пог) ИНДЕКС К ПОЗИЦИИ: 2001Тек_ 7 Пересчет евро в руб с вычетом НДС ОЗП=34,1; ЭМ=34,1; ЗПМ=34,1; МАТ=34,1 | 340 | 136.4 |  | 46376
142 | Прайс Евро Стиль Трейд | Лента армированная ALU 50х50 (рул) ИНДЕКС К ПОЗИЦИИ: 2001Тек_ 7 Пересчет евро в руб с вычетом НДС ОЗП=34,1; ЭМ=34,1; ЗПМ=34,1; МАТ=34,1 | 7 | 21.48 |  | 150.36
143 | Прайс ООО "ДИАРМ" | Решетка RAG 600х200 (шт) ИНДЕКС К ПОЗИЦИИ: Тек_1 | 9 | 265.58 |  | 2390.22
144 | Прайс ООО "ДИАРМ" | Решетка RAG 500х200 (шт) ИНДЕКС К ПОЗИЦИИ: Тек_1 | 2 | 217.86 |  | 435.72
145 | Прайс ООО "ДИАРМ" | Решетка RAG 500х150 (шт) ИНДЕКС К ПОЗИЦИИ: Тек_1 | 2 | 184.06 |  | 368.12
146 | Прайс ООО "ДИАРМ" | Решетка RAG 400х200 (шт) ИНДЕКС К ПОЗИЦИИ: Тек_1 | 2 | 193.83 |  | 387.66
147 | Прайс ООО "ДИАРМ" | Решетка RAG 400х150 (шт) ИНДЕКС К ПОЗИЦИИ: Тек_1 | 1 | 164.53 |  | 164.53
148 | Прайс ООО "ДИАРМ" | Решетка RAG 300х300 (шт) ИНДЕКС К ПОЗИЦИИ: Тек_1 | 3 | 219.62 |  | 658.86
149 | Прайс ООО "ДИАРМ" | Решетка RAG 350х200 (шт) ИНДЕКС К ПОЗИЦИИ: Тек_1 | 5 | 219.62 |  | 1098.1
150 | Прайс ООО "ДИАРМ" | Решетка RAG 350х150 (шт) ИНДЕКС К ПОЗИЦИИ: Тек_1 | 2 | 219.62 |  | 439.24
151 | Прайс ООО "ДИАРМ" | Решетка RAG 350х250 (шт) ИНДЕКС К ПОЗИЦИИ: Тек_1 | 2 | 219.62 |  | 439.24
152 | Прайс ООО "ДИАРМ" | Решетка RAG 300х200 (шт) ИНДЕКС К ПОЗИЦИИ: Тек_1 | 29 | 174.04 |  | 5047.16
153 | Прайс ООО "ДИАРМ" | Решетка RAG 250х250 (шт) ИНДЕКС К ПОЗИЦИИ: Тек_1 | 2 | 174.04 |  | 348.08
154 | Прайс ООО "ДИАРМ" | Решетка RAG 250х150 (шт) ИНДЕКС К ПОЗИЦИИ: Тек_1 | 5 | 174.04 |  | 870.2
155 | Прайс ООО "ДИАРМ" | Решетка RAG 200х200 (шт) ИНДЕКС К ПОЗИЦИИ: Тек_1 | 7 | 143.49 |  | 1004.43
156 | Прайс ООО "ДИАРМ" | Решетка RAG 200х150 (шт) ИНДЕКС К ПОЗИЦИИ: Тек_1 | 25 | 123.96 |  | 3099
157 | Прайс ООО "ДИАРМ" | Решетка RAG 150х150 (шт) ИНДЕКС К ПОЗИЦИИ: Тек_1 | 188 | 114.44 |  | 21514.72
158 | Прайс ООО "ДИАРМ" | Решетка RAG 150х100 (шт) ИНДЕКС К ПОЗИЦИИ: Тек_1 | 9 | 101.67 |  | 915.03
159 | Прайс ООО "ДИАРМ" | Решетка RAG 100х100 (шт) ИНДЕКС К ПОЗИЦИИ: Тек_1 | 7 | 101.67 |  | 711.69
160 | Прайс кон-вент | Потолочный диффузор Konika A-315 (шт) ИНДЕКС К ПОЗИЦИИ: Тек_1 | 1 | 3216.1 |  | 3216.1
161 | Прайс кон-вент | Потолочный диффузор Konika A-250 (шт) ИНДЕКС К ПОЗИЦИИ: Тек_1 | 1 | 2631.36 |  | 2631.36
162 | Прайс кон-вент | Потолочный диффузор Konika A-200 (шт) ИНДЕКС К ПОЗИЦИИ: Тек_1 | 2 | 2192.8 |  | 4385.6
163 | Прайс кон-вент | Потолочный диффузор Konika A-160 (шт) ИНДЕКС К ПОЗИЦИИ: Тек_1 | 16 | 2046.61 |  | 32745.76
Итого прямые затраты по смете в текущих ценах | [5 empty] | 10996819.42 | 267937.46 | 75931,70 2971,76 |  | 7442.85
Итого прямые затраты по смете с учетом коэффициентов к итогам | [5 empty] | 12264023.85 | 364761.02 | 85726,53 3718,60 |  | 8812.68
Накладные расходы | [5 empty] | 413857.7
Сметная прибыль | [5 empty] | 288341.39
Итоги по смете:
Итого Строительные работы | [5 empty] | 3960655.2 |  |  |  | 8555.72
Итого Монтажные работы | [5 empty] | 38334.69 |  |  |  | 256.96
Итого Оборудование | [5 empty] | 8967233.05
Итого | [5 empty] | 12966222.94 |  |  |  | 8812.68
В том числе:
Материалы | [5 empty] | 2846303.25
Машины и механизмы | [5 empty] | 85726.53
ФОТ | [5 empty] | 368479.62
Накладные расходы | [5 empty] | 413857.7
Сметная прибыль | [5 empty] | 288341.39
ВСЕГО по смете | [5 empty] | 12966222.94 |  |  |  | 8812.68
Составил
Проверил