## Локальная смета
СОГЛАСОВАНО: | [7 empty] | УТВЕРЖДАЮ:
_____________________________ | [7 empty] | _____________________________
" _____ " ________________ 200_ г. | [7 empty] | "______ " _______________200_ г.
(наименование стройки)
ЛОКАЛЬНЫЙ СМЕТНЫЙ РАСЧЕТ №
(локальная смета)
на | Кондиционирование, последний вариант
(наименование работ и затрат, наименование объекта)
Основание: чертежи № проект
| Сметная стоимость ___________________________________________________________ |  | ___________________________1422246,12 |  | руб.
| строительных работ ___________________________________________________________ |  | ___________________________________________________________25290,69 |  | руб.
| монтажных работ ___________________________________________________________ |  | ___________________________________________________________40773,47 |  | руб.
| оборудования ___________________________________________________________ |  | ___________________________________________________________1139229,16 |  | руб.
| Средства на оплату труда ___________________________________________________________ |  | ___________________________34465,28 |  | руб.
| Сметная трудоемкость ___________________________________________________________ |  | ___________________________________________________________684,06 |  | чел.час
Составлен(а) в текущих (прогнозных) ценах по состоянию на _______200_ г.
№ пп | Шифр и номер позиции норматива | Наименование работ и затрат, единица измерения | Количество | Стоимость единицы, руб. |  | Общая стоимость, руб. |  |  | Затраты труда рабочих, чел.-ч, не занятых обслуживанием машин
|  |  |  | всего | эксплуатации машин | Всего | оплаты труда | эксплуатация машин
|  |  |  | оплаты труда | в т.ч. оплаты труда |  |  | в т.ч. оплаты труда | на единицу | всего
1 | 2 | 3 | 4 | 5 | 6 | 7 | 8 | 9 | 10 | 11
Раздел 1. Монтажные работы
1 | ТЕРм07-01-034-01прим | Монтаж наружного блока RXYQ16Р кондиционера (шт.) ИНДЕКС К ПОЗИЦИИ: 2001Тек_ 1 128 Компрессорные установки, насосы, вентиляторы ТЕРм-2001-07 ОЗП=4,12; ЭМ=2,4; ЗПМ=2,4; МАТ=2,27 | 1 | 1559,21 1304,56 | 56,57 2,81 | 1559.21 | 1304.56 | 56,57 2,81 | 30.3 | 30.3
2 | ТЕРм07-03-001-01прим | Монтаж внутреннего блока FXFQ50M, FXFQ40M, FXFQ32M, FXАQ20M, FXАQ32M кондиционера (шт.) ИНДЕКС К ПОЗИЦИИ: 2001Тек_ 1 128 Компрессорные установки, насосы, вентиляторы ТЕРм-2001-07 ОЗП=4,12; ЭМ=2,4; ЗПМ=2,4; МАТ=2,27 | 11 | 323,89 351,77 | 13,87 0,70 | 3562.79 | 3869.47 | 152,57 7,70 | 8.94 | 98.34
3 | ТЕРм08-03-573-04 | Пульт управления ВRC 1D 527 навесной, высота, ширина и глубина, мм, до 600х600х350 (шт.) ИНДЕКС К ПОЗИЦИИ: 2001Тек_ 2 129 Электроосвещение и электросиловое оборудование ТЕРм-2001-08 (кроме отдела 02 разделов 1–4, 7, 8) ОЗП=4,12; ЭМ=2,4; ЗПМ=2,4; МАТ=2,4 | 11 | 230,05 100,57 | 120,1 8,18 | 2530.55 | 1106.27 | 1321,1 89,98 | 2.37 | 26.07
4 | ТЕРм08-02-396-09 | Лоток метал. РNK 100 (100 м) КОЭФ. К ПОЗИЦИИ: 6 При производстве работ на высоте свыше 2 до 8м ОЗП=1,05; ТЗ=1,05 ИНДЕКС К ПОЗИЦИИ: 2001Тек_ 2 129 Электроосвещение и электросиловое оборудование ТЕРм-2001-08 (кроме отдела 02 разделов 1–4, 7, 8) ОЗП=4,12; ЭМ=2,4; ЗПМ=2,4; МАТ=2,4 | 1.05 | 6183,3 2534,25 | 2146,94 607,13 | 6492.47 | 2660.96 | 2254,29 637,49 | 62.9 | 66.05
5 | ТЕРм12-07-027-01 | Трасса соединительных коммуникаций 1/4, 3/8 (100 м) ИНДЕКС К ПОЗИЦИИ: 2001Тек_ 3 135 Технологические трубопроводы ТЕРм-2001-12 ОЗП=4,12; ЭМ=2,58; ЗПМ=2,58; МАТ=3,21 | 1.4 | 2317,37 1376,08 | 786,15 104,70 | 3244.32 | 1926.51 | 1100,61 146,58 | 33.4 | 46.76
6 | ТЕРм12-02-053-01 | Трасса соединительных коммуникаций 1/2, 5/8 (100 м) ИНДЕКС К ПОЗИЦИИ: 2001Тек_ 3 135 Технологические трубопроводы ТЕРм-2001-12 ОЗП=4,12; ЭМ=2,58; ЗПМ=2,58; МАТ=3,21 | 1.2 | 7532,07 3691,52 | 3659,73 378,80 | 9038.48 | 4429.82 | 4391,68 454,56 | 89.6 | 107.52
7 | ТЕРм12-02-053-02 | Трасса соединительных коммуникаций 1-1/8, 7/8 (100 м) ИНДЕКС К ПОЗИЦИИ: 2001Тек_ 3 135 Технологические трубопроводы ТЕРм-2001-12 ОЗП=4,12; ЭМ=2,58; ЗПМ=2,58; МАТ=3,21 | 0.45 | 9820,85 4655,60 | 4733,06 514,58 | 4419.38 | 2095.02 | 2129,88 231,56 | 113 | 50.85
8 | ТЕР26-01-017-01 | Изоляция трубопроводов изделиями из вспененного каучука ("Армофлекс"), вспененного полиэтилена ("Термофлекс") трубками (10 м трубопроводов) ИНДЕКС К ПОЗИЦИИ: 2001Тек_ 6 28 Теплоизоляционные покрытия строительных конструкций и трубопроводов, наружная теплоизоляция стен ТЕР-2001-26 ОЗП=4,12; ЭМ=2,31; ЗПМ=2,31; МАТ=2,23 | 30.5 | 674,75 149,39 | 52.51 | 20579.88 | 4556.4 | 1601.56 | 3.52 | 107.36
9 | ТЕР18-05-001-01прим | Установка насоса дренажного SI 2750 (1 насос) ИНДЕКС К ПОЗИЦИИ: 2001Тек_ 5 40 Отопление ТЕР-2001-18 (кроме 18-03-001-01) ОЗП=4,12; ЭМ=2,65; ЗПМ=2,65; МАТ=3,5 | 1 | 1099,05 563,95 | 33,44 1,93 | 1099.05 | 563.95 | 33,44 1,93 | 14.17 | 14.17
10 | ТЕР20-02-019-01 | Установка кронштейнов под вентиляционное оборудование (100 кг изделия) ИНДЕКС К ПОЗИЦИИ: 2001Тек_ 4 42 Вентиляция и кондиционирование ТЕР-2001-20 ОЗП=4,12; ЭМ=2,51; ЗПМ=2,51; МАТ=2,3 | 1.34 | 340,9 236,86 | 30.07 | 456.81 | 317.39 | 40.29 | 6.02 | 8.07
11 | ТЕР20-02-002-01 | Установка декоративной решётки BYC 125 KJW 1 (1 решетка) ИНДЕКС К ПОЗИЦИИ: 2001Тек_ 4 42 Вентиляция и кондиционирование ТЕР-2001-20 ОЗП=4,12; ЭМ=2,51; ЗПМ=2,51; МАТ=2,3 | 8 | 71,7 56,11 | 5.65 | 573.6 | 448.88 | 45.2 | 1.46 | 11.68
12 | ТЕРм08-03-524-10прим | Блок переключателя тепло-холод KRC 19 - 26 A (шт.) ИНДЕКС К ПОЗИЦИИ: 2001Тек_ 2 129 Электроосвещение и электросиловое оборудование ТЕРм-2001-08 (кроме отдела 02 разделов 1–4, 7, 8) ОЗП=4,12; ЭМ=2,4; ЗПМ=2,4; МАТ=2,4 | 1 | 704,41 122,65 | 9,67 0,36 | 704.41 | 122.65 | 9,67 0,36 | 2.89 | 2.89
Раздел 2. Стоимость оборудования и материалов не учтённых в смете в текущих ценах 2006г., без НДС
13 | факт. счёт | Кондиционер-внутренний блок FXFQ50M (шт) | 2 | 38347.46 |  | 76694.92
14 | факт. счёт | Кондиционер-внутренний блок FXFQ40M (шт) | 3 | 37995.76 |  | 113987.28
15 | факт. счёт | Кондиционер-внутренний блок FXFQ32M (шт) | 3 | 36838.98 |  | 110516.94
16 | факт. счёт | Кондиционер-внутренний блок FXАQ20M (шт) | 2 | 31940.68 |  | 63881.36
17 | факт. счёт | Кондиционер-внутренний блок FXАQ32M (шт) | 1 | 36276.27 |  | 36276.27
18 | факт. счёт | Кондиционер-внешний блок RXYQ16Р (шт) | 1 | 480988.98 |  | 480988.98
19 | факт. счёт | Декоративная решётка BYC 125 KJW 1 (шт) | 8 | 11925.42 |  | 95403.36
20 | факт. счёт | Пульт управления ВRC 1D 527 (шт) | 11 | 2372.88 |  | 26101.68
21 | факт. счёт | Блок переключателя тепло-холод КRC 19 - 26 A (шт) | 1 | 1372.88 |  | 1372.88
22 | факт. счёт | Коробка для блока пульта КJВ111A (шт) | 1 | 618.64 |  | 618.64
23 | факт. счёт | Лоток метал. PNK 100 (м) | 105 | 88.98 |  | 9342.9
24 | факт. счёт | Кронштейн потол. для лотка PNK 100/450 (шт) | 100 | 245.76 |  | 24576
25 | факт. счёт | Кронштейн к стене для лотка PNK 100 (шт) | 100 | 91.53 |  | 9153
26 | факт. счёт | Угол 90 PNK 100 (шт) | 5 | 208.47 |  | 1042.35
27 | факт. счёт | Труба медная 1/2 (м) | 60 | 105.93 |  | 6355.8
28 | факт. счёт | Труба медная 1/4 (м) | 60 | 55.55 |  | 3333
29 | факт. счёт | Труба медная 3/8 (м) | 80 | 82.12 |  | 6569.6
30 | факт. счёт | Труба медная 5/8 (м) | 60 | 150.27 |  | 9016.2
31 | факт. счёт | Труба медная 7/8 в хлыстах (м) | 30 | 315.94 |  | 9478.2
32 | факт. счёт | Труба медная 1 1/8 в хлыстах (м) | 15 | 449.15 |  | 6737.25
33 | факт. счёт | Муфта 7/8 (шт) | 14 | 48.31 |  | 676.34
34 | факт. счёт | Муфта 1"1/8 (шт) | 1 | 55.08 |  | 55.08
35 | факт. счёт | Переходник для медных трубок КНRQ22M20T7 (шт) | 8 | 2733.05 |  | 21864.4
36 | факт. счёт | Переходник для медных трубок КНRQ22M29T 7 (шт) | 1 | 2850 |  | 2850
37 | факт. счёт | Переходник для медных трубок КНRQ22M64T 7 (шт) | 1 | 3563.56 |  | 3563.56
38 | факт. счёт | Отвод двухраструбный 90 1 1/8 (шт) | 3 | 267.29 |  | 801.87
39 | факт. счёт | Отвод двухраструбный 90 7/8 (шт) | 3 | 124.79 |  | 374.37
40 | факт. счёт | Насос дренажный SI 2750 (шт) | 1 | 4957.63 |  | 4957.63
41 | факт. счёт | Изоляция "Kaiflex" 1/2 (м) | 60 | 16.56 |  | 993.6
42 | факт. счёт | Изоляция "Kaiflex"1/4 (м) | 60 | 14.49 |  | 869.4
43 | факт. счёт | Изоляция "Kaiflex" 3/8 (м) | 80 | 15.66 |  | 1252.8
44 | факт. счёт | Изоляция "Kaiflex" 5/8 (м) | 60 | 19.45 |  | 1167
45 | факт. счёт | Изоляция "Kaiflex" 7/8 (м) | 30 | 27.27 |  | 818.1
46 | факт. счёт | Изоляция "Kaiflex" 1 1/8 (м) | 15 | 32.51 |  | 487.65
47 | факт. счёт | Фильтр осушитель 1 1/8 (шт) | 1 | 5458.47 |  | 5458.47
48 | факт. счёт | Смотровое стекло 7/8 (шт) | 1 | 1592.28 |  | 1592.28
Итого прямые затраты по смете в текущих ценах | [5 empty] | 1193490.11 | 23401.88 | 13136,86 1572,97 |  | 570.06
Итого прямые затраты по смете с учетом коэффициентов к итогам | [5 empty] | 1205293.32 | 32294.59 | 16047,36 2170,69 |  | 684.06
Итоги по смете:
Итого Строительные работы | [5 empty] | 25290.69 |  |  |  | 169.53
Итого Монтажные работы | [5 empty] | 40773.47 |  |  |  | 514.53
Итого Оборудование | [5 empty] | 1139229.16
Итого | [5 empty] | 1205293.32 |  |  |  | 684.06
В том числе:
Материалы | [5 empty] | 17722.21
Машины и механизмы | [5 empty] | 16047.36
ФОТ | [5 empty] | 34465.28
НДС 18% | [5 empty] | 216952.8
ВСЕГО по смете | [5 empty] | 1422246.12 |  |  |  | 684.06
Составил / Кириллова Т. В./
Проверил