## Мои данные
|  | СОГЛАСОВАНО: | [6 empty] | УТВЕРЖДАЮ:
|  | " " 200 г. | [6 empty] | " " 200 г.
|  | Ф.И.О., подпись | [6 empty] | Ф.И.О., подпись
Центр обслуживания инвалидов в г. Оренбурге по пр. Гагарина (1 очередь)
(наименование стройки)
ЛОКАЛЬНЫЙ СМЕТНЫЙ РАСЧЕТ №
(локальная смета)
Монтаж вентиляции дымоудаления
на:
(наименование работ и затрат, объекта)
Основание:
[5 empty] | Сметная стоимость, руб.: | 91647.85 руб.
[5 empty] | Средства на оплату труда, руб.: | 6834.81 руб.
Составлен(а) в текущих (прогнозных) ценах по состоянию на _______200_ г.
№ пп | Обоснование | Наименование | Ед. изм. | Кол-во | Стоимость единицы, руб |  |  |  | Общая стоимость, руб.
[5 empty] | Всего | В том числе |  |  | Всего | В том числе
[6 empty] | ОЗП | ЭММ | ЗПМ |  | ОЗП | ЭММ | ЗПМ
1 | 2 | 3 | 4 | 5 | 6 | 7 | 8 | 9 | 10 | 11 | 12 | 13
Раздел 1. Монтажные работы
1 | ТЕР20-03-003-01 | Установка вентиляторов крышных массой: до 0,1 т; ОЗП х 4,77; ЭМ х 2,85; ЗПМ х 4,77; МАТ х 2,72 | 1 вентилятор | 1 | 581.8 | 300.51 | 95.16 | 7.63 | 581.8 | 300.51 | 95.16 | 7.63
2 |  | Стоимость ВКР-6.3ДУ-01 | шт. | 1 | 53407.63 |  |  |  | 53407.63
3 | ТЕР20-02-006-08 | Установка заслонок воздушных и клапанов воздушных КВР с электрическим или пневматическим приводами периметром: до 2400 мм; ОЗП х 4,77; ЭМ х 2,85; ЗПМ х 4,77; МАТ х 2,72 | 1 шт. | 1 | 229.68 | 111.71 | 13.57 | 0.72 | 229.68 | 111.71 | 13.57 | 0.72
4 |  | Стоимость КПДТ 700х500 (эл/маг) | шт. | 1 | 8457.63 |  |  |  | 8457.63
5 | ТЕР20-01-002-08 | Прокладка воздуховодов из листовой оцинкованной стали и алюминия класса П (плотные) толщиной: 0,7 мм, диаметром до 800 мм; ОЗП х 4,77; ЭМ х 2,85; ЗПМ х 4,77; МАТ х 2,72 | 100 м2 поверхности воздуховодов | 0.02 | 7000.66 | 4343.32 | 435.59 | 25.04 | 140.01 | 86.87 | 8.71 | 0.5
6 |  | Стоимость воздуховодов марки "П" д.630 | м2 | 2 | 508.47 |  |  |  | 1016.95
Раздел 2. Пуско-наладочные работы
7 | ТЕРп03-01-051-01 | Система при количестве обслуживаемых этажей до 6; ОЗП х 4.77 | 1 система | 1 | 3216.65 | 3216.65 |  |  | 3216.65 | 3216.65
8 | ТЕРп03-01-002-01 | Вентилятор осевой с входными элементами сети, установленный в воздуховоде, шахте, проеме, или крышечного типа, № 4-8; ОЗП х 4,77 | 1 устройство | 1 | 324.03 | 324.03 |  |  | 324.03 | 324.03
9 | ТЕРп03-01-055-01 | Определение амплитуд виброперемещения и разработка мероприятий ; ОЗП х 4.77 | 1 вентиляторная установка | 1 | 1425.61 | 1425.61 |  |  | 1425.61 | 1425.61
10 | ТЕРп03-01-011-10 | Регулировочно-запорное устройство гермоклапан с ручным или электрическим приводом; ОЗП х 4.77 | 1 устройство | 1 | 469.08 | 469.08 |  |  | 469.08 | 469.08
Итого прямые затраты по смете в текущих ценах | [8 empty] | 69269.07 | 5934.46 | 117.44 | 8.85
Итого прямые затраты по смете с учетом коэффициентов к итогам | [8 empty] | 70160.57 | 6824.63 | 118.77 | 10.18
В том числе, справочно:
Районный к-т 15% (Поз. 1-10) | [8 empty] | 891.5 | 890.17 | 1.33 | 1.33
Накладные расходы | [8 empty] | 4522
В том числе, справочно:
65%*0,94 ФОТ (от 6250,68) (Поз. 7-10) | [8 empty] | 3819.17
128%*0,94 ФОТ (от 584,13) (Поз. 1-6) | [8 empty] | 702.83
Сметная прибыль | [8 empty] | 2985.1
В том числе, справочно:
40% ФОТ (от 6250.68) (Поз. 7-10) | [8 empty] | 2500.27
83% ФОТ (от 584.13) (Поз. 1-6) | [8 empty] | 484.83
Итоги по смете:
Итого Строительные работы | [8 empty] | 65097.55
Итого Прочие затраты | [8 empty] | 12570.12
Итого | [8 empty] | 77667.67
В том числе:
Материалы | [8 empty] | 63217.17
Машины и механизмы | [8 empty] | 118.77
ФОТ | [8 empty] | 6834.81
Накладные расходы | [8 empty] | 4522
Сметная прибыль | [8 empty] | 2985.1
НДС 18% | [8 empty] | 13980.18
ВСЕГО по смете | [8 empty] | 91647.85
|  | Составил: | [6 empty] | Проверил:
Note on A25: <Номер позиции по смете>
Note on A38: <Текстовая часть (итоги)>
Note on B25: <Обоснование (код) позиции> <Примечание>
Note on C25: <Наименование (текстовая часть) расценки> <Обоснование коэффициентов>,<Формула расчета физ. объема>,<Формула расчета стоимости единицы> Индексы: ПЗ х<Индекс к СМР>; ОЗП х <Индекс к позиции на ОЗП>; ЭМ х <Индекс к позиции на ЭМ>; ЗПМ х <Индекс к позиции на ЗПМ>; МАТ х <Индекс к позиции на МАТ>
Note on D7: <Наименование стройки>
Note on D13: <Наименование локальной сметы>,<Наименование объекта>
Note on D25: <Ед. измерения по расценке>
Note on D63: <Составил>
Note on E25: <Количество всего (физ. объем) по позиции>
Note on F25: <ПЗ по позиции на единицу после применения индекса>
Note on G17: <Основание>
Note on G18: <Итого по расчету> руб.
Note on G19: <Итого ФОТ> руб.
Note on G25: <ОЗП по позиции на единицу после применения индекса>
Note on H25: <ЭММ по позиции на единицу после применения индекса>
Note on I25: <ЗПМ по позиции на единицу после применения индекса>
Note on J10: <Индекс/ЛН локальной сметы>
Note on J25: <ИТОГО ПЗ по позиции для БИМ>
Note on J38: <Прямые затраты (итоги)>
Note on K25: <ИТОГО ОЗП по позиции для БИМ>
Note on K38: <З/п основных рабочих (итоги)>
Note on K63: <Проверил>
Note on L25: <ИТОГО ЭММ по позиции для БИМ>
Note on L38: <Эксплуатация машин (итоги)>
Note on M25: <ИТОГО ЗПМ по позиции для БИМ>
Note on M38: <З/п машинистов (итоги)>