## формулы геометрических фигур
Формулы подсчета объемов и площадей
| Прямоугольный треугольник |  |  |  |  | Окружность
а | с |  | а2+в2=с2 |  |  |  | длина окружности =πD=2πк
|  |  | с=√ а2+в2 |  |  |  | S=πD2/4=πr2
а=√ с2- в2
в=√ с2- а2
|  |  | S=(ав)/2 |  |  | D | r
| в |  |  |  |  | 0 | 0
[5 empty] | длина окружности = |  | 0
| а | в | с |  | площадь круга= |  | 0
| 0 | 0 | 0
[6 empty] | L | Параллелепипед
| c | 0
| в | 0 |  |  | h
| а | 0
| S | 0 |  |  |  | a
[6 empty] | a | d | l | h
| Квадрат |  |  |  |  | 0 | 0 | 0 | 0
S=a2
а d |  | d=a√2 |  |  |  | S | 0 |  | d=√h2+(a+L)2
|  | a=√S |  |  |  | d | 0 |  | S=ah
S | 0 |  | a |  |  | h | #DIV/0! |  | a=S/h
a | 0 |  | 0 |  |  | a | #DIV/0! |  | h=S/d
d | 0
а |  | Прямоугольник |  |  |  | в |  | Трапеция
d | h |  | S=ah |  | h |  |  |  | m=(a+в)/2
|  |  | d=√a2+h2 | [5 empty] | S=((a+в)/2)/h
a=(2S/h)-в
a | h | S | d |  |  | a |  |  | в=(2S/h)-a
0 | 0 | 0 | 0
[6 empty] | a | в | h
[6 empty] | 0 | 0 | 0
|  | Площадь кольца |  |  |  | m | 0
[6 empty] | S | 0
[6 empty] | a | #DIV/0!
|  |  | S=π/(R2-r2) |  |  | в | #DIV/0!
r | R | S
0 | 0 | 0
Объем и площадь шара
| Куб | [5 empty] | V=1/6πd3 | V=4/3πr3 | S=4πr2
|  | а | V
а |  | 0 | 0
|  | d |  |  | r | d | S | V через r | V через d
|  | 0 | V=a3 |  | 0 | 0 | 0 | 0 | 0
d=a√3
| Пирамида | [5 empty] | Конус
в | Н | а | с | h
0 | 0 | 0 | 0 | 0 |  |  | R | H | L
[6 empty] | L | 0 | 0 | 0
V=1/3BH | B=ac |  |  |  | H | r | V | S | V=1/3πR2H
|  |  | V | B |  | h | 0 | 0 | S=πR(R+L)
|  |  | 0 | 0
усеченная пирамида
[6 empty] | усеченный конус |  | V=(π/3)h(R2+r2+ R r)
H | в |  | V
|  |  | 0 |  | r | h | V
| h |  |  |  | 0 | 0 | 0
V=1/3h(B+в+√Вв)
c
a
D
r
d
d
d
m
r R
D
r
а d
а
B
R

## кровля
С
[7 empty] | h |  |  |  | Слуховое окно
d
[6 empty] | В |  |  |  | м |  | с
D
[11 empty] | с | м | кол-во окон
f | [10 empty] | 0 | 0 | 0
А
| А | В | С | D | h | d | f | Дымовые трубы
| 0 | 0 | 0 | 0 | 0 | 0 | 0
| процент замены обрешетки с прозорами |  |  |  | 0 |  |  |  |  | а | в | кол-во труб | высота штукатурки
| процент замены обрешетки без прозоров |  |  |  | 0 |  |  |  |  | 0 | 0 | 0 | 0
| маурлат, процент замены или укрепления с обеих сторон |  |  |  | 0
| длина конька |  |  |  | 0
| длина ребер |  |  |  | 0
в
а
| Уклон |  |  | #DIV/0!
| Площадь кровли |  |  | #DIV/0!
| Площадь карниза |  |  | 0
| Обделка дымовых труб |  |  | 0
| Обделка слуховых окон |  |  | 0
| Оштукатуривание труб |  |  | 0
| Окраска труб |  |  | 0
| Площадь замены обрешетки с прозорами |  |  | 0
| Площадь замены обрешетки без прозоров |  |  | 0
| Мауралат замена или укрепление (м) |  |  | 0
| Обделка конька и ребер |  |  | 0
| Масса профлиста |  |  | #DIV/0!

## фасады
Н
Балконная плита и ограждения
[6 empty] | a1 |  | b1
В
h1
b
| А | [8 empty] | h
Длина |  | А | 0 |  |  |  | a
Ширина |  | В | 0
Высота |  | Н | 0
Общая площадь фасада |  |  | 0
Окна:
высота |  |  | 0
ширина |  | S1 | 0
количество |  | 0 | 0
высота |  |  | 0
ширина |  | S2 | 0
количество |  | 0 | 0
высота |  |  | 0
ширина |  | S3 | 0
количество |  | 0 | 0
Общая площадь оконных проемов |  |  | 0
Двери
высота |  |  | 0
ширина |  | S1 | 0
количество |  | 0 | 0
высота |  |  | 0
ширина |  | S2 | 0
количество |  | 0 | 0
Общая площадь дверных проемов |  |  | 0
оконные откосы
Площадь откосов при ширине 0,2м |  |  | 0
Площадь откосов при ширине 0,3м |  |  | 0
дверные откосы
Площадь откосов при ширине 0,2м |  |  | 0
Площадь откосов при ширине 0,3м |  |  | 0
Ремонт штукатурки гладких фасадов
процент ремонта |  | 0
Площадь штукатурки гладких фасадов подлежаших ремонту |  |  | 0
Ремонт штукатурки оконных откосов
процент ремонта |  | 0
Площадь штукатурки оконных откосов подлежаших ремонту |  |  | 0
Ремонт штукатурки дверных откосов
процент ремонта |  | 0
Площадь штукатурки дверных откосов подлежаших ремонту |  |  | 0
Очистка вручную поверхности фасада |  |  | 0
Шпаклевка фасада |  |  | 0
Огрунтовка фасада |  |  | 0
Окраска фасада |  |  | 0
Окраска окон |  |  | 0
Окраска дверей |  |  | 0
Установка инвентарных лесов |  |  | 0
Балконы:
длина |  | а | 0
ширина |  | b | 0
высота |  | h | 0
количество балконов |  | n | 0
Ремонт штукатурки нза балконных плит и торцов плит
процент ремонта |  |  | 0
Площадь ремонт штукатурки низа балконных плит и торцов плит |  |  | 0
Очистка вручную низа балконных плит и торцов плит |  |  | 0
Огрунтовка низа балконных плит и торцов плит |  |  | 0
Окраска низа балконных плит и торцов плит |  |  | 0
Балконные ограждения(решетки)
длина |  | а1 | 0
ширина |  | b1 | 0
высота |  | h1 | 0
площадь окраски балконных ограждений (решеток) |  |  | 0