## Лист1
"СОГЛАСОВАНО" | [11 empty] | "УТВЕРЖДАЮ"
Подрядчик | [11 empty] | Заказчик
|  |  |  | / |  | / | [8 empty] | / |  |  |  | /
"___"_____________2009 г. | [11 empty] | "___"_____________2009 г.
Наименование стройки: |  |  |  |  | Ремонт Теплотрассы
Объект №
Локальный сметный расчет №
(Локальная смета)
на
Наименование объекта:
Основание:
[11 empty] | Сметная стоимость |  |  |  |  | 2430.092 | тыс.руб.
[11 empty] | Нормативная трудоемкость |  |  |  |  | 3394 | чел.час.
[11 empty] | Сметная заработная плата |  |  |  |  | 447.414 | тыс.руб.
Составлен(а) в уровне цен на июнь 2009 г.
№пп | Шифр расценки и коды ресурсов |  | Наименование работ и затрат |  |  |  | Ед. изм. | Кол-во единиц |  | Цена на ед. изм., руб. | Поправочные коэффициенты |  | Стоимость в ценах 2000г. | Номер пункта и коэффициенты пересчета |  | Стомость в текущих ценах, руб. |  | ЗТР всего, чел-ч
1 | 2 |  | 3 |  |  |  | 4 | 5 |  | 6 | 7 |  | 8 | 9 |  | 10 |  | 11
Земляные работы
1 | ФЕР 01-01-013-08 МДС35 п.4.7 |  | Разработка грунта с погрузкой на автомобили-самосвалы экскаваторами с ковшом вместимостью 0,65 (0,5-1) м3, группа грунтов: 2 |  |  |  | 1000 м3 грунта | 0.056 |  | 3894.54 |  |  |  | ФЕР 01-01-013-08
|  |  | ЗП | [6 empty] | 89 | 1.15 |  | 5.73 | 14.51 |  | 83.17
|  |  | ЭМ | [6 empty] | 3801.2 | 1.25 |  | 266.08 | 4.17 |  | 1109.57
|  |  | в т.ч. ЗПМ | [6 empty] | 453.77 | 1.25 |  | (31.76) | 14.51 |  | (460.89)
|  |  | МР | [6 empty] | 4.34 | 1 |  | 0.24 | 8.99 |  | 2.18
|  |  | НР от ФОТ |  |  |  | % | 80.37 |  |  |  |  | 32.06 |  |  | 437.26
|  |  | СП от ФОТ |  |  |  | % | 42.5 |  |  |  |  | 15.94 |  |  | 231.23
|  |  | ЗТР |  |  |  | чел-ч | 11.41 |  |  | 1.15 | [6 empty] | 0.73
|  |  | Всего по позиции | [9 empty] | 320.05 |  |  | 1863.41 |  | 0.73
2 | ФЕР 01-01-003-08 МДС35 п.4.7 |  | Разработка грунта в отвал экскаваторами "драглайн" или "обратная лопата" с ковшом вместимостью 0,65 (0,5-1) м3, группа грунтов: 2 |  |  |  | 1000 м3 грунта | 0.496 |  | 2943.93 |  |  |  | ФЕР 01-01-003-08
|  |  | ЗП | [6 empty] | 81.74 | 1.15 |  | 46.62 | 14.51 |  | 676.52
|  |  | ЭМ | [6 empty] | 2862.19 | 1.25 |  | 1774.56 | 3.98 |  | 7062.74
|  |  | в т.ч. ЗПМ | [6 empty] | 307.4 | 1.25 |  | (190.59) | 14.51 |  | (2765.43)
|  |  | МР | [6 empty] | 0 | 1 |  | 0 | 0 |  | 0
|  |  | НР от ФОТ |  |  |  | % | 80.37 |  |  |  |  | 202.82 |  |  | 2766.3
|  |  | СП от ФОТ |  |  |  | % | 42.5 |  |  |  |  | 100.82 |  |  | 1462.83
|  |  | ЗТР |  |  |  | чел-ч | 10.48 |  |  | 1.15 | [6 empty] | 5.98
|  |  | Всего по позиции | [9 empty] | 2124.82 |  |  | 11968.39 |  | 5.98
3 | ФЕР 01-01-016-02 МДС35 п.4.7 |  | Работа на отвале, группа грунтов: 2-3 |  |  |  | 1000 м3 грунта | 0.496 |  | 358.39 |  |  |  | ФЕР 01-01-016-02
|  |  | ЗП | [6 empty] | 28.47 | 1.15 |  | 16.24 | 14.51 |  | 235.63
|  |  | ЭМ | [6 empty] | 325.58 | 1.25 |  | 201.86 | 5.12 |  | 1033.52
|  |  | в т.ч. ЗПМ | [6 empty] | 57.17 | 1.25 |  | (35.45) | 14.51 |  | (514.31)
|  |  | МР | [6 empty] | 4.34 | 1 |  | 2.15 | 8.99 |  | 19.35
|  |  | НР от ФОТ |  |  |  | % | 80.37 |  |  |  |  | 44.19 |  |  | 602.73
|  |  | СП от ФОТ |  |  |  | % | 42.5 |  |  |  |  | 21.97 |  |  | 318.72
|  |  | ЗТР |  |  |  | чел-ч | 3.65 |  |  | 1.15 | [6 empty] | 2.08
|  |  | Всего по позиции | [9 empty] | 286.41 |  |  | 2209.95 |  | 2.08
4 | ФЕРр 51-6-1 |  | Погрузка грунта вручную в автомобили-самосвалы с выгрузкой |  |  |  | 100 м3 грунта | 1 |  | 4302.92 |  |  |  | ФЕРр 51-6-1
|  |  | ЗП | [6 empty] | 606.92 | 1 |  | 606.92 | 14.51 |  | 8806.41
|  |  | ЭМ | [6 empty] | 3696 | 1 |  | 3696 | 5.1 |  | 18849.6
|  |  | в т.ч. ЗПМ | [6 empty] | 444.36 | 1 |  | (444.36) | 14.51 |  | (6447.66)
|  |  | МР | [6 empty] | 0 | 1 |  | 0 | 0 |  | 0
|  |  | НР от ФОТ |  |  |  | % | 70.5 |  |  |  |  | 788.46 |  |  | 10754.12
|  |  | СП от ФОТ |  |  |  | % | 45 |  |  |  |  | 473.08 |  |  | 6864.33
|  |  | ЗТР |  |  |  | чел-ч | 83 |  |  | 1 | [6 empty] | 83
|  |  | Всего по позиции | [9 empty] | 5564.46 |  |  | 45274.46 |  | 83
5 | ФЕР 01-01-023-02 МДС35 п.4.7 |  | Разработка грунта с перемещением до 100 м скреперами прицепными с ковшом вместимостью 3 м3, группа грунтов: 2 |  |  |  | 1000 м3 грунта | 0.496 |  | 2901.86 |  |  |  | ФЕР 01-01-023-02
|  |  | ЗП | [6 empty] | 64.19 | 1.15 |  | 36.61 | 14.51 |  | 531.27
|  |  | ЭМ | [6 empty] | 2837.67 | 1.25 |  | 1759.36 | 5.24 |  | 9219.02
|  |  | в т.ч. ЗПМ | [6 empty] | 529.47 | 1.25 |  | (328.27) | 14.51 |  | (4763.22)
|  |  | МР | [6 empty] | 0 | 1 |  | 0 | 0 |  | 0
|  |  | НР от ФОТ |  |  |  | % | 80.37 |  |  |  |  | 311.98 |  |  | 4255.18
|  |  | СП от ФОТ |  |  |  | % | 42.5 |  |  |  |  | 155.08 |  |  | 2250.16
|  |  | ЗТР |  |  |  | чел-ч | 8.23 |  |  | 1.15 | [6 empty] | 4.69
|  |  | Всего по позиции | [9 empty] | 2263.03 |  |  | 16255.63 |  | 4.69
6 | ФЕР 01-02-057-02 МДС35 п.4.7 |  | Разработка грунта вручную в траншеях глубиной до 2 м без креплений с откосами, группа грунтов: 2 |  |  |  | 100 м3 грунта | 0.18 |  | 1201.2 |  |  |  | ФЕР 01-02-057-02
|  |  | ЗП | [6 empty] | 1201.2 | 1.15 |  | 248.65 | 14.51 |  | 3607.89
|  |  | НР от ФОТ |  |  |  | % | 67.68 |  |  |  |  | 179.03 |  |  | 2441.82
|  |  | СП от ФОТ |  |  |  | % | 38.25 |  |  |  |  | 95.11 |  |  | 1380.02
|  |  | ЗТР |  |  |  | чел-ч | 154 |  |  | 1.15 | [6 empty] | 31.88
|  |  | Всего по позиции | [9 empty] | 522.79 |  |  | 7429.73 |  | 31.88
7 | ФЕР 01-01-033-02 МДС35 п.4.7 |  | Засыпка траншей и котлованов с перемещением грунта до 5 м бульдозерами мощностью 59 (80) кВт (л.с.), группа грунтов: 2 |  |  |  | 1000 м3 грунта | 0.411 |  | 544.53 |  |  |  | ФЕР 01-01-033-02
|  |  | ЭМ | [6 empty] | 544.53 | 1.25 |  | 279.75 | 5.68 |  | 1588.99
|  |  | в т.ч. ЗПМ | [6 empty] | 119.74 | 1.25 |  | (61.52) | 14.51 |  | (892.60)
|  |  | НР от ФОТ |  |  |  | % | 80.37 |  |  |  |  | 52.6 |  |  | 717.38
|  |  | СП от ФОТ |  |  |  | % | 42.5 |  |  |  |  | 26.14 |  |  | 379.36
|  |  | Всего по позиции | [9 empty] | 358.49 |  |  | 2685.73 |  | 0
8 | ФЕР 01-02-005-01 МДС35 п.4.7 |  | Уплотнение грунта пневматическими трамбовками, группа грунтов: 1, 2 |  |  |  | 100 м3 уплотненного грунта | 4.11 |  | 440.28 |  |  |  | ФЕР 01-02-005-01
|  |  | ЗП | [6 empty] | 106.88 | 1.15 |  | 505.17 | 14.51 |  | 7329.99
|  |  | ЭМ | [6 empty] | 333.4 | 1.25 |  | 1712.84 | 4.27 |  | 7313.84
|  |  | в т.ч. ЗПМ | [6 empty] | 30.58 | 1.25 |  | (157.10) | 14.51 |  | (2279.59)
|  |  | МР | [6 empty] | 0 | 1 |  | 0 | 0 |  | 0
|  |  | НР от ФОТ |  |  |  | % | 80.37 |  |  |  |  | 566.24 |  |  | 7723.22
|  |  | СП от ФОТ |  |  |  | % | 42.5 |  |  |  |  | 281.47 |  |  | 4084.07
|  |  | ЗТР |  |  |  | чел-ч | 12.53 |  |  | 1.15 | [6 empty] | 59.22
|  |  | Всего по позиции | [9 empty] | 3065.72 |  |  | 26451.12 |  | 59.22
9 | ФЕР 01-02-006-01 МДС35 п.4.7 |  | Полив водой уплотняемого грунта насыпей |  |  |  | 1000 м3 уплотненного грунта | 0.411 |  | 1874.11 |  |  |  | ФЕР 01-02-006-01
|  |  | ЗП | [6 empty] | 100.01 | 1.15 |  | 47.27 | 14.51 |  | 685.88
|  |  | ЭМ | [6 empty] | 1530.1 | 1.25 |  | 786.09 | 3.77 |  | 2963.56
|  |  | в т.ч. ЗПМ | [6 empty] | 161.36 | 1.25 |  | (82.90) | 14.51 |  | (1202.86)
|  |  | МР | [6 empty] | 244 | 1 |  | 100.28 | 8.25 |  | 827.34
|  |  | НР от ФОТ |  |  |  | % | 80.37 |  |  |  |  | 111.29 |  |  | 1517.98
|  |  | СП от ФОТ |  |  |  | % | 42.5 |  |  |  |  | 55.32 |  |  | 802.71
|  |  | ЗТР |  |  |  | чел-ч | 13.91 |  |  | 1.15 | [6 empty] | 6.57
|  |  | Всего по позиции | [9 empty] | 1100.25 |  |  | 6797.47 |  | 6.57
|  |  | Итого по разделу | [9 empty] | 15606.02 |  |  | 120935.89
Сборные конструкции канала
10 | ФЕР 7-06-002-05 МДС35 п.4.7 |  | Демнтаж плит перекрытий каналов площадью до 0,5 м2 |  |  |  | 100 шт. сборных конструкций | 0.4 |  | 1031.47 |  |  |  | ФЕР 7-06-002-05
|  |  | ЗП | [6 empty] | 863.77 | 1.15 |  | 397.33 | 14.51 |  | 5765.32
|  |  | ЭМ | [6 empty] | 99.67 | 1.25 |  | 49.84 | 4.65 |  | 231.73
|  |  | в т.ч. ЗПМ | [6 empty] | 12.02 | 1.25 |  | (6.01) | 14.51 |  | (87.21)
|  |  | МР | [6 empty] | 68.03 | 1 |  | 27.21 | 5.21 |  | 141.77
|  |  | НР от ФОТ |  |  |  | % | 109.98 |  |  |  |  | 471.91 |  |  | 6436.61
|  |  | СП от ФОТ |  |  |  | % | 72.25 |  |  |  |  | 291.42 |  |  | 4228.45
|  |  | ЗТР |  |  |  | чел-ч | 91.89 |  |  | 1.15 | [6 empty] | 42.27
|  |  | Всего по позиции | [9 empty] | 1237.71 |  |  | 16803.88 |  | 42.27
11 | ФЕРр 53-2-1 |  | Разборка кладки стен из: кирпича |  |  |  | 10 м3 кладки | 2.784 |  | 3644.53 |  |  |  | ФЕРр 53-2-1
|  |  | ЗП | [6 empty] | 1631.08 | 1 |  | 4540.93 | 14.51 |  | 65888.85
|  |  | ЭМ | [6 empty] | 2013.45 | 1 |  | 5605.44 | 3 |  | 16816.33
|  |  | в т.ч. ЗПМ | [6 empty] | 162.4 | 1 |  | (452.12) | 14.51 |  | (6560.28)
|  |  | МР | [6 empty] | 0 | 1 |  | 0 | 0 |  | 0
|  |  | НР от ФОТ |  |  |  | % | 80.84 |  |  |  |  | 4294.02 |  |  | 58567.88
|  |  | СП от ФОТ |  |  |  | % | 70 |  |  |  |  | 3495.13 |  |  | 50714.39
|  |  | ЗТР |  |  |  | чел-ч | 212.41 |  |  | 1 | [6 empty] | 591.35
|  |  | Всего по позиции | [9 empty] | 17935.52 |  |  | 191987.45 |  | 591.35
12 | ФЕРр 51-6-1 |  | Погрузка грунта вручную в автомобили-самосвалы с выгрузкой |  |  |  | 100 м3 грунта | 1.5 |  | 4302.92 |  |  |  | ФЕРр 51-6-1
|  |  | ЗП | [6 empty] | 606.92 | 1 |  | 910.38 | 14.51 |  | 13209.61
|  |  | ЭМ | [6 empty] | 3696 | 1 |  | 5544 | 5.1 |  | 28274.4
|  |  | в т.ч. ЗПМ | [6 empty] | 444.36 | 1 |  | (666.54) | 14.51 |  | (9671.50)
|  |  | МР | [6 empty] | 0 | 1 |  | 0 | 0 |  | 0
|  |  | НР от ФОТ |  |  |  | % | 70.5 |  |  |  |  | 1182.69 |  |  | 16131.18
|  |  | СП от ФОТ |  |  |  | % | 45 |  |  |  |  | 709.61 |  |  | 10296.5
|  |  | ЗТР |  |  |  | чел-ч | 83 |  |  | 1 | [6 empty] | 124.5
|  |  | Всего по позиции | [9 empty] | 8346.68 |  |  | 67911.69 |  | 124.5
13 | ФЕР 23-01-001-1 МДС35 п.4.7 |  | Устройство основания песчаного |  |  |  | 10 м3 основания | 1.83 |  | 722.59 |  |  |  | ФЕР 23-01-001-1
|  |  | ЗП | [6 empty] | 83.23 | 1.15 |  | 175.16 | 14.51 |  | 2541.54
|  |  | ЭМ | [6 empty] | 31.5 | 1.25 |  | 72.06 | 4.48 |  | 322.81
|  |  | в т.ч. ЗПМ | [6 empty] | 3.7 | 1.25 |  | (8.46) | 14.51 |  | (122.81)
|  |  | МР | [6 empty] | 607.86 | 1 |  | 1112.38 | 9.83 |  | 10934.73
|  |  | НР от ФОТ |  |  |  | % | 122.2 |  |  |  |  | 238.71 |  |  | 3255.84
|  |  | СП от ФОТ |  |  |  | % | 75.65 |  |  |  |  | 138.91 |  |  | 2015.58
|  |  | ЗТР |  |  |  | чел-ч | 10.2 |  |  | 1.15 | [6 empty] | 21.47
|  |  | Всего по позиции | [9 empty] | 1737.22 |  |  | 19070.5 |  | 21.47
14 | ФЕР 7-06-001-01 МДС35 п.4.7 |  | Устройство непроходных каналов одноячейковых перекрываемых или опирающихся на плиту |  |  |  | 100 м3 сборных конструкций | 0.407 |  | 17578.74 |  |  |  | ФЕР 7-06-001-01
|  |  | ЗП | [6 empty] | 3423.77 | 1.15 |  | 1602.5 | 14.51 |  | 23252.21
|  |  | ЭМ | [6 empty] | 7390.77 | 1.25 |  | 3760.05 | 4.19 |  | 15754.63
|  |  | в т.ч. ЗПМ | [6 empty] | 753.3 | 1.25 |  | (383.24) | 14.51 |  | (5560.83)
|  |  | МР | [6 empty] | 6764.2 | 1 |  | 2753.03 | 5.44 |  | 14976.48
|  |  | НР от ФОТ |  |  |  | % | 109.98 |  |  |  |  | 2323.31 |  |  | 31688.58
|  |  | СП от ФОТ |  |  |  | % | 72.25 |  |  |  |  | 1434.69 |  |  | 20817.42
|  |  | ЗТР |  |  |  | чел-ч | 372.96 |  |  | 1.15 | [6 empty] | 174.56
|  |  | Всего по позиции | [9 empty] | 82560.93 |  |  | 491028.52 |  | 174.56
15 | ФЕР 46-03-010-3 |  | Пробивка в бетонных стенах и полах толщиной 100 мм отверстий площадью до 500 см2 |  |  |  | 100 отверстий | 0.08 |  | 4825.63 |  |  |  | ФЕР 46-03-010-3
|  |  | ЗП | [6 empty] | 1053.29 | 1 |  | 84.26 | 14.51 |  | 1222.66
|  |  | ЭМ | [6 empty] | 3772.34 | 1 |  | 301.79 | 3.26 |  | 983.83
|  |  | в т.ч. ЗПМ | [6 empty] | 323.43 | 1 |  | (25.87) | 14.51 |  | (375.44)
|  |  | МР | [6 empty] | 0 | 1 |  | 0 | 0 |  | 0
|  |  | НР от ФОТ |  |  |  | % | 93.06 |  |  |  |  | 109.04 |  |  | 1487.19
|  |  | СП от ФОТ |  |  |  | % | 59.5 |  |  |  |  | 65.53 |  |  | 950.87
|  |  | ЗТР |  |  |  | чел-ч | 110.64 |  |  | 1 | [6 empty] | 8.85
|  |  | Всего по позиции | [9 empty] | 560.62 |  |  | 4644.55 |  | 8.85
16 | ФЕР 16-07-006-01 МДС35 п.4.7 |  | Заделка сальников при проходе труб через фундаменты или стены подвала диаметром до 100 мм |  |  |  | 1 сальник | 6 |  | 19.12 |  |  |  | ФЕР 16-07-006-01
|  |  | ЗП | [6 empty] | 16.34 | 1.15 |  | 112.75 | 14.51 |  | 1635.94
|  |  | ЭМ | [6 empty] | 0 | 1.25 |  | 0 | 0 |  | 0
|  |  | в т.ч. ЗПМ | [6 empty] | 0 | 1.25 |  | (0.00) | 14.51 |  | (0.00)
|  |  | МР | [6 empty] | 2.78 | 1 |  | 16.68 | 5.12 |  | 85.4
|  |  | НР от ФОТ |  |  |  | % | 108.29 |  |  |  |  | 129.88 |  |  | 1771.56
|  |  | СП от ФОТ |  |  |  | % | 70.55 |  |  |  |  | 79.54 |  |  | 1154.16
|  |  | ЗТР |  |  |  | чел-ч | 1.8 |  |  | 1.15 | [6 empty] | 12.42
|  |  | Всего по позиции | [9 empty] | 338.85 |  |  | 4647.06 |  | 12.42
17 | ФЕР 08-01-003-05 МДС35 п.4.7 |  | Гидроизоляция стен, фундаментов боковая оклеечная по выравненной поверхности бутовой кладки, кирпичу и бетону в 2 слоя |  |  |  | 100 м2 изолируемой поверхности | 1.48 |  | 3484.01 |  |  |  | ФЕР 08-01-003-05
|  |  | ЗП | [6 empty] | 445.54 | 1.15 |  | 758.31 | 14.51 |  | 11003.06
|  |  | ЭМ | [6 empty] | 148.87 | 1.25 |  | 275.41 | 3.59 |  | 988.72
|  |  | в т.ч. ЗПМ | [6 empty] | 5.82 | 1.25 |  | (10.77) | 14.51 |  | (156.23)
|  |  | МР | [6 empty] | 2889.6 | 1 |  | 4276.61 | 3.85 |  | 16464.94
|  |  | НР от ФОТ |  |  |  | % | 103.21 |  |  |  |  | 844.45 |  |  | 11517.5
|  |  | СП от ФОТ |  |  |  | % | 68 |  |  |  |  | 522.97 |  |  | 7588.32
|  |  | ЗТР |  |  |  | чел-ч | 46.8 |  |  | 1.15 | [6 empty] | 79.65
|  |  | Всего по позиции | [9 empty] | 6677.75 |  |  | 47562.54 |  | 79.65
18 | ФЕР 11-01-011-01 МДС35 п.4.7 |  | Устройство стяжек цементных: толщиной 20 мм |  |  |  | 100 м2 стяжки | 1.48 |  | 1470.97 |  |  |  | ФЕР 11-01-011-01
|  |  | ЗП | [6 empty] | 313.96 | 1.15 |  | 534.36 | 14.51 |  | 7753.56
|  |  | ЭМ | [6 empty] | 29.94 | 1.25 |  | 55.39 | 9.25 |  | 512.35
|  |  | в т.ч. ЗПМ | [6 empty] | 13.44 | 1.25 |  | (24.86) | 14.51 |  | (360.78)
|  |  | МР | [6 empty] | 1127.07 | 1 |  | 1668.06 | 5.23 |  | 8723.97
|  |  | НР от ФОТ |  |  |  | % | 104.06 |  |  |  |  | 619.06 |  |  | 8443.78
|  |  | СП от ФОТ |  |  |  | % | 63.75 |  |  |  |  | 356.51 |  |  | 5172.89
|  |  | ЗТР |  |  |  | чел-ч | 39.51 |  |  | 1.15 | [6 empty] | 67.25
|  |  | Всего по позиции | [9 empty] | 3233.38 |  |  | 30606.55 |  | 67.25
19 | ФЕР 11-01-005-01 МДС35 п.4.7 |  | Устройство гидроизоляции из полиэтиленовой пленки на бутилкаучуковом клее, с защитой рубероидом первый слой |  |  |  | 100 м2 изолируемой поверхности | 1.3 |  | 4204.9 |  |  |  | ФЕР 11-01-005-01
|  |  | ЗП | [6 empty] | 1564.16 | 1.15 |  | 2338.42 | 14.51 |  | 33930.46
|  |  | ЭМ | [6 empty] | 35 | 1.25 |  | 56.88 | 24.6 |  | 1399.13
|  |  | в т.ч. ЗПМ | [6 empty] | 3.81 | 1.25 |  | (6.19) | 14.51 |  | (89.84)
|  |  | МР | [6 empty] | 2605.74 | 1 |  | 3387.46 | 2.94 |  | 9959.14
|  |  | НР от ФОТ |  |  |  | % | 104.06 |  |  |  |  | 2595.48 |  |  | 35401.52
|  |  | СП от ФОТ |  |  |  | % | 63.75 |  |  |  |  | 1494.69 |  |  | 21687.94
|  |  | ЗТР |  |  |  | чел-ч | 153.18 |  |  | 1.15 | [6 empty] | 229
|  |  | Всего по позиции | [9 empty] | 9872.93 |  |  | 102378.19 |  | 229
|  |  | Итого по разделу | [9 empty] | 132501.59 |  |  | 976640.93
Демнонтаж трубопровода
20 | ФЕРр 66-16-3 |  | Демонтаж трубопроводов в непроходных каналах краном, диаметром труб до 100 мм |  |  |  | 100 м трубопроводов | 1.739 |  | 547.55 |  |  |  | ФЕРр 66-16-3
|  |  | ЗП | [6 empty] | 299.31 | 1 |  | 520.5 | 14.51 |  | 7552.46
|  |  | ЭМ | [6 empty] | 234.5 | 1 |  | 407.8 | 4.68 |  | 1908.48
|  |  | в т.ч. ЗПМ | [6 empty] | 22.64 | 1 |  | (39.37) | 14.51 |  | (571.27)
|  |  | МР | [6 empty] | 13.74 | 1 |  | 23.89 | 4.5 |  | 107.52
|  |  | НР от ФОТ |  |  |  | % | 101.52 |  |  |  |  | 604.66 |  |  | 8247.21
|  |  | СП от ФОТ |  |  |  | % | 68 |  |  |  |  | 380.71 |  |  | 5524.14
|  |  | ЗТР |  |  |  | чел-ч | 35.1 |  |  | 1 | [6 empty] | 61.04
|  |  | Всего по позиции | [9 empty] | 1937.56 |  |  | 23339.81 |  | 61.04
21 | ФЕРр 66-16-4 |  | Демонтаж трубопроводов в непроходных каналах краном, диаметром труб до 150 мм |  |  |  | 100 м трубопроводов | 1.739 |  | 613.76 |  |  |  | ФЕРр 66-16-4
|  |  | ЗП | [6 empty] | 322.33 | 1 |  | 560.53 | 14.51 |  | 8133.32
|  |  | ЭМ | [6 empty] | 266.16 | 1 |  | 462.85 | 4.68 |  | 2166.15
|  |  | в т.ч. ЗПМ | [6 empty] | 25.6 | 1 |  | (44.52) | 14.51 |  | (645.96)
|  |  | МР | [6 empty] | 25.27 | 1 |  | 43.94 | 4.5 |  | 197.75
|  |  | НР от ФОТ |  |  |  | % | 101.52 |  |  |  |  | 653.45 |  |  | 8912.73
|  |  | СП от ФОТ |  |  |  | % | 68 |  |  |  |  | 411.43 |  |  | 5969.91
|  |  | ЗТР |  |  |  | чел-ч | 37.8 |  |  | 1 | [6 empty] | 65.73
|  |  | Всего по позиции | [9 empty] | 2132.2 |  |  | 25379.86 |  | 65.73
22 | ФЕРр 66-24-2 |  | Разборка тепловой изоляции из ваты минеральной |  |  |  | 100 м2 наружной площади разобранной изоляции | 2.33 |  | 158.71 |  |  |  | ФЕРр 66-24-2
|  |  | ЗП | [6 empty] | 158.71 | 1 |  | 369.79 | 14.51 |  | 5365.72
|  |  | НР от ФОТ |  |  |  | % | 69.56 |  |  |  |  | 273.65 |  |  | 3732.39
|  |  | СП от ФОТ |  |  |  | % | 50 |  |  |  |  | 184.9 |  |  | 2682.86
|  |  | ЗТР |  |  |  | чел-ч | 19.1 |  |  | 1 | [6 empty] | 44.5
|  |  | Всего по позиции | [9 empty] | 828.34 |  |  | 11780.97 |  | 44.5
23 | ФЕРр 51-6-1 |  | Погрузка грунта вручную в автомобили-самосвалы с выгрузкой |  |  |  | 100 м3 грунта | 0.05 |  | 4302.92 |  |  |  | ФЕРр 51-6-1
|  |  | ЗП | [6 empty] | 606.92 | 1 |  | 30.35 | 14.51 |  | 440.32
|  |  | ЭМ | [6 empty] | 3696 | 1 |  | 184.8 | 5.1 |  | 942.48
|  |  | в т.ч. ЗПМ | [6 empty] | 444.36 | 1 |  | (22.22) | 14.51 |  | (322.38)
|  |  | МР | [6 empty] | 0 | 1 |  | 0 | 0 |  | 0
|  |  | НР от ФОТ |  |  |  | % | 70.5 |  |  |  |  | 39.42 |  |  | 537.7
|  |  | СП от ФОТ |  |  |  | % | 45 |  |  |  |  | 23.65 |  |  | 343.22
|  |  | ЗТР |  |  |  | чел-ч | 83 |  |  | 1 | [6 empty] | 4.15
|  |  | Всего по позиции | [9 empty] | 278.22 |  |  | 2263.72 |  | 4.15
|  |  | Итого по разделу | [9 empty] | 5176.32 |  |  | 62764.36
Монтаж трубопровода
24 | ФЕР 24-01-002-4 МДС35 п.4.7 |  | Прокладка трубопроводов в непроходном канале при условном давлении 1,6 МПа, температуре 150 гр. С, диаметр труб 100 мм |  |  |  | км трубопроводов | 0.174 |  | 103552.2 |  |  |  | ФЕР 24-01-002-4
|  |  | ЗП | [6 empty] | 5103.65 | 1.15 |  | 1021.24 | 14.51 |  | 14818.2
|  |  | ЭМ | [6 empty] | 11925.65 | 1.25 |  | 2593.83 | 3.96 |  | 10271.56
|  |  | в т.ч. ЗПМ | [6 empty] | 931.38 | 1.25 |  | (202.58) | 14.51 |  | (2939.37)
|  |  | МР | [6 empty] | 86522.9 | 1 |  | 15054.98 | 3.53 |  | 53144.1
|  |  | НР от ФОТ |  |  |  | % | 122.2 |  |  |  |  | 1590.96 |  |  | 21699.75
|  |  | СП от ФОТ |  |  |  | % | 75.65 |  |  |  |  | 925.82 |  |  | 13433.6
|  |  | ЗТР |  |  |  | чел-ч | 515 |  |  | 1.15 | [6 empty] | 103.05
|  |  | Всего по позиции | [9 empty] | 21186.83 |  |  | 113367.21 |  | 103.05
25 | ФЕР 24-01-002-6 МДС35 п.4.7 |  | Прокладка трубопроводов в непроходном канале при условном давлении 1,6 МПа, температуре 150 гр. С, диаметр труб 150 мм |  |  |  | км трубопроводов | 0.174 |  | 160867.65 |  |  |  | ФЕР 24-01-002-6
|  |  | ЗП | [6 empty] | 6830.49 | 1.15 |  | 1366.78 | 14.51 |  | 19831.99
|  |  | ЭМ | [6 empty] | 18026.03 | 1.25 |  | 3920.66 | 3.92 |  | 15368.99
|  |  | в т.ч. ЗПМ | [6 empty] | 1369.17 | 1.25 |  | (297.79) | 14.51 |  | (4321.00)
|  |  | МР | [6 empty] | 136011.13 | 1 |  | 23665.94 | 3.46 |  | 81884.14
|  |  | НР от ФОТ |  |  |  | % | 122.2 |  |  |  |  | 2163.95 |  |  | 29514.95
|  |  | СП от ФОТ |  |  |  | % | 75.65 |  |  |  |  | 1259.25 |  |  | 18271.74
|  |  | ЗТР |  |  |  | чел-ч | 669 |  |  | 1.15 | [6 empty] | 133.87
|  |  | Всего по позиции | [9 empty] | 32376.58 |  |  | 164871.81 |  | 133.87
26 | ФЕР 13-03-004-21 МДС35 п.4.7 |  | Окраска металлических огрунтованных поверхностей эмалью КО-811 |  |  |  | 100 м2 окрашиваемой поверхности | 1.463 |  | 1854.01 |  |  |  | ФЕР 13-03-004-21
|  |  | ЗП | [6 empty] | 22.04 | 1.15 |  | 37.08 | 14.51 |  | 538.05
|  |  | ЭМ | [6 empty] | 6.1 | 1.25 |  | 11.16 | 3.44 |  | 38.37
|  |  | в т.ч. ЗПМ | [6 empty] | 0.1 | 1.25 |  | (0.18) | 14.51 |  | (2.65)
|  |  | МР | [6 empty] | 1825.87 | 1 |  | 2671.25 | 1.87 |  | 4995.23
|  |  | НР от ФОТ |  |  |  | % | 76.14 |  |  |  |  | 30.18 |  |  | 411.69
|  |  | СП от ФОТ |  |  |  | % | 59.5 |  |  |  |  | 22.17 |  |  | 321.72
|  |  | ЗТР |  |  |  | чел-ч | 2.43 |  |  | 1.15 | [6 empty] | 4.09
|  |  | Всего по позиции | [9 empty] | 2771.84 |  |  | 6305.06 |  | 4.09
27 | ФЕР 26-01-010-1 МДС35 п.4.7 |  | Изоляция трубопроводов матами минераловатными прошивными безобкладочными и в обкладках марки 125, изделиями минераловатными с гофрированной структурой |  |  |  | 1 м3 изоляции | 10.06 |  | 1401.77 |  |  |  | ФЕР 26-01-010-1
|  |  | ЗП | [6 empty] | 184.16 | 1.15 |  | 2130.55 | 14.51 |  | 30914.24
|  |  | ЭМ | [6 empty] | 42.87 | 1.25 |  | 539.09 | 5.34 |  | 2878.74
|  |  | в т.ч. ЗПМ | [6 empty] | 0 | 1.25 |  | (0.00) | 14.51 |  | (0.00)
|  |  | МР | [6 empty] | 1174.74 | 1 |  | 11817.88 | 2.47 |  | 29190.17
|  |  | НР от ФОТ |  |  |  | % | 84.6 |  |  |  |  | 1917.49 |  |  | 26153.45
|  |  | СП от ФОТ |  |  |  | % | 59.5 |  |  |  |  | 1267.68 |  |  | 18393.97
|  |  | ЗТР |  |  |  | чел-ч | 18.85 |  |  | 1.15 | [6 empty] | 218.08
|  |  | Всего по позиции | [9 empty] | 17672.69 |  |  | 107530.57 |  | 218.08
28 | ФЕР 26-01-008-1 МДС35 п.4.7 |  | Изоляция трубопроводов матами и холстами из супертонкого волокна (стеклянного и базальтового), матами звукопоглощающими |  |  |  | 1 м3 изоляции | 10.06 |  | 1465.14 |  |  |  | ФЕР 26-01-008-1
|  |  | ЗП | [6 empty] | 920.33 | 1.15 |  | 10647.3 | 14.51 |  | 154492.29
|  |  | ЭМ | [6 empty] | 63.19 | 1.25 |  | 794.61 | 5.37 |  | 4267.08
|  |  | в т.ч. ЗПМ | [6 empty] | 0 | 1.25 |  | (0.00) | 14.51 |  | (0.00)
|  |  | МР | [6 empty] | 481.62 | 1 |  | 4845.1 | 3.6 |  | 17442.35
|  |  | НР от ФОТ |  |  |  | % | 84.6 |  |  |  |  | 9582.57 |  |  | 130700.48
|  |  | СП от ФОТ |  |  |  | % | 59.5 |  |  |  |  | 6335.14 |  |  | 91922.91
|  |  | ЗТР |  |  |  | чел-ч | 94.2 |  |  | 1.15 | [6 empty] | 1089.8
|  |  | Всего по позиции | [9 empty] | 32204.72 |  |  | 398825.11 |  | 1089.8
29 | ФЕР 22-01-011-8 МДС35 п.4.7 |  | Укладка стальных водопроводных труб (футляров) диаметром 300 мм |  |  |  | км трубопровода | 0.008 |  | 384043.56 |  |  |  | ФЕР 22-01-011-8
|  |  | ЗП | [6 empty] | 6153.84 | 1.15 |  | 56.62 | 14.51 |  | 821.49
|  |  | ЭМ | [6 empty] | 19156.62 | 1.25 |  | 191.57 | 4.4 |  | 842.89
|  |  | в т.ч. ЗПМ | [6 empty] | 1753.85 | 1.25 |  | (17.54) | 14.51 |  | (254.48)
|  |  | МР | [6 empty] | 358733.1 | 1 |  | 2869.86 | 3.68 |  | 10561.1
|  |  | НР от ФОТ |  |  |  | % | 122.2 |  |  |  |  | 96.4 |  |  | 1314.84
|  |  | СП от ФОТ |  |  |  | % | 75.65 |  |  |  |  | 56.1 |  |  | 813.97
|  |  | ЗТР |  |  |  | чел-ч | 594 |  |  | 1.15 | [6 empty] | 5.46
|  |  | Всего по позиции | [9 empty] | 3270.55 |  |  | 14354.29 |  | 5.46
30 | ФЕР 22-05-003-1 МДС35 п.4.7 |  | Протаскивание в футляр стальных труб диаметром 100 мм |  |  |  | 100 м трубы, уложенной в футляр | 0.04 |  | 1763.65 |  |  |  | ФЕР 22-05-003-1
|  |  | ЗП | [6 empty] | 812.77 | 1.15 |  | 37.39 | 14.51 |  | 542.49
|  |  | ЭМ | [6 empty] | 31.08 | 1.25 |  | 1.55 | 4.24 |  | 6.59
|  |  | в т.ч. ЗПМ | [6 empty] | 1.8 | 1.25 |  | (0.09) | 14.51 |  | (1.31)
|  |  | МР | [6 empty] | 919.8 | 1 |  | 36.79 | 3.2 |  | 117.73
|  |  | НР от ФОТ |  |  |  | % | 122.2 |  |  |  |  | 48.72 |  |  | 664.52
|  |  | СП от ФОТ |  |  |  | % | 75.65 |  |  |  |  | 28.35 |  |  | 411.38
|  |  | ЗТР |  |  |  | чел-ч | 84.4 |  |  | 1.15 | [6 empty] | 3.88
|  |  | Всего по позиции | [9 empty] | 152.8 |  |  | 1742.71 |  | 3.88
31 | ФЕР 22-05-003-2 МДС35 п.4.7 |  | Протаскивание в футляр стальных труб диаметром 150 мм |  |  |  | 100 м трубы, уложенной в футляр | 0.04 |  | 2097.33 |  |  |  | ФЕР 22-05-003-2
|  |  | ЗП | [6 empty] | 863.81 | 1.15 |  | 39.74 | 14.51 |  | 576.56
|  |  | ЭМ | [6 empty] | 32.59 | 1.25 |  | 1.63 | 4.29 |  | 6.99
|  |  | в т.ч. ЗПМ | [6 empty] | 2.01 | 1.25 |  | (0.10) | 14.51 |  | (1.46)
|  |  | МР | [6 empty] | 1200.93 | 1 |  | 48.04 | 3.17 |  | 152.28
|  |  | НР от ФОТ |  |  |  | % | 122.2 |  |  |  |  | 51.79 |  |  | 706.34
|  |  | СП от ФОТ |  |  |  | % | 75.65 |  |  |  |  | 30.14 |  |  | 437.27
|  |  | ЗТР |  |  |  | чел-ч | 89.7 |  |  | 1.15 | [6 empty] | 4.13
|  |  | Всего по позиции | [9 empty] | 171.34 |  |  | 1879.44 |  | 4.13
32 | ФЕР 16-07-006-03 МДС35 п.4.7 |  | Заделка сальников при проходе труб через фундаменты или стены подвала диаметром до 300 мм |  |  |  | 1 сальник | 8 |  | 35.65 |  |  |  | ФЕР 16-07-006-03
|  |  | ЗП | [6 empty] | 27.33 | 1.15 |  | 251.44 | 14.51 |  | 3648.34
|  |  | ЭМ | [6 empty] | 0 | 1.25 |  | 0 | 0 |  | 0
|  |  | в т.ч. ЗПМ | [6 empty] | 0 | 1.25 |  | (0.00) | 14.51 |  | (0.00)
|  |  | МР | [6 empty] | 8.32 | 1 |  | 66.56 | 5.65 |  | 376.06
|  |  | НР от ФОТ |  |  |  | % | 108.29 |  |  |  |  | 289.65 |  |  | 3950.79
|  |  | СП от ФОТ |  |  |  | % | 70.55 |  |  |  |  | 177.39 |  |  | 2573.9
|  |  | ЗТР |  |  |  | чел-ч | 3.01 |  |  | 1.15 | [6 empty] | 27.69
|  |  | Всего по позиции | [9 empty] | 785.04 |  |  | 10549.09 |  | 27.69
33 | ФЕР 22-03-007-2 МДС35 п.4.7 |  | Установка задвижек или клапанов обратных стальных диаметром 100 мм |  |  |  | задвижка (или клапан обратный) | 2 |  | 1184.12 |  |  |  | ФЕР 22-03-007-2
|  |  | ЗП | [6 empty] | 21.05 | 1.15 |  | 48.42 | 14.51 |  | 702.5
|  |  | ЭМ | [6 empty] | 3.77 | 1.25 |  | 9.43 | 5.43 |  | 51.18
|  |  | в т.ч. ЗПМ | [6 empty] | 0.53 | 1.25 |  | (1.33) | 14.51 |  | (19.23)
|  |  | МР | [6 empty] | 1159.3 | 1 |  | 2318.6 | 4.78 |  | 11082.91
|  |  | НР от ФОТ |  |  |  | % | 122.2 |  |  |  |  | 64.66 |  |  | 881.95
|  |  | СП от ФОТ |  |  |  | % | 75.65 |  |  |  |  | 37.63 |  |  | 545.99
|  |  | ЗТР |  |  |  | чел-ч | 2.29 |  |  | 1.15 | [6 empty] | 5.27
|  |  | Всего по позиции | [9 empty] | 2478.74 |  |  | 13264.53 |  | 5.27
34 | ФЕР 16-07-003-08 МДС35 п.4.7 |  | Врезки в действующие внутренние сети трубопроводов отопления и водоснабжения диаметром 100 мм |  |  |  | 1 врезка | 4 |  | 669.99 |  |  |  | ФЕР 16-07-003-08
|  |  | ЗП | [6 empty] | 71.84 | 1.15 |  | 330.46 | 14.51 |  | 4795.03
|  |  | ЭМ | [6 empty] | 11.58 | 1.25 |  | 57.9 | 3.63 |  | 210.18
|  |  | в т.ч. ЗПМ | [6 empty] | 0.32 | 1.25 |  | (1.60) | 14.51 |  | (23.22)
|  |  | МР | [6 empty] | 586.57 | 1 |  | 2346.28 | 5.46 |  | 12810.69
|  |  | НР от ФОТ |  |  |  | % | 108.29 |  |  |  |  | 382.54 |  |  | 5217.68
|  |  | СП от ФОТ |  |  |  | % | 70.55 |  |  |  |  | 234.27 |  |  | 3399.28
|  |  | ЗТР |  |  |  | чел-ч | 7.46 |  |  | 1.15 | [6 empty] | 34.32
|  |  | Всего по позиции | [9 empty] | 3351.45 |  |  | 26432.86 |  | 34.32
35 | ФЕР 16-07-003-10 МДС35 п.4.7 |  | Врезки в действующие внутренние сети трубопроводов отопления и водоснабжения диаметром 150 мм |  |  |  | 1 врезка | 4 |  | 1137.8 |  |  |  | ФЕР 16-07-003-10
|  |  | ЗП | [6 empty] | 91.1 | 1.15 |  | 419.06 | 14.51 |  | 6080.56
|  |  | ЭМ | [6 empty] | 18.97 | 1.25 |  | 94.85 | 3.62 |  | 343.36
|  |  | в т.ч. ЗПМ | [6 empty] | 0.53 | 1.25 |  | (2.65) | 14.51 |  | (38.45)
|  |  | МР | [6 empty] | 1027.73 | 1 |  | 4110.92 | 5.49 |  | 22568.95
|  |  | НР от ФОТ |  |  |  | % | 108.29 |  |  |  |  | 485.81 |  |  | 6626.28
|  |  | СП от ФОТ |  |  |  | % | 70.55 |  |  |  |  | 297.52 |  |  | 4316.96
|  |  | ЗТР |  |  |  | чел-ч | 9.46 |  |  | 1.15 | [6 empty] | 43.52
|  |  | Всего по позиции | [9 empty] | 5408.16 |  |  | 39936.11 |  | 43.52
|  |  | Итого по разделу | [9 empty] | 121830.74 |  |  | 899058.79
|  |  | Итого по всем разделам | [9 empty] | 275114.67 |  |  | 2059399.97
|  |  | НДС, % |  |  |  |  | 18 | [7 empty] | 370691.99
|  |  | Всего | [12 empty] | 2430091.96
Составил |  | / | [6 empty] | /
(должность, подпись (инициалы, фамилия))
Проверил |  | / | [6 empty] | /
(должность, подпись (инициалы, фамилия))