## Объём
[7 empty] | Всего масса металла: | 12.224 | т
(Заказчик)
[7 empty] | Всего площадь а/з металла: | 293.81 | м2
(наименование объекта, стройки)
[7 empty] | Средняя площадь 1т металла: | 24.0355 | м2
(дата составления)
Чертежи:
Основание: ГЭСН 13 Таблица 1 Правила определения объёмов работ
№ п/п | Группа конструкции | Наименование | Сортамент | Элемент | L, м (Sлиста, м²) | Масса 1м.п (1м²), кг | Площадь 1т профиля, м² | Общая масса, т | S, м²
1 | 2 | 3 | 4 | 5 | 6 | 7 | 8 | 9 | 10
1 | Балки перекрытия |  | Труба | тр.Ø83*5 | 600 | 9.618 | 27.1109 | 5.771 | 156.46 | ...
2 |  |  | Двутавр | №20 | 20 | 21 | 38.1 | 0.42 | 16 | ...
3 |  |  | Уголок равн. | L100*7 | 10 | 10.8 | 37 | 0.108 | 4 | ...
4 |  |  | Лист | -10 | 5 | 78.5 | 25.7 | 0.393 | 10.1 | ...
5 | Колонны |  | Двут.БШК | 35К2 | 30 | 125.91 | 17.3 | 3.777 | 65.34 | ...
6 |  |  | Уголок неравн. | L100*63*10 | 3 | 12.1 | 26.3 | 0.036 | 0.95 | ...
7 |  |  | Лист | -12 | 5 | 94.2 | 21.5 | 0.471 | 10.13 | ...
8 |  |  | Труба | тр.Ø108*6 | 10 | 15.0928 | 22.4804 | 0.151 | 3.39 | ...
9 | Настил |  | Лист | ПВ510 | 30 | 24.7 | 25.478 | 0.741 | 18.88 | ...
[6 empty] | Итого: |  | 11.868 | 285.25
[6 empty] | Неучтённый металл: | 3% | 0.356 | 8.56
| Составил: |  | Проверил: |  |  | Всего: |  | 12.224 | 293.81

## L
Уголки равнополочные по ГОСТ 8509-93
№ п/п | Профиль | Стенка | Толщина полки | Масса 1п.м, кг | Площадь поверхности 1 т профиля, м² | Вычисленная масса 1 п.м., кг | Индикатор ошибки
1 | L20*3 | 20 | 3 | 0.89 | 86.5 | 0.87135 | ...
2 | L20*4 | 20 | 4 | 1.15 | 65 | 1.1304 | ...
3 | L25*3 | 25 | 3 | 1.12 | 86.5 | 1.1069 | ...
4 | L25*4 | 25 | 4 | 1.46 | 65 | 1.4444 | ...
5 | L25*5 | 25 | 5 | 1.78 | 52 | 1.7662 | ...
6 | L28*3 | 28 | 3 | 1.27 | 86.5 | 1.2481 | ...
7 | L30*3 | 30 | 3 | 1.36 | 86.5 | 1.3424 | ...
8 | L30*4 | 30 | 4 | 1.78 | 65 | 1.7584 | ...
9 | L30*5 | 30 | 5 | 2.18 | 52 | 2.1587 | ...
10 | L32*3 | 32 | 3 | 1.46 | 86.5 | 1.4365 | ...
11 | L32*4 | 32 | 4 | 1.91 | 65 | 1.884 | ...
12 | L35*3 | 35 | 3 | 1.6 | 86.5 | 1.5778 | ...
13 | L35*4 | 35 | 4 | 2.1 | 65 | 2.0724 | ...
14 | L35*5 | 35 | 5 | 2.58 | 52 | 2.5513 | ...
15 | L36*3 | 36 | 3 | 1.65 | 86.5 | 1.6249 | ...
16 | L36*4 | 36 | 4 | 2.16 | 65 | 2.1352 | ...
17 | L40*3 | 40 | 3 | 1.85 | 86.5 | 1.8134 | ...
18 | L40*4 | 40 | 4 | 2.42 | 65 | 2.3864 | ...
19 | L40*5 | 40 | 5 | 2.97 | 52 | 2.9438 | ...
20 | L40*6 | 40 | 6 | 3.52 | 44 | 3.4854 | ...
21 | L45*3 | 45 | 3 | 2.08 | 86.5 | 2.0488 | ...
22 | L45*4 | 45 | 4 | 2.73 | 65 | 2.7004 | ...
23 | L45*5 | 45 | 5 | 3.37 | 52 | 3.3362 | ...
24 | L45*6 | 45 | 6 | 3.99 | 44 | 3.9564 | ...
25 | L50*3 | 50 | 3 | 2.32 | 86.5 | 2.2844 | ...
26 | L50*4 | 50 | 4 | 3.05 | 65 | 3.0144 | ...
27 | L50*5 | 50 | 5 | 3.77 | 52 | 3.7287 | ...
28 | L50*6 | 50 | 6 | 4.47 | 44 | 4.4274 | ...
29 | L50*7 | 50 | 7 | 5.15 | 37 | 5.1104 | ...
30 | L50*8 | 50 | 8 | 5.82 | 33 | 5.7776 | ...
31 | L56*4 | 56 | 4 | 3.44 | 65 | 3.3912 | ...
32 | L56*5 | 56 | 5 | 4.25 | 52 | 4.1997 | ...
33 | L60*4 | 60 | 4 | 3.71 | 65 | 3.6424 | ...
34 | L60*5 | 60 | 5 | 4.58 | 52 | 4.5137 | ...
35 | L60*6 | 60 | 6 | 5.43 | 44 | 5.3694 | ...
36 | L60*8 | 60 | 8 | 7.1 | 33 | 7.0336 | ...
37 | L60*10 | 60 | 10 | 8.7 | 26.3 | 8.635 | ...
38 | L63*4 | 63 | 4 | 3.9 | 65 | 3.8308 | ...
39 | L63*5 | 63 | 5 | 4.81 | 52 | 4.7492 | ...
40 | L63*6 | 63 | 6 | 5.72 | 44 | 5.652 | ...
41 | L70*4,5 | 70 | 4,5 | 4.87 | 58.5 | 4.7865 | ...
42 | L70*5 | 70 | 5 | 5.38 | 52 | 5.2988 | ...
43 | L70*6 | 70 | 6 | 6.39 | 44 | 6.3114 | ...
44 | L70*7 | 70 | 7 | 7.39 | 37 | 7.3083 | ...
45 | L70*8 | 70 | 8 | 8.37 | 33 | 8.2896 | ...
46 | L70*10 | 70 | 10 | 10.29 | 26.3 | 10.205 | ...
47 | L75*5 | 75 | 5 | 5.8 | 52 | 5.6912 | ...
48 | L75*6 | 75 | 6 | 6.89 | 44 | 6.7824 | ...
49 | L75*7 | 75 | 7 | 7.96 | 37 | 7.8578 | ...
50 | L75*8 | 75 | 8 | 9.02 | 33 | 8.9176 | ...
51 | L75*9 | 75 | 9 | 10.1 | 29.5 | 9.9616 | ...
52 | L80*5,5 | 80 | 5,5 | 6.78 | 48 | 6.6705 | ...
53 | L80*6 | 80 | 6 | 7.36 | 44 | 7.2534 | ...
54 | L80*7 | 80 | 7 | 8.51 | 37 | 8.4073 | ...
55 | L80*8 | 80 | 8 | 9.65 | 33 | 9.5456 | ...
56 | L80*10 | 80 | 10 | 11.88 | 26.3 | 11.775 | ...
57 | L80*12 | 80 | 12 | 14.05 | 22 | 13.9416 | ...
58 | L90*6 | 90 | 6 | 8.33 | 44 | 8.1954 | ...
59 | L90*7 | 90 | 7 | 9.64 | 37 | 9.5064 | ...
60 | L90*8 | 90 | 8 | 10.9 | 33 | 10.8016 | ...
61 | L90*9 | 90 | 9 | 12.2 | 29.5 | 12.0811 | ...
62 | L90*10 | 90 | 10 | 13.48 | 26.3 | 13.345 | ...
63 | L90*12 | 90 | 12 | 15.96 | 22 | 15.8256 | ...
64 | L100*7 | 100 | 7 | 10.8 | 37 | 10.6053 | ...
65 | L100*8 | 100 | 8 | 12.2 | 33 | 12.0576 | ...
66 | L100*10 | 100 | 10 | 15.1 | 26.3 | 14.915 | ...
67 | L100*12 | 100 | 12 | 17.9 | 22 | 17.7096 | ...
68 | L100*14 | 100 | 14 | 20.6 | 19 | 20.4414 | ...
69 | L100*15 | 100 | 15 | 21.97 | 17.8 | 21.7838 | ...
70 | L100*16 | 100 | 16 | 23.3 | 16.6 | 23.1104 | ...
71 | L110*7 | 110 | 7 | 11.9 | 37 | 11.7043 | ...
72 | L110*8 | 110 | 8 | 13.5 | 33 | 13.3136 | ...
73 | L120*8 | 120 | 8 | 14.76 | 33 | 14.5696 | ...
74 | L120*10 | 120 | 10 | 18.24 | 26.3 | 18.055 | ...
75 | L120*12 | 120 | 12 | 21.67 | 22 | 21.4776 | ...
76 | L120*15 | 120 | 15 | 26.68 | 17.8 | 26.4937 | ...
77 | L125*8 | 125 | 8 | 15.5 | 33 | 15.1976 | ...
78 | L125*9 | 125 | 9 | 17.3 | 29.5 | 17.0267 | ...
79 | L125*10 | 125 | 10 | 19.1 | 26.3 | 18.84 | ...
80 | L125*12 | 125 | 12 | 22.7 | 22 | 22.4196 | ...
81 | L125*14 | 125 | 14 | 26.2 | 19 | 25.9364 | ...
82 | L125*16 | 125 | 16 | 29.6 | 16.6 | 29.3904 | ...
83 | L140*9 | 140 | 9 | 19.4 | 29.5 | 19.1462 | ...
84 | L140*10 | 140 | 10 | 21.5 | 26.3 | 21.195 | ...
85 | L140*12 | 140 | 12 | 25.5 | 22 | 25.2456 | ...
86 | L150*10 | 150 | 10 | 23.02 | 26.3 | 22.765 | ...
87 | L150*12 | 150 | 12 | 27.39 | 22 | 27.1296 | ...
88 | L150*15 | 150 | 15 | 33.82 | 17.8 | 33.5588 | ...
89 | L150*18 | 150 | 18 | 40.11 | 14.9 | 39.8466 | ...
90 | L160*10 | 160 | 10 | 24.7 | 26.3 | 24.335 | ...
91 | L160*11 | 160 | 11 | 27 | 24.15 | 26.6822 | ...
92 | L160*12 | 160 | 12 | 29.4 | 22 | 29.0136 | ...
93 | L160*14 | 160 | 14 | 34 | 19 | 33.6294 | ...
94 | L160*16 | 160 | 16 | 38.5 | 16.6 | 38.1824 | ...
95 | L160*18 | 160 | 18 | 43 | 14.9 | 42.6726 | ...
96 | L160*20 | 160 | 20 | 47.4 | 13.3 | 47.1 | ...
97 | L180*11 | 180 | 11 | 30.5 | 24.15 | 30.1362 | ...
98 | L180*12 | 180 | 12 | 33.1 | 22 | 32.7816 | ...
99 | L180*15 | 180 | 15 | 40.96 | 17.8 | 40.6238 | ...
100 | L180*18 | 180 | 18 | 48.66 | 14.9 | 48.3246 | ...
101 | L180*20 | 180 | 20 | 53.72 | 13.3 | 53.38 | ...
102 | L200*12 | 200 | 12 | 37 | 22 | 36.5496 | ...
103 | L200*13 | 200 | 13 | 39.9 | 20.5 | 39.4933 | ...
104 | L200*14 | 200 | 14 | 42.8 | 19 | 42.4214 | ...
105 | L200*16 | 200 | 16 | 48.7 | 16.6 | 48.2304 | ...
106 | L200*20 | 200 | 20 | 60.1 | 13.3 | 59.66 | ...
107 | L200*25 | 200 | 25 | 74 | 10.6 | 73.5938 | ...
108 | L200*30 | 200 | 30 | 87.6 | 9 | 87.135 | ...
109 | L220*14 | 220 | 14 | 47.4 | 19 | 46.8174 | ...
110 | L220*16 | 220 | 16 | 53.8 | 16.6 | 53.2544 | ...
111 | L250*16 | 250 | 16 | 61.5 | 16.6 | 60.7904 | ...
112 | L250*18 | 250 | 18 | 68.9 | 14.9 | 68.1066 | ...
113 | L250*20 | 250 | 20 | 76.1 | 13.3 | 75.36 | ...
114 | L250*22 | 250 | 22 | 83.3 | 12 | 82.5506 | ...
115 | L250*25 | 250 | 25 | 94 | 10.6 | 93.2188 | ...
116 | L250*28 | 250 | 28 | 104.5 | 9.6 | 103.7456 | ...
117 | L250*30 | 250 | 30 | 111.4 | 9 | 110.685 | ...

## Lнр
Уголки неравнополочные по ГОСТ 8509-93
№ п/п | Профиль | Стенка большая | Стенка малая | Толщина полки | Масса 1п.м, кг | Площадь поверхности 1 т профиля, м² | Вычисленная масса 1 п.м., кг | Индикатор ошибки
1 | L25*16*3 | 25 | 16 | 3 | 0.91 | 86.5 | 0.8949 | ...
2 | L32*20*3 | 32 | 20 | 3 | 1.17 | 86.5 | 1.154 | ...
3 | L32*20*4 | 32 | 20 | 4 | 1.52 | 65 | 1.5072 | ...
4 | L40*25*3 | 40 | 25 | 3 | 1.48 | 86.5 | 1.4601 | ...
5 | L40*25*4 | 40 | 25 | 4 | 1.94 | 65 | 1.9154 | ...
6 | L45*28*3 | 45 | 28 | 3 | 1.68 | 86.5 | 1.6485 | ...
7 | L45*28*4 | 45 | 28 | 4 | 2.2 | 65 | 2.1666 | ...
8 | L50*32*3 | 50 | 32 | 3 | 1.9 | 86.5 | 1.8604 | ...
9 | L50*32*4 | 50 | 32 | 4 | 2.49 | 65 | 2.4492 | ...
10 | L56*36*4 | 56 | 36 | 4 | 2.81 | 65 | 2.7632 | ...
11 | L56*36*5 | 56 | 36 | 5 | 3.46 | 52 | 3.4148 | ...
12 | L63*40*4 | 63 | 40 | 4 | 3.17 | 65 | 3.1086 | ...
13 | L63*40*5 | 63 | 40 | 5 | 3.91 | 52 | 3.8465 | ...
14 | L63*40*6 | 63 | 40 | 6 | 4.63 | 44 | 4.5687 | ...
15 | L63*40*8 | 63 | 40 | 8 | 6.03 | 33 | 5.966 | ...
16 | L70*45*5 | 70 | 45 | 5 | 4.39 | 52 | 4.3175 | ...
17 | L75*50*5 | 75 | 50 | 5 | 4.79 | 52 | 4.71 | ...
18 | L75*50*6 | 75 | 50 | 6 | 5.69 | 44 | 5.6049 | ...
19 | L75*50*8 | 75 | 50 | 8 | 7.43 | 33 | 7.3476 | ...
20 | L80*50*5 | 80 | 50 | 5 | 4.99 | 52 | 4.9062 | ...
21 | L80*50*6 | 80 | 50 | 6 | 5.92 | 44 | 5.8404 | ...
22 | L90*56*5,5 | 90 | 56 | 5.5 | 6.17 | 48 | 6.0661 | ...
23 | L90*56*6 | 90 | 56 | 6 | 6.7 | 44 | 6.594 | ...
24 | L90*56*8 | 90 | 56 | 8 | 8.77 | 33 | 8.6664 | ...
25 | L100*63*6 | 100 | 63 | 6 | 7.53 | 44 | 7.3947 | ...
26 | L100*63*7 | 100 | 63 | 7 | 8.7 | 37 | 8.5722 | ...
27 | L100*63*8 | 100 | 63 | 8 | 9.87 | 33 | 9.734 | ...
28 | L100*63*10 | 100 | 63 | 10 | 12.1 | 26.3 | 12.0105 | ...
29 | L110*70*6,5 | 110 | 70 | 6.5 | 8.98 | 62.5 | 8.8528 | ...
30 | L110*70*8 | 110 | 70 | 8 | 10.9 | 33 | 10.8016 | ...
31 | L125*80*7 | 125 | 80 | 7 | 11 | 37 | 10.8801 | ...
32 | L125*80*8 | 125 | 80 | 8 | 12.5 | 33 | 12.3716 | ...
33 | L125*80*10 | 125 | 80 | 10 | 15.5 | 26.3 | 15.3075 | ...
34 | L125*80*12 | 125 | 80 | 12 | 18.3 | 22 | 18.1806 | ...
35 | L140*90*8 | 140 | 90 | 8 | 14.1 | 33 | 13.9416 | ...
36 | L140*90*10 | 140 | 90 | 10 | 17.5 | 26.3 | 17.27 | ...
37 | L160*100*9 | 160 | 100 | 9 | 18 | 29.5 | 17.7332 | ...
38 | L160*100*10 | 160 | 100 | 10 | 19.8 | 26.3 | 19.625 | ...
39 | L160*100*12 | 160 | 100 | 12 | 23.6 | 22 | 23.3616 | ...
40 | L160*100*14 | 160 | 100 | 14 | 27.3 | 19 | 27.0354 | ...
41 | L180*110*10 | 180 | 110 | 10 | 22.2 | 26.3 | 21.98 | ...
42 | L180*110*12 | 180 | 110 | 12 | 26.4 | 22 | 26.1876 | ...
43 | L200*125*11 | 200 | 125 | 11 | 27.4 | 24.15 | 27.1139 | ...
44 | L200*125*12 | 200 | 125 | 12 | 29.7 | 22 | 29.4846 | ...
45 | L200*125*14 | 200 | 125 | 14 | 34.4 | 19 | 34.1789 | ...
46 | L200*125*16 | 200 | 125 | 16 | 39.1 | 16.6 | 38.8104 | ...
47 | L250*160*12 | 250 | 160 | 12 | 37.9 | 22 | 37.4916 | ...
48 | L250*160*16 | 250 | 160 | 16 | 49.9 | 16.6 | 49.4864 | ...
49 | L250*160*18 | 250 | 160 | 18 | 55.8 | 14.9 | 55.3896 | ...
50 | L250*160*20 | 250 | 160 | 20 | 61.7 | 13.3 | 61.23 | ...

## Шв
Швеллеры горячекатанные (ГОСТ 8240-89)
Поверхность дана суммарная со всех сторон
№ п/п | Профиль | Масса 1п.м, кг | Площадь поверхности 1 т профиля, м²
1 | [5 | 4.84 | 47.1
2 | [6.5 | 5.9 | 46.4
3 | [8 | 7.05 | 45.4
4 | [10 | 8.59 | 44.7
5 | [12 | 10.4 | 43.1
6 | [14 | 12.3 | 41.6
7 | [14а | 13.3 | 39.7
8 | [16 | 14.2 | 40.5
9 | [16а | 15.3 | 38.7
10 | [18 | 16.3 | 39.3
11 | [18а | 17.4 | 37.7
12 | [20 | 18.4 | 38.3
13 | [20а | 19.8 | 36.4
14 | [22 | 21 | 36.6
15 | [22а | 22.6 | 34.9
16 | [24 | 24 | 35
17 | [24а | 25.8 | 33.3
18 | [27 | 27.7 | 33.2
19 | [30 | 31.8 | 31.4
20 | [33 | 36.5 | 29.6
21 | [36 | 41.9 | 27.7
22 | [40 | 48.3 | 26.1

## Двут
Балки двутавровые (ГОСТ 8239-89)
Поверхность дана суммарная со всех сторон
№ п/п | Профиль | Масса 1п.м, кг | Площадь поверхности 1 т профиля, м²
1 | №10 | 9.46 | 44.4
2 | №12 | 11.5 | 43.1
3 | №14 | 13.7 | 41.8
4 | №16 | 15.9 | 40.5
5 | №18 | 18.4 | 39.1
6 | №20 | 21 | 38.1
7 | №22 | 24 | 36.7
8 | №24 | 27.3 | 34.4
9 | №27 | 31.5 | 33
10 | №30 | 36.5 | 31.2
11 | №33 | 42.2 | 28.95
12 | №36 | 48.6 | 26.7
13 | №40 | 57 | 24.9
14 | №45 | 66.5 | 23.2
15 | №50 | 78.5 | 21.4
16 | №55 | 92.6 | 21.4
17 | №60 | 108 | 20

## ДвутБШК
Балки с параллельными гранями полок (ГОСТ 26020-83)
Балки широкополочные
Колонны двутавровые
Балки двутавровые для монорельсов (ГОСТ 19425-74*/24 м/ ТУ 14-2-427-80 /30 м – 45 м/)
Поверхность дана суммарная со всех сторон
№ п/п | Профиль | Масса 1п.м, кг | Площадь поверхности 1 т профиля, м²
1 | 10Б1 | 8.1
2 | 12Б1 | 8.66
3 | 12Б2 | 10.37
4 | 14Б1 | 10.51
5 | 14Б2 | 12.9
6 | 16Б1 | 12.7
7 | 16Б2 | 15.77
8 | 18Б1 | 15.37
9 | 18Б2 | 18.8
10 | 20Б1 | 22.36 | 39.4
11 | 23Б1 | 25.83 | 38
12 | 26Б1 | 27.96 | 35.9
13 | 26Б2 | 31.16 | 33.3
14 | 30Б1 | 32.91 | 35.4
15 | 30Б2 | 36.64 | 33
16 | 35Б1 | 38.88 | 34.4
17 | 35Б2 | 43.31 | 31.1
18 | 40Б1 | 48.08 | 30.8
19 | 40Б2 | 54.73 | 27.8
20 | 45Б1 | 59.84 | 27.1
21 | 45Б2 | 67.48 | 24.9
22 | 50Б1 | 72.99 | 24.8
23 | 50Б2 | 80.7 | 22.8
24 | 55Б1 | 89.02
25 | 55Б2 | 97.97
26 | 60Б1 | 106.52 | 20.5
27 | 60Б2 | 115.63 | 18.6
28 | 70Б1 | 129.29 | 19.1
29 | 70Б2 | 144.13 | 17.4
30 | 80Б1 | 159.51 | 17.2
31 | 80Б2 | 177.88 | 15.5
32 | 90Б1 | 193.97 | 15.7
33 | 90Б2 | 213.83 | 14.5
34 | 100Б1 | 230.63 | 14.4
35 | 100Б2 | 258.19 | 13
36 | 100Б3 | 285.74 | 11.7
37 | 100Б4 | 314.47 | 10.6
38 | 20Ш1 | 30.58 | 33.8
39 | 23Ш1 | 36.17 | 30.9
40 | 26Ш1 | 42.68 | 28.6
41 | 26Ш2 | 49.24 | 25.9
42 | 30Ш1 | 53.62 | 26
43 | 30Ш2 | 60.96 | 23.4
44 | 30Ш3 | 68.3 | 21.1
45 | 35Ш1 | 75.1 | 22.7
46 | 35Ш2 | 82.19 | 20.8
47 | 35Ш3 | 91.3 | 19.1
48 | 40Ш1 | 96.08 | 20.4
49 | 40Ш2 | 111.16 | 18.9
50 | 40Ш3 | 123.4 | 17.9
51 | 50Ш1 | 114.37 | 19.4
52 | 50Ш2 | 138.63 | 17.4
53 | 50Ш3 | 156.37 | 15.7
54 | 50Ш4 | 174.03 | 14.2
55 | 60Ш1 | 142.16 | 17.4
56 | 60Ш2 | 176.86 | 16
57 | 60Ш3 | 205.51 | 14.6
58 | 60Ш4 | 234.17 | 13.1
59 | 70Ш1 | 169.87 | 15.8
60 | 70Ш2 | 197.58 | 14.4
61 | 70Ш3 | 235.34 | 13.1
62 | 70Ш4 | 268.16 | 12
63 | 70Ш5 | 305.91 | 11
64 | 20К1 | 41.46 | 29.3
65 | 20К2 | 46.86 | 26.1
66 | 23К1 | 52.21 | 27.5
67 | 23К2 | 59.48 | 25.7
68 | 26К1 | 65.22 | 23
69 | 26К2 | 73.15 | 21.6
70 | 26К3 | 83.13 | 20.9
71 | 30К1 | 84.78 | 21.4
72 | 30К2 | 96.32 | 19.9
73 | 30К3 | 108.88 | 18.3
74 | 35К1 | 109.66 | 19.3
75 | 35К2 | 125.91 | 17.3
76 | 35К3 | 144.52 | 15.6
77 | 40К1 | 138 | 17.5
78 | 40К2 | 165.64 | 16
79 | 40К3 | 202.37 | 14.5
80 | 40К4 | 242.25 | 13.1
81 | 40К5 | 291.24 | 11.8

## Лист
Сталь листовая и профили гнутые открытые (ГОСТ 19903-74*; ГОСТ 19904-90; ГОСТ 8278-83**; ГОСТ 19771-93*; ГОСТ 19772-93*: ГОСТ 8282-83*), сталь просечно-вытяжная ПВ (ТУ 36.26.11-5-89)
Поверхность дана суммарная с обеих сторон
№ п/п | Профиль | Масса 1 м², кг | Площадь поверхности 1 т профиля, м² | Вычисленная площадь 1 т профиля, м² | Индикатор ошибки
1 | -2 | 15.7 | 127.6 | 127.3885 | ...
2 | -2,2 | 17.27 | 115.9 | 115.8078 | ...
3 | -2,5 | 19.625 | 102.3 | 101.9108 | ...
4 | -2,8 | 21.98 | 91.2 | 90.9918 | ...
5 | -3 | 23.55 | 85 | 84.9257 | ...
6 | -3,2 | 25.12 | 79.9 | 79.6178 | ...
7 | -3,5 | 27.475 | 73 | 72.7934 | ...
8 | -4 | 31.4 | 63.9 | 63.6943 | ...
9 | -5 | 39.25 | 51.1 | 50.9554 | ...
10 | -6 | 47.1 | 42.7 | 42.4628 | ...
11 | -7 | 54.95 | 36.6 | 36.3967 | ...
12 | -8 | 62.8 | 32.1 | 31.8471 | ...
13 | -9 | 70.65 | 28.5 | 28.3086 | ...
14 | -10 | 78.5 | 25.7 | 25.4777 | ...
15 | -11 | 86.35 | 23.4 | 23.1616 | ...
16 | -12 | 94.2 | 21.5 | 21.2314 | ...
17 | -14 | 109.9 | 18.4 | 18.1984 | ...
18 | -16 | 125.6 | 16.2 | 15.9236 | ...
19 | -18 | 141.3 | 14.4 | 14.1543 | ...
20 | -20 | 157 | 13 | 12.7389 | ...
21 | -22 | 172.7 | 11.8 | 11.5808 | ...
22 | -25 | 196.25 | 10.4 | 10.1911 | ...
23 | -28 | 219.8 | 9.4 | 9.0992 | ...
24 | -30 | 235.5 | 8.7 | 8.4926 | ...
25 | -32 | 251.2 | 8.2 | 7.9618 | ...
26 | -36 | 282.6 | 7.3 | 7.0771 | ...
27 | -40 | 314 | 6.6 | 6.3694 | ...
28 | -45 | 353.25 | 5.9 | 5.6617 | ...
29 | -50 | 392.5 | 5.4 | 5.0955 | ...
30 | -55 | 431.75 | 4.9 | 4.6323 | ...
31 | ПВ406 | 15.7 | 42.463
32 | ПВ506 | 16.4 | 42.463
33 | ПВ508 | 20.9 | 31.847
34 | ПВ510 | 24.7 | 25.478
35 | ПВ606 | 17.3 | 42.463
36 | ПВ608 | 21.9 | 31.847
37 | ПВ610 | 26 | 25.478

## Труба
Трубы стальные (ГОСТ 8732-78*, ГОСТ 10704-91)
Поверхность дана по внешней стороне проката
№ п/п | Наименование | D, мм | t, мм | Масса 1 п.м., кг | Площадь поверхности 1 т профиля, м²
1 | тр.Ø83*4 | 83 | 4 | 7.793 | 33.4598
2 | тр.Ø83*5 | 83 | 5 | 9.618 | 27.1109
3 | тр.Ø83*6 | 83 | 6 | 11.3936 | 22.8858
4 | тр.Ø83*7 | 83 | 7 | 13.1199 | 19.8746
5 | тр.Ø83*8 | 83 | 8 | 14.7969 | 17.6221
6 | тр.Ø83*9 | 83 | 9 | 16.4246 | 15.8757
7 | тр.Ø83*10 | 83 | 10 | 18.0029 | 14.4839
8 | тр.Ø83*12 | 83 | 12 | 21.0116 | 12.4099
9 | тр.Ø83*14 | 83 | 14 | 23.823 | 10.9454
10 | тр.Ø83*16 | 83 | 16 | 26.4371 | 9.8631
11 | тр.Ø83*17 | 83 | 17 | 27.6702 | 9.4236
12 | тр.Ø83*18 | 83 | 18 | 28.854 | 9.037
13 | тр.Ø89*4 | 89 | 4 | 8.3849 | 33.3459
14 | тр.Ø89*5 | 89 | 5 | 10.3578 | 26.9943
15 | тр.Ø89*6 | 89 | 6 | 12.2814 | 22.7663
16 | тр.Ø89*7 | 89 | 7 | 14.1557 | 19.7519
17 | тр.Ø89*8 | 89 | 8 | 15.9807 | 17.4962
18 | тр.Ø89*9 | 89 | 9 | 17.7563 | 15.7466
19 | тр.Ø89*10 | 89 | 10 | 19.4826 | 14.3514
20 | тр.Ø89*12 | 89 | 12 | 22.7872 | 12.2701
21 | тр.Ø89*14 | 89 | 14 | 25.8946 | 10.7977
22 | тр.Ø89*16 | 89 | 16 | 28.8046 | 9.7068
23 | тр.Ø95*4 | 95 | 4 | 8.9768 | 33.247
24 | тр.Ø95*5 | 95 | 5 | 11.0977 | 26.8931
25 | тр.Ø95*6 | 95 | 6 | 13.1692 | 22.6628
26 | тр.Ø95*7 | 95 | 7 | 15.1915 | 19.6459
27 | тр.Ø95*8 | 95 | 8 | 17.1644 | 17.3878
28 | тр.Ø95*9 | 95 | 9 | 19.088 | 15.6355
29 | тр.Ø95*10 | 95 | 10 | 20.9623 | 14.2375
30 | тр.Ø95*12 | 95 | 12 | 24.5629 | 12.1505
31 | тр.Ø95*14 | 95 | 14 | 27.9661 | 10.6719
32 | тр.Ø95*16 | 95 | 16 | 31.1721 | 9.5743
33 | тр.Ø102*4 | 102 | 4 | 9.6673 | 33.147
34 | тр.Ø102*5 | 102 | 5 | 11.9608 | 26.7911
35 | тр.Ø102*6 | 102 | 6 | 14.205 | 22.5584
36 | тр.Ø102*7 | 102 | 7 | 16.3999 | 19.5393
37 | тр.Ø102*8 | 102 | 8 | 18.5454 | 17.2788
38 | тр.Ø102*9 | 102 | 9 | 20.6417 | 15.524
39 | тр.Ø102*10 | 102 | 10 | 22.6886 | 14.1235
40 | тр.Ø102*12 | 102 | 12 | 26.6344 | 12.0311
41 | тр.Ø102*14 | 102 | 14 | 30.383 | 10.5468
42 | тр.Ø102*16 | 102 | 16 | 33.9342 | 9.4431
43 | тр.Ø108*4 | 108 | 4 | 10.2592 | 33.072
44 | тр.Ø108*5 | 108 | 5 | 12.7007 | 26.7144
45 | тр.Ø108*6 | 108 | 6 | 15.0928 | 22.4804
46 | тр.Ø108*7 | 108 | 7 | 17.4357 | 19.4596
47 | тр.Ø108*8 | 108 | 8 | 19.7292 | 17.1975
48 | тр.Ø108*9 | 108 | 9 | 21.9734 | 15.441
49 | тр.Ø108*10 | 108 | 10 | 24.1683 | 14.0387
50 | тр.Ø108*12 | 108 | 12 | 28.4101 | 11.9427
51 | тр.Ø108*14 | 108 | 14 | 32.4545 | 10.4544
52 | тр.Ø108*16 | 108 | 16 | 36.3017 | 9.3464
53 | тр.Ø108*17 | 108 | 17 | 38.1513 | 8.8933
54 | тр.Ø108*18 | 108 | 18 | 39.9516 | 8.4926
55 | тр.Ø108*20 | 108 | 20 | 43.4042 | 7.817
56 | тр.Ø114*4 | 114 | 4 | 10.8511 | 33.0051
57 | тр.Ø114*5 | 114 | 5 | 13.4405 | 26.6464
58 | тр.Ø114*6 | 114 | 6 | 15.9807 | 22.4109
59 | тр.Ø114*7 | 114 | 7 | 18.4715 | 19.3889
60 | тр.Ø114*8 | 114 | 8 | 20.913 | 17.1253
61 | тр.Ø114*9 | 114 | 9 | 23.3051 | 15.3675
62 | тр.Ø114*10 | 114 | 10 | 25.648 | 13.9637
63 | тр.Ø114*12 | 114 | 12 | 30.1857 | 11.8646
64 | тр.Ø114*14 | 114 | 14 | 34.5261 | 10.3731
65 | тр.Ø114*16 | 114 | 16 | 38.6692 | 9.2617
66 | тр.Ø114*17 | 114 | 17 | 40.6668 | 8.8067
67 | тр.Ø114*18 | 114 | 18 | 42.6151 | 8.4041
68 | тр.Ø114*20 | 114 | 20 | 46.3636 | 7.7246
69 | тр.Ø121*4 | 121 | 4 | 11.5416 | 32.9359
70 | тр.Ø121*5 | 121 | 5 | 14.3037 | 26.5758
71 | тр.Ø121*6 | 121 | 6 | 17.0164 | 22.3392
72 | тр.Ø121*7 | 121 | 7 | 19.6799 | 19.3158
73 | тр.Ø121*8 | 121 | 8 | 22.294 | 17.0509
74 | тр.Ø121*9 | 121 | 9 | 24.8588 | 15.2917
75 | тр.Ø121*10 | 121 | 10 | 27.3743 | 13.8865
76 | тр.Ø121*12 | 121 | 12 | 32.2572 | 11.7844
77 | тр.Ø121*14 | 121 | 14 | 36.9429 | 10.2897
78 | тр.Ø121*16 | 121 | 16 | 41.4313 | 9.175
79 | тр.Ø121*17 | 121 | 17 | 43.6015 | 8.7183
80 | тр.Ø121*18 | 121 | 18 | 45.7224 | 8.3139
81 | тр.Ø121*20 | 121 | 20 | 49.8162 | 7.6307
82 | тр.Ø127*4 | 127 | 4 | 12.1335 | 32.8827
83 | тр.Ø127*5 | 127 | 5 | 15.0435 | 26.5219
84 | тр.Ø127*6 | 127 | 6 | 17.9043 | 22.2842
85 | тр.Ø127*7 | 127 | 7 | 20.7157 | 19.2599
86 | тр.Ø127*8 | 127 | 8 | 23.4778 | 16.994
87 | тр.Ø127*9 | 127 | 9 | 26.1905 | 15.2339
88 | тр.Ø127*10 | 127 | 10 | 28.854 | 13.8276
89 | тр.Ø127*12 | 127 | 12 | 34.0329 | 11.7234
90 | тр.Ø127*14 | 127 | 14 | 39.0145 | 10.2265
91 | тр.Ø127*16 | 127 | 16 | 43.7988 | 9.1094
92 | тр.Ø127*17 | 127 | 17 | 46.117 | 8.6515
93 | тр.Ø127*18 | 127 | 18 | 48.3859 | 8.2458
94 | тр.Ø127*20 | 127 | 20 | 52.7756 | 7.56
95 | тр.Ø127*22 | 127 | 22 | 56.9681 | 7.0036
96 | тр.Ø127*25 | 127 | 25 | 62.8868 | 6.3445
97 | тр.Ø133*4 | 133 | 4 | 12.7253 | 32.8347
98 | тр.Ø133*5 | 133 | 5 | 15.7834 | 26.4729
99 | тр.Ø133*6 | 133 | 6 | 18.7921 | 22.2344
100 | тр.Ø133*7 | 133 | 7 | 21.7514 | 19.2094
101 | тр.Ø133*8 | 133 | 8 | 24.6615 | 16.9427
102 | тр.Ø133*9 | 133 | 9 | 27.5222 | 15.1816
103 | тр.Ø133*10 | 133 | 10 | 30.3336 | 13.7746
104 | тр.Ø133*12 | 133 | 12 | 35.8085 | 11.6685
105 | тр.Ø133*14 | 133 | 14 | 41.0861 | 10.1697
106 | тр.Ø133*16 | 133 | 16 | 46.1663 | 9.0506
107 | тр.Ø133*17 | 133 | 17 | 48.6325 | 8.5916
108 | тр.Ø133*18 | 133 | 18 | 51.0493 | 8.1849
109 | тр.Ø133*20 | 133 | 20 | 55.735 | 7.4968
110 | тр.Ø140*5 | 140 | 5 | 16.6465 | 26.4213
111 | тр.Ø140*6 | 140 | 6 | 19.8278 | 22.1821
112 | тр.Ø140*7 | 140 | 7 | 22.9599 | 19.1561
113 | тр.Ø140*8 | 140 | 8 | 26.0425 | 16.8887
114 | тр.Ø140*9 | 140 | 9 | 29.0759 | 15.1267
115 | тр.Ø140*10 | 140 | 10 | 32.06 | 13.7187
116 | тр.Ø140*12 | 140 | 12 | 37.8801 | 11.6109
117 | тр.Ø140*14 | 140 | 14 | 43.5029 | 10.1102
118 | тр.Ø140*16 | 140 | 16 | 48.9284 | 8.9891
119 | тр.Ø140*17 | 140 | 17 | 51.5672 | 8.5291
120 | тр.Ø140*18 | 140 | 18 | 54.1567 | 8.1213
121 | тр.Ø140*20 | 140 | 20 | 59.1876 | 7.431
122 | тр.Ø140*22 | 140 | 22 | 64.0213 | 6.8699
123 | тр.Ø140*25 | 140 | 25 | 70.9018 | 6.2033
124 | тр.Ø146*5 | 146 | 5 | 17.3864 | 26.3811
125 | тр.Ø146*6 | 146 | 6 | 20.7157 | 22.1413
126 | тр.Ø146*7 | 146 | 7 | 23.9956 | 19.1149
127 | тр.Ø146*8 | 146 | 8 | 27.2263 | 16.8467
128 | тр.Ø146*9 | 146 | 9 | 30.4076 | 15.0841
129 | тр.Ø146*10 | 146 | 10 | 33.5396 | 13.6756
130 | тр.Ø146*12 | 146 | 12 | 39.6557 | 11.5664
131 | тр.Ø146*14 | 146 | 14 | 45.5745 | 10.0642
132 | тр.Ø146*16 | 146 | 16 | 51.2959 | 8.9417
133 | тр.Ø146*17 | 146 | 17 | 54.0827 | 8.4809
134 | тр.Ø146*18 | 146 | 18 | 56.8201 | 8.0724
135 | тр.Ø146*20 | 146 | 20 | 62.147 | 7.3804
136 | тр.Ø146*22 | 146 | 22 | 67.2766 | 6.8177
137 | тр.Ø146*25 | 146 | 25 | 74.601 | 6.1483
138 | тр.Ø152*5 | 152 | 5 | 18.1262 | 26.3443
139 | тр.Ø152*6 | 152 | 6 | 21.6035 | 22.1039
140 | тр.Ø152*7 | 152 | 7 | 25.0314 | 19.0769
141 | тр.Ø152*8 | 152 | 8 | 28.4101 | 16.8082
142 | тр.Ø152*9 | 152 | 9 | 31.7394 | 15.0451
143 | тр.Ø152*10 | 152 | 10 | 35.0193 | 13.636
144 | тр.Ø152*12 | 152 | 12 | 41.4313 | 11.5256
145 | тр.Ø152*14 | 152 | 14 | 47.646 | 10.0223
146 | тр.Ø152*16 | 152 | 16 | 53.6634 | 8.8985
147 | тр.Ø152*17 | 152 | 17 | 56.5981 | 8.4371
148 | тр.Ø152*18 | 152 | 18 | 59.4835 | 8.0278
149 | тр.Ø152*20 | 152 | 20 | 65.1064 | 7.3345
150 | тр.Ø152*22 | 152 | 22 | 70.5319 | 6.7703
151 | тр.Ø159*5 | 159 | 5 | 18.9894 | 26.3048
152 | тр.Ø159*6 | 159 | 6 | 22.6393 | 22.064
153 | тр.Ø159*7 | 159 | 7 | 26.2398 | 19.0365
154 | тр.Ø159*8 | 159 | 8 | 29.7911 | 16.7672
155 | тр.Ø159*9 | 159 | 9 | 33.293 | 15.0036
156 | тр.Ø159*10 | 159 | 10 | 36.7456 | 13.5938
157 | тр.Ø159*12 | 159 | 12 | 43.5029 | 11.4823
158 | тр.Ø159*14 | 159 | 14 | 50.0628 | 9.9777
159 | тр.Ø159*16 | 159 | 16 | 56.4255 | 8.8526
160 | тр.Ø159*17 | 159 | 17 | 59.5329 | 8.3905
161 | тр.Ø159*18 | 159 | 18 | 62.5909 | 7.9806
162 | тр.Ø159*20 | 159 | 20 | 68.559 | 7.2859
163 | тр.Ø159*22 | 159 | 22 | 74.3298 | 6.7202
164 | тр.Ø159*25 | 159 | 25 | 82.616 | 6.0462
165 | тр.Ø168*5 | 168 | 5 | 20.0991 | 26.2593
166 | тр.Ø168*6 | 168 | 6 | 23.971 | 22.0178
167 | тр.Ø168*7 | 168 | 7 | 27.7935 | 18.9896
168 | тр.Ø168*8 | 168 | 8 | 31.5667 | 16.7198
169 | тр.Ø168*9 | 168 | 9 | 35.2906 | 14.9555
170 | тр.Ø168*10 | 168 | 10 | 38.9652 | 13.5451
171 | тр.Ø168*12 | 168 | 12 | 46.1663 | 11.4323
172 | тр.Ø168*14 | 168 | 14 | 53.1702 | 9.9264
173 | тр.Ø168*16 | 168 | 16 | 59.9768 | 8.7999
174 | тр.Ø168*17 | 168 | 17 | 63.3061 | 8.3371
175 | тр.Ø168*18 | 168 | 18 | 66.5861 | 7.9264
176 | тр.Ø168*20 | 168 | 20 | 72.998 | 7.2302
177 | тр.Ø168*22 | 168 | 22 | 79.2127 | 6.6629
178 | тр.Ø168*25 | 168 | 25 | 88.1649 | 5.9864
179 | тр.Ø180*5 | 180 | 5 | 21.5788 | 26.2057
180 | тр.Ø180*6 | 180 | 6 | 25.7466 | 21.9635
181 | тр.Ø180*7 | 180 | 7 | 29.8651 | 18.9347
182 | тр.Ø180*8 | 180 | 8 | 33.9342 | 16.6642
183 | тр.Ø180*9 | 180 | 9 | 37.9541 | 14.8992
184 | тр.Ø180*10 | 180 | 10 | 41.9246 | 13.4882
185 | тр.Ø180*12 | 180 | 12 | 49.7176 | 11.374
186 | тр.Ø180*14 | 180 | 14 | 57.3133 | 9.8666
187 | тр.Ø180*16 | 180 | 16 | 64.7118 | 8.7385
188 | тр.Ø180*17 | 180 | 17 | 68.337 | 8.275
189 | тр.Ø180*18 | 180 | 18 | 71.9129 | 7.8635
190 | тр.Ø180*20 | 180 | 20 | 78.9168 | 7.1656
191 | тр.Ø180*22 | 180 | 22 | 85.7234 | 6.5966
192 | тр.Ø180*25 | 180 | 25 | 95.5633 | 5.9174
193 | тр.Ø194*5 | 194 | 5 | 23.3051 | 26.1517
194 | тр.Ø194*6 | 194 | 6 | 27.8182 | 21.909
195 | тр.Ø194*7 | 194 | 7 | 32.2819 | 18.8796
196 | тр.Ø194*8 | 194 | 8 | 36.6963 | 16.6085
197 | тр.Ø194*9 | 194 | 9 | 41.0614 | 14.8429
198 | тр.Ø194*10 | 194 | 10 | 45.3772 | 13.4312
199 | тр.Ø194*12 | 194 | 12 | 53.8607 | 11.3157
200 | тр.Ø194*14 | 194 | 14 | 62.147 | 9.8069
201 | тр.Ø194*16 | 194 | 16 | 70.236 | 8.6774
202 | тр.Ø194*17 | 194 | 17 | 74.2065 | 8.2131
203 | тр.Ø194*18 | 194 | 18 | 78.1276 | 7.8009
204 | тр.Ø194*20 | 194 | 20 | 85.822 | 7.1015
205 | тр.Ø194*22 | 194 | 22 | 93.3191 | 6.531
206 | тр.Ø194*25 | 194 | 25 | 104.1948 | 5.8493
207 | тр.Ø203*6 | 203 | 6 | 29.1499 | 21.8781
208 | тр.Ø203*7 | 203 | 7 | 33.8356 | 18.8483
209 | тр.Ø203*8 | 203 | 8 | 38.4719 | 16.5769
210 | тр.Ø203*9 | 203 | 9 | 43.059 | 14.8109
211 | тр.Ø203*10 | 203 | 10 | 47.5967 | 13.3989
212 | тр.Ø203*12 | 203 | 12 | 56.5242 | 11.2827
213 | тр.Ø203*14 | 203 | 14 | 65.2543 | 9.7732
214 | тр.Ø203*16 | 203 | 16 | 73.7872 | 8.643
215 | тр.Ø203*17 | 203 | 17 | 77.9797 | 8.1783
216 | тр.Ø203*18 | 203 | 18 | 82.1228 | 7.7657
217 | тр.Ø203*20 | 203 | 20 | 90.2611 | 7.0655
218 | тр.Ø203*22 | 203 | 22 | 98.2021 | 6.4942
219 | тр.Ø203*25 | 203 | 25 | 109.7437 | 5.8112
220 | тр.Ø219*6 | 219 | 6 | 31.5174 | 21.8295
221 | тр.Ø219*7 | 219 | 7 | 36.5977 | 18.7992
222 | тр.Ø219*8 | 219 | 8 | 41.6286 | 16.5273
223 | тр.Ø219*9 | 219 | 9 | 46.6102 | 14.7609
224 | тр.Ø219*10 | 219 | 10 | 51.5425 | 13.3484
225 | тр.Ø219*12 | 219 | 12 | 61.2592 | 11.2311
226 | тр.Ø219*14 | 219 | 14 | 70.7785 | 9.7206
227 | тр.Ø219*16 | 219 | 16 | 80.1006 | 8.5893
228 | тр.Ø219*18 | 219 | 18 | 89.2253 | 7.7109
229 | тр.Ø219*20 | 219 | 20 | 98.1528 | 7.0096
230 | тр.Ø219*25 | 219 | 25 | 119.6083 | 5.7522
231 | тр.Ø245*7 | 245 | 7 | 41.0861 | 18.7336
232 | тр.Ø245*8 | 245 | 8 | 46.7582 | 16.4611
233 | тр.Ø245*9 | 245 | 9 | 52.381 | 14.6941
234 | тр.Ø245*10 | 245 | 10 | 57.9545 | 13.2809
235 | тр.Ø245*12 | 245 | 12 | 68.9536 | 11.1624
236 | тр.Ø245*14 | 245 | 14 | 79.7553 | 9.6506
237 | тр.Ø245*16 | 245 | 16 | 90.3597 | 8.5181
238 | тр.Ø245*18 | 245 | 18 | 100.7669 | 7.6383
239 | тр.Ø245*20 | 245 | 20 | 110.9768 | 6.9356
240 | тр.Ø245*25 | 245 | 25 | 135.6383 | 5.6746
241 | тр.Ø273*7 | 273 | 7 | 45.9197 | 18.6773
242 | тр.Ø273*8 | 273 | 8 | 52.2824 | 16.4043
243 | тр.Ø273*9 | 273 | 9 | 58.5957 | 14.6368
244 | тр.Ø273*10 | 273 | 10 | 64.8598 | 13.2232
245 | тр.Ø273*12 | 273 | 12 | 77.2398 | 11.1038
246 | тр.Ø273*14 | 273 | 14 | 89.4226 | 9.591
247 | тр.Ø273*16 | 273 | 16 | 101.4081 | 8.4575
248 | тр.Ø273*18 | 273 | 18 | 113.1963 | 7.5767
249 | тр.Ø273*20 | 273 | 20 | 124.7872 | 6.8729
250 | тр.Ø273*22 | 273 | 22 | 136.1808 | 6.2979
251 | тр.Ø273*25 | 273 | 25 | 152.9013 | 5.6092
252 | тр.Ø299*8 | 299 | 8 | 57.412 | 16.3613
253 | тр.Ø299*9 | 299 | 9 | 64.3665 | 14.5936
254 | тр.Ø299*10 | 299 | 10 | 71.2717 | 13.1797
255 | тр.Ø299*12 | 299 | 12 | 84.9342 | 11.0596
256 | тр.Ø299*14 | 299 | 14 | 98.3994 | 9.5462
257 | тр.Ø299*16 | 299 | 16 | 111.6673 | 8.4119
258 | тр.Ø299*18 | 299 | 18 | 124.7379 | 7.5305
259 | тр.Ø299*20 | 299 | 20 | 137.6112 | 6.826
260 | тр.Ø299*25 | 299 | 25 | 168.9313 | 5.5605
261 | тр.Ø325*8 | 325 | 8 | 62.5416 | 16.3254
262 | тр.Ø325*9 | 325 | 9 | 70.1373 | 14.5574
263 | тр.Ø325*10 | 325 | 10 | 77.6837 | 13.1433
264 | тр.Ø325*12 | 325 | 12 | 92.6286 | 11.0227
265 | тр.Ø325*14 | 325 | 14 | 107.3762 | 9.5088
266 | тр.Ø325*16 | 325 | 16 | 121.9265 | 8.374
267 | тр.Ø325*18 | 325 | 18 | 136.2795 | 7.4921
268 | тр.Ø325*20 | 325 | 20 | 150.4352 | 6.7871
269 | тр.Ø325*25 | 325 | 25 | 184.9613 | 5.5202
270 | тр.Ø402*9 | 402 | 9 | 87.2277 | 14.4784
271 | тр.Ø402*10 | 402 | 10 | 96.6731 | 13.0638
272 | тр.Ø402*12 | 402 | 12 | 115.4158 | 10.9424
273 | тр.Ø402*14 | 402 | 14 | 133.9613 | 9.4275
274 | тр.Ø402*16 | 402 | 16 | 152.3094 | 8.2918
275 | тр.Ø402*18 | 402 | 18 | 170.4603 | 7.4089
276 | тр.Ø402*20 | 402 | 20 | 188.4139 | 6.7029
277 | тр.Ø402*25 | 402 | 25 | 232.4347 | 5.4334
278 | тр.Ø426*9 | 426 | 9 | 92.5546 | 14.4598
279 | тр.Ø426*10 | 426 | 10 | 102.5918 | 13.0451
280 | тр.Ø426*12 | 426 | 12 | 122.5183 | 10.9234
281 | тр.Ø426*14 | 426 | 14 | 142.2475 | 9.4084
282 | тр.Ø426*16 | 426 | 16 | 161.7795 | 8.2725
283 | тр.Ø426*18 | 426 | 18 | 181.1141 | 7.3894
284 | тр.Ø426*20 | 426 | 20 | 200.2514 | 6.6832
285 | тр.Ø426*25 | 426 | 25 | 247.2316 | 5.4132
286 | тр.Ø450*9 | 450 | 9 | 97.8815 | 14.4431
287 | тр.Ø450*10 | 450 | 10 | 108.5106 | 13.0284
288 | тр.Ø450*12 | 450 | 12 | 129.6209 | 10.9065
289 | тр.Ø450*14 | 450 | 14 | 150.5338 | 9.3914
290 | тр.Ø450*16 | 450 | 16 | 171.2495 | 8.2553
291 | тр.Ø450*17 | 450 | 17 | 181.5333 | 7.7876
292 | тр.Ø450*18 | 450 | 18 | 191.7678 | 7.372
293 | тр.Ø450*20 | 450 | 20 | 212.0889 | 6.6657
294 | тр.Ø450*22 | 450 | 22 | 232.2127 | 6.088
295 | тр.Ø450*25 | 450 | 25 | 262.0285 | 5.3953
296 | тр.Ø450*28 | 450 | 28 | 291.4003 | 4.8515
297 | тр.Ø450*30 | 450 | 30 | 310.7349 | 4.5496
298 | тр.Ø450*32 | 450 | 32 | 329.8723 | 4.2856
299 | тр.Ø450*36 | 450 | 36 | 367.555 | 3.8463
300 | тр.Ø450*40 | 450 | 40 | 404.4486 | 3.4954
301 | тр.Ø450*45 | 450 | 45 | 449.4559 | 3.1454
302 | тр.Ø450*50 | 450 | 50 | 493.23 | 2.8662
303 | тр.Ø480*9 | 480 | 9 | 104.5401 | 14.4247
304 | тр.Ø480*10 | 480 | 10 | 115.9091 | 13.0099
305 | тр.Ø480*12 | 480 | 12 | 138.499 | 10.8879
306 | тр.Ø480*14 | 480 | 14 | 160.8916 | 9.3725
307 | тр.Ø480*25 | 480 | 25 | 280.5246 | 5.3755
308 | тр.Ø480*28 | 480 | 28 | 312.116 | 4.8314
309 | тр.Ø480*30 | 480 | 30 | 332.9303 | 4.5294
310 | тр.Ø480*32 | 480 | 32 | 353.5473 | 4.2652
311 | тр.Ø480*36 | 480 | 36 | 394.1895 | 3.8255
312 | тр.Ø480*40 | 480 | 40 | 434.0424 | 3.4742
313 | тр.Ø480*45 | 480 | 45 | 482.7489 | 3.1237
314 | тр.Ø480*50 | 480 | 50 | 530.2223 | 2.844
315 | тр.Ø480*56 | 480 | 56 | 585.5627 | 2.5752
316 | тр.Ø480*60 | 480 | 60 | 621.4699 | 2.4264
317 | тр.Ø480*63 | 480 | 63 | 647.8823 | 2.3275
318 | тр.Ø480*70 | 480 | 70 | 707.7851 | 2.1305
319 | тр.Ø480*75 | 480 | 75 | 749.0931 | 2.0131
320 | тр.Ø500*9 | 500 | 9 | 108.9792 | 14.4137
321 | тр.Ø500*10 | 500 | 10 | 120.8414 | 12.9988
322 | тр.Ø500*12 | 500 | 12 | 144.4178 | 10.8768
323 | тр.Ø500*14 | 500 | 14 | 167.7969 | 9.3613
324 | тр.Ø500*25 | 500 | 25 | 292.8553 | 5.3637
325 | тр.Ø500*28 | 500 | 28 | 325.9264 | 4.8195
326 | тр.Ø500*30 | 500 | 30 | 347.7272 | 4.5173
327 | тр.Ø500*32 | 500 | 32 | 369.3307 | 4.2531
328 | тр.Ø500*36 | 500 | 36 | 411.9457 | 3.8131
329 | тр.Ø500*40 | 500 | 40 | 453.7716 | 3.4616
330 | тр.Ø500*45 | 500 | 45 | 504.9443 | 3.1108
331 | тр.Ø500*50 | 500 | 50 | 554.8838 | 2.8309
332 | тр.Ø500*56 | 500 | 56 | 613.1836 | 2.5617
333 | тр.Ø500*60 | 500 | 60 | 651.0637 | 2.4127
334 | тр.Ø500*63 | 500 | 63 | 678.9558 | 2.3135
335 | тр.Ø500*70 | 500 | 70 | 742.3112 | 2.1161
336 | тр.Ø500*75 | 500 | 75 | 786.0854 | 1.9983
337 | тр.Ø530*9 | 530 | 9 | 115.6378 | 14.3988
338 | тр.Ø530*10 | 530 | 10 | 128.2398 | 12.9838
339 | тр.Ø530*12 | 530 | 12 | 153.2959 | 10.8616
340 | тр.Ø530*14 | 530 | 14 | 178.1547 | 9.3461
341 | тр.Ø530*25 | 530 | 25 | 311.3515 | 5.3478
342 | тр.Ø530*28 | 530 | 28 | 346.6421 | 4.8034
343 | тр.Ø530*30 | 530 | 30 | 369.9225 | 4.5011
344 | тр.Ø530*32 | 530 | 32 | 393.0057 | 4.2367
345 | тр.Ø530*36 | 530 | 36 | 438.5802 | 3.7964
346 | тр.Ø530*40 | 530 | 40 | 483.3654 | 3.4447
347 | тр.Ø530*45 | 530 | 45 | 538.2373 | 3.0935
348 | тр.Ø530*50 | 530 | 50 | 591.8761 | 2.8132
349 | тр.Ø530*56 | 530 | 56 | 654.6149 | 2.5435
350 | тр.Ø530*60 | 530 | 60 | 695.4544 | 2.3942
351 | тр.Ø530*63 | 530 | 63 | 725.5661 | 2.2948
352 | тр.Ø530*70 | 530 | 70 | 794.1004 | 2.0968
353 | тр.Ø530*75 | 530 | 75 | 841.5738 | 1.9785
354 | тр.Ø560*10 | 560 | 10 | 135.6383 | 12.9705
355 | тр.Ø560*12 | 560 | 12 | 162.174 | 10.8482
356 | тр.Ø560*14 | 560 | 14 | 188.5125 | 9.3325
357 | тр.Ø600*10 | 600 | 10 | 145.5029 | 12.9548
358 | тр.Ø600*12 | 600 | 12 | 174.0116 | 10.8324
359 | тр.Ø600*14 | 600 | 14 | 202.323 | 9.3166
360 | тр.Ø630*10 | 630 | 10 | 152.9013 | 12.9443
361 | тр.Ø630*14 | 630 | 14 | 212.6808 | 9.306
362 | тр.Ø720*10 | 720 | 10 | 175.0967 | 12.9183
363 | тр.Ø720*12 | 720 | 12 | 209.5241 | 10.7956
364 | тр.Ø720*14 | 720 | 14 | 243.7543 | 9.2796
365 | тр.Ø820*10 | 820 | 10 | 199.7582 | 12.8961
366 | тр.Ø820*12 | 820 | 12 | 239.1179 | 10.7734
367 | тр.Ø820*14 | 820 | 14 | 278.2804 | 9.2572

## Круг
Сталь круглая (ГОСТ 1133-71)
Поверхность дана суммарная с обеих сторон
№ п/п | Наименование | D, мм | Масса 1 п.м., кг | Площадь поверхности 1 т профиля, м²
1 | Ø2 | 2 | 0.025 | 251.33
2 | Ø4 | 4 | 0.099 | 126.93
3 | Ø6 | 6 | 0.222 | 84.91
4 | Ø8 | 8 | 0.395 | 63.63
5 | Ø10 | 10 | 0.617 | 50.92
6 | Ø12 | 12 | 0.888 | 42.45
7 | Ø14 | 14 | 1.208 | 36.41
8 | Ø16 | 16 | 1.578 | 31.85
9 | Ø18 | 18 | 1.998 | 28.3
10 | Ø20 | 20 | 2.466 | 25.48
11 | Ø22 | 22 | 2.984 | 23.16
12 | Ø24 | 24 | 3.551 | 21.23
13 | Ø26 | 26 | 4.168 | 19.6
14 | Ø28 | 28 | 4.834 | 18.2
15 | Ø30 | 30 | 5.549 | 16.98
16 | Ø32 | 32 | 6.313 | 15.92
17 | Ø34 | 34 | 7.127 | 14.99
18 | Ø36 | 36 | 7.99 | 14.15
19 | Ø38 | 38 | 8.903 | 13.41
20 | Ø40 | 40 | 9.865 | 12.74
21 | Ø42 | 42 | 10.876 | 12.13
22 | Ø44 | 44 | 11.936 | 11.58
23 | Ø46 | 46 | 13.046 | 11.08
24 | Ø48 | 48 | 14.205 | 10.62
25 | Ø50 | 50 | 15.413 | 10.19
26 | Ø52 | 52 | 16.671 | 9.8
27 | Ø54 | 54 | 17.978 | 9.44
28 | Ø56 | 56 | 19.335 | 9.1
29 | Ø58 | 58 | 20.74 | 8.79
30 | Ø60 | 60 | 22.195 | 8.49
31 | Ø62 | 62 | 23.7 | 8.22
32 | Ø64 | 64 | 25.253 | 7.96
33 | Ø66 | 66 | 26.856 | 7.72
34 | Ø68 | 68 | 28.509 | 7.49
35 | Ø70 | 70 | 30.21 | 7.28
36 | Ø72 | 72 | 31.961 | 7.08
37 | Ø74 | 74 | 33.762 | 6.89
38 | Ø76 | 76 | 35.611 | 6.7
39 | Ø78 | 78 | 37.51 | 6.53
40 | Ø80 | 80 | 39.458 | 6.37
41 | Ø82 | 82 | 41.456 | 6.21
42 | Ø84 | 84 | 43.503 | 6.07
43 | Ø86 | 86 | 45.599 | 5.93
44 | Ø88 | 88 | 47.745 | 5.79
45 | Ø90 | 90 | 49.94 | 5.66
46 | Ø92 | 92 | 52.184 | 5.54
47 | Ø94 | 94 | 54.477 | 5.42
48 | Ø96 | 96 | 56.82 | 5.31
49 | Ø98 | 98 | 59.212 | 5.2
50 | Ø100 | 100 | 61.654 | 5.1
51 | Ø102 | 102 | 64.145 | 5
52 | Ø104 | 104 | 66.685 | 4.9
53 | Ø106 | 106 | 69.274 | 4.81
54 | Ø108 | 108 | 71.913 | 4.72
55 | Ø110 | 110 | 74.601 | 4.63
56 | Ø112 | 112 | 77.338 | 4.55
57 | Ø114 | 114 | 80.125 | 4.47
58 | Ø116 | 116 | 82.961 | 4.39
59 | Ø118 | 118 | 85.847 | 4.32
60 | Ø120 | 120 | 88.781 | 4.25
61 | Ø122 | 122 | 91.765 | 4.18
62 | Ø124 | 124 | 94.799 | 4.11