## Смета
Заказчик: ___________________________________________
Подрядчик: __________________________________________
Утверждаю:
_________________________________
_________________________________
_________________________________
ЛОКАЛЬНАЯ СМЕТА №
на вентилируемые фасады
№ | Шифр | Наименование работ | Ед. Изм. | Объем | Стоимость Ед. | Зарплата Ед. | Стоимость Всего | Зарплата Всего | Тр-ты Ед. | Тр-ты Всего
1 | ГЭСН 08-07-001-1 | Установка и разборка наружных инвентарных лесов С учётом кооэффициента: К зарплате рабочих: К = 2 | 100 м2 | 12.7 | 1538.0635 | 986.8432 | 19533.4058 | 12532.9086 | 43.4 | 551.18
2 | ГЭСН 46-03-002-1 | Сверление горизонтальных отверстий глубиной120 мм диаметром: 10 мм С учётом кооэффициента: К зарплате рабочих: К = 2 | 100 отвер. | 25.4 | 1067.7714 | 785.9984 | 27121.3936 | 19964.3594 | 23.3 | 591.82
3 | ГЭСН 09-05-003-2 | Установка кронштейнов на анкерный болт С учётом кооэффициента: К зарплате рабочих: К = 2 | 100 шт. | 15.6 | 7883.8 | 366.36 | 122987.28 | 5715.216 | 16.1 | 251.16
4 | ГЭСН 06-01-099-1 | Монтаж утеплителя толщ.120мм на тарельчатый дюбель -гвоздь С учётом кооэффициента: К зарплате рабочих: К = 2 | 10 м2 | 127 | 5354.4806 | 173.3536 | 680019.0362 | 22015.9072 | 7.6 | 965.2
5 | ГЭСН 09-04-006-5 | Монтаж горизонтальных уголков на саморезы С учётом кооэффициента: К зарплате рабочих: К = 2 | 100 м2 | 12.7 | 7695.0774 | 3188.6384 | 97727.483 | 40495.7077 | 134.4 | 1706.88
6 | ГЭСН 09-04-006-5 | Монтаж вертикальных профилей с дренажом-фиксатором С учётом кооэффициента: К зарплате рабочих: К = 2 | 100 м2 | 12.7 | 39701.6774 | 3188.6384 | 504211.303 | 40495.7077 | 134.4 | 1706.88
7 | ГЭСН 09-04-006-5 | Монтаж салазок со штифтом С учётом кооэффициента: К зарплате рабочих: К = 2 | 100 м2 | 12.7 | 7107.6774 | 3188.6384 | 90267.503 | 40495.7077 | 134.4 | 1706.88
8 | ГЭСН 09-05-006-1 | Резметка ,распиловка,фрезеровка листов С учётом кооэффициента: К зарплате рабочих: К = 2 | 1 м | 5080 | 17.0836 | 7.7248 | 86784.688 | 39241.984 | 0.34 | 1727.2
9 | ГЭСН 12-01-010-01 | Сборка кассет С учётом кооэффициента: К зарплате рабочих: К = 2 | 100 м2 | 13.3 | 18364.7872 | 2564.7472 | 244251.6698 | 34111.1378 | 112.75 | 1499.575
10 | ГЭСН 12-01-010-01 | Монтаж кассет С учётом кооэффициента: К зарплате рабочих: К = 2 | 100 м2 | 12.7 | 129061.7872 | 2564.7472 | 1639084.6974 | 32572.2894 | 112.75 | 1431.925
11 | ГЭСН 12-01-010-01 | Монтаж откосов С учётом кооэффициента: К зарплате рабочих: К = 2 | 100 м2 | 6 | 130625.7872 | 2564.7472 | 783754.7232 | 15388.4832 | 112.75 | 676.5
12 | ГЭСН 12-01-004-02 | Монтаж парапетных крышек С учётом кооэффициента: К зарплате рабочих: К = 2 | 100 м | 1.3 | 4728.6382 | 1084.312 | 6147.2297 | 1409.6056 | 47.46 | 61.698
|  | Итого прямых затрат |  |  |  |  | 4301890.4126 | 304439.0142 |  | 12876.898
|  | Районный коэффициент | 25 | % |  |  |  | 76109.7536
|  | Стеснённость условий труда | 20 | % |  |  |  | 76109.7536
|  | Итого по зарплате | [5 empty] | 456658.5214
|  | Накладные расходы | 105 | % |  |  |  | 479491.4474
|  | Плановые накопления | 50 | % |  |  |  | 468074.9844
|  | Итого: 3 997 451.40 + 1 404 224.95 |  |  |  |  | 5401676.3515 | 1404224.9532
|  | Зимнее удорожание | 2.85 | % |  |  | 153947.776
|  | Итого: |  |  |  |  | 5555624.1276
|  | Резерв на непредвиденные расходы | 4 | % |  |  | 222224.9651
|  | Составление сметной документации | 1 | % |  |  | 55556.2413
|  | Итого: |  |  |  |  | 5833405.3339
|  | НДС | 20 | % |  |  | 1166681.0668
|  | ВСЕГО ПО СМЕТЕ |  |  |  |  | 7000086.4007
В том числе зарплата рабочих
№ | Шифр | Наименование | Ед. Изм. | Расход | Цена Ед. | Всего
1 | 1 | Трудозатраты рабочих | чел.-ч | 12876.898 | 22.72 | 292563.1226
|  | Районный коэффициент | 25 | % |  | 73140.7806
|  | Стеснённость условий труда | 20 | % |  | 73140.7806
|  | Итого |  |  |  | 438844.6838
|  | НДС | 20 | % |  | 87768.9368
|  | Всего |  |  |  | 526613.6206
В том числе зарплата машинистов
№ | Шифр | Наименование | Ед. Изм. | Расход | Цена Ед. | Всего
1 | 2 | Трудозатраты машинистов | чел.-ч | 1045.413 | 11.36 | 11875.8917
|  | Районный коэффициент | 25 | % |  | 2968.9729
|  | Стеснённость условий труда | 20 | % |  | 2968.9729
|  | Итого |  |  |  | 17813.8375
|  | НДС | 20 | % |  | 3562.7675
|  | Всего |  |  |  | 21376.605
В том числе механизмы
№ | Шифр | Наименование | Ед. Изм. | Расход | Цена Ед. | Всего
1 | 400001 | Автомобили бортовые грузоподъемностью до 5 т | маш.-ч | 26.863 | 150 | 4029.45
2 | 331451 | Перфораторы электрические | маш.-ч | 1146.2 | 8.77 | 10052.174
3 | 030403 | Лебедки электрические, тяговым усилием 19,62 (2) кН (т) | маш.-ч | 9.59 | 6.66 | 63.8694
4 |  | Гайковерт электрический | маш.-ч | 343.2 | 8.77 | 3009.864
5 | 330206 | Дрели электрические | маш.-ч | 113.538 | 19.2 | 2179.9296
6 | 330302 | Машины шлифовальные угловые | маш.-ч | 958.2 | 5.3 | 5078.46
7 |  | Шуруповерт электрический | маш.-ч | 1028.7 | 8.77 | 9021.699
8 |  | Заклепочник электрический | маш.-ч | 1262.8 | 5.3 | 6692.84
9 |  | Пила циркулярная электрическая ручная | маш.-ч | 1117.6 | 8.77 | 9801.352
10 |  | Фрезерная машина электрическая ручная | маш.-ч | 1117.6 | 25 | 27940
11 |  | Лобзик электрический | маш.-ч | 1117.6 | 8.77 | 9801.352
12 |  | Дрель электрическая | маш.-ч | 704 | 8.77 | 6174.08
13 | 330301 | Машины шлифовальные электрические | маш.-ч | 254 | 5.1 | 1295.4
|  | На сумму: |  |  |  | 95140.47
|  | НДС | 20 | % |  | 19028.094
|  | Всего |  |  |  | 114168.564
В том числе материалы
№ | Шифр | Наименование | Ед. Изм. | Расход | Цена Ед. | Всего
1 | 102-9084 | Детали деревянные лесов | м3 | 0.0762 | 900 | 68.58
2 | 103-9231 | Детали лесов стальные | т | 0.4699 | 8111.25 | 3811.4764
3 | 203-0514 | Щиты настила | м2 | 15.24 | 35.22 | 536.7528
4 |  | Анкерный болт | шт | 3120 | 12 | 37440
5 |  | Кронштейны | шт | 1560 | 29.17 | 45505.2
6 |  | Паронитовая прокладка | шт. | 1560 | 5 | 7800
7 |  | Салазка | шт. | 1560 | 15 | 23400
8 | 104-9090 | Плиты теплоизоляционные | м2 | 1524 | 300 | 457200
9 |  | Дюбель тарельчатый | шт. | 15240 | 7 | 106680
10 |  | Ветрозащита | м2 | 1524 | 60 | 91440
11 |  | Сталь оцинк.толщ.1,5мм 40х40 | тн | 2.54 | 19000 | 48260
12 |  | Саморез самосвер 4,2х16 | шт. | 3810 | 0.9 | 3429
13 |  | Профиль аллюминивый | м/п | 1397 | 220 | 307340
14 |  | Заклепка аллюм. d-4,8мм | шт. | 40297 | 0.6 | 24178.2
15 |  | Шайба аллюм. | шт. | 7620 | 15 | 114300
16 |  | Дренаж | шт. | 1270 | 24 | 30480
17 |  | Салазка передвижная со штифтом | шт | 1397 | 30 | 41910
18 |  | Крюк аллюм. | шт. | 5320 | 30 | 159600
19 |  | Усилитель угловой аллюм. | шт. | 6520 | 6 | 39120
20 |  | Аллюм.компазитный материал | м2 | 2524.5 | 933 | 2355358.5
21 | 101-1875 | Сталь оцинкованная листовая толщина листа 0,7 мм | т | 0.26 | 11200 | 2912
22 | 101-1755 | Сталь полосовая спокойная марки Ст3сп, шириной 50-200 мм толщиной 4-5 мм | т | 0.169 | 5000 | 845
23 | 101-0618 | Мастика тиоколовая строительного назначения АМ-0,5 | кг | 8.71 | 74.58 | 649.5918
24 | 101-0142 | Дюбели с калиброванной головкой (в обоймах) с цинковым хроматированным покрытием 3х58,5 мм | т | 0.002067 | 22558 | 46.6274
|  | На сумму: |  |  |  | 3902310.9284
|  | НДС | 20 | % |  | 780462.1857
|  | Всего |  |  |  | 4682773.114
|  | Итого по ресурсам |  |  |  | 3997451.3984
|  | НДС | 20 | % |  | 799490.2797
|  | Всего |  |  |  | 4796941.678
Составил: _____________________________________ |  |  |  |  | Проверил: _____________________________________

## Ресурсы
на вентялируемые фасады
СПИСОК ВСЕХ РЕСУРСОВ ( ПОДРЯДЧИКА )
МЕХАНИЗМЫ
№ | Шифр | Наименование | Ед. Изм. | Расход | Цена Ед. | Всего
1 | 400001 | Автомобили бортовые грузоподъемностью до 5 т | маш.-ч | 26.863 | 150 | 4029.45
2 | 331451 | Перфораторы электрические | маш.-ч | 1146.2 | 8.77 | 10052.174
3 | 030403 | Лебедки электрические, тяговым усилием 19,62 (2) кН (т) | маш.-ч | 9.59 | 6.66 | 63.8694
4 |  | Гайковерт электрический | маш.-ч | 343.2 | 8.77 | 3009.864
5 | 330206 | Дрели электрические | маш.-ч | 113.538 | 19.2 | 2179.9296
6 | 330302 | Машины шлифовальные угловые | маш.-ч | 958.2 | 5.3 | 5078.46
7 |  | Шуруповерт электрический | маш.-ч | 1028.7 | 8.77 | 9021.699
8 |  | Заклепочник электрический | маш.-ч | 1262.8 | 5.3 | 6692.84
9 |  | Пила циркулярная электрическая ручная | маш.-ч | 1117.6 | 8.77 | 9801.352
10 |  | Фрезерная машина электрическая ручная | маш.-ч | 1117.6 | 25 | 27940
11 |  | Лобзик электрический | маш.-ч | 1117.6 | 8.77 | 9801.352
12 |  | Дрель электрическая | маш.-ч | 704 | 8.77 | 6174.08
13 | 330301 | Машины шлифовальные электрические | маш.-ч | 254 | 5.1 | 1295.4
|  | На сумму: |  |  |  | 95140.47
|  | НДС | 20 | % |  | 19028.094
|  | Всего |  |  |  | 114168.564
МАТЕРИАЛЫ
№ | Шифр | Наименование | Ед. Изм. | Расход | Цена Ед. | Всего
1 | 102-9084 | Детали деревянные лесов | м3 | 0.0762 | 900 | 68.58
2 | 103-9231 | Детали лесов стальные | т | 0.4699 | 8111.25 | 3811.4764
3 | 203-0514 | Щиты настила | м2 | 15.24 | 35.22 | 536.7528
4 |  | Анкерный болт | шт | 3120 | 12 | 37440
5 |  | Кронштейны | шт | 1560 | 29.17 | 45505.2
6 |  | Паронитовая прокладка | шт. | 1560 | 5 | 7800
7 |  | Салазка | шт. | 1560 | 15 | 23400
8 | 104-9090 | Плиты теплоизоляционные | м2 | 1524 | 300 | 457200
9 |  | Дюбель тарельчатый | шт. | 15240 | 7 | 106680
10 |  | Ветрозащита | м2 | 1524 | 60 | 91440
11 |  | Сталь оцинк.толщ.1,5мм 40х40 | тн | 2.54 | 19000 | 48260
12 |  | Саморез самосвер 4,2х16 | шт. | 3810 | 0.9 | 3429
13 |  | Профиль аллюминивый | м/п | 1397 | 220 | 307340
14 |  | Заклепка аллюм. d-4,8мм | шт. | 40297 | 0.6 | 24178.2
15 |  | Шайба аллюм. | шт. | 7620 | 15 | 114300
16 |  | Дренаж | шт. | 1270 | 24 | 30480
17 |  | Салазка передвижная со штифтом | шт | 1397 | 30 | 41910
18 |  | Крюк аллюм. | шт. | 5320 | 30 | 159600
19 |  | Усилитель угловой аллюм. | шт. | 6520 | 6 | 39120
20 |  | Аллюм.компазитный материал | м2 | 2524.5 | 933 | 2355358.5
21 | 101-1875 | Сталь оцинкованная листовая толщина листа 0,7 мм | т | 0.26 | 11200 | 2912
22 | 101-1755 | Сталь полосовая спокойная марки Ст3сп, шириной 50-200 мм толщиной 4-5 мм | т | 0.169 | 5000 | 845
23 | 101-0618 | Мастика тиоколовая строительного назначения АМ-0,5 | кг | 8.71 | 74.58 | 649.5918
24 | 101-0142 | Дюбели с калиброванной головкой (в обоймах) с цинковым хроматированным покрытием 3х58,5 мм | т | 0.002067 | 22558 | 46.6274
|  | На сумму: |  |  |  | 3902310.9284
|  | НДС | 20 | % |  | 780462.1857
|  | Всего |  |  |  | 4682773.114
|  | Итого по ресурсам |  |  |  | 3997451.3984
|  | НДС | 20 | % |  | 799490.2797
|  | Всего по ресурсам |  |  |  | 4796941.678

## Лист4
Заказчик: ___________________________________________
Подрядчик: __________________________________________
Утверждаю:
_________________________________
_________________________________
_________________________________
ЛОКАЛЬНАЯ СМЕТА №
на вентилируемые фасады
№ | Шифр | Наименование работ | Ед. Изм. | Объем | Расход |  | Стоимость
|  |  |  | Цена | На единицу | Всего | На единицу | Всего
1 | ГЭСН 08-07-001-1 | Установка и разборка наружных инвентарных лесов С учётом кооэффициента: К зарплате рабочих: К = 2 | 100 м2 | 12.7 |  |  | 1538.0635 | 19533.4058
ТРУДОЗАТРАТЫ:
| 1 | Затраты труда рабочих-строителей | чел.-ч | 22.72 | 43.4 | 551.18 | 986.048 | 12522.8096
| 2 | Затраты труда машинистов | чел.-ч | 11.36 | 0.07 | 0.889 | 0.7952 | 10.099
|  | Итого: |  |  | 43.47 | 552.069 | 986.8432 | 12532.9086
ИСПОЛЬЗОВАНИЕ МЕХАНИЗМОВ
| 400001 | Автомобили бортовые грузоподъемностью до 5 т | маш.-ч | 150 | 0.07 | 0.889 | 10.5 | 133.35
| 331451 | Перфораторы электрические | маш.-ч | 8.77 | 22 | 279.4 | 192.94 | 2450.338
|  | Итого: |  |  |  |  | 203.44 | 2583.688
РАСХОД МАТЕРИАЛОВ
| 102-9084 | Детали деревянные лесов | м3 | 900 | 0.006 | 0.0762 | 5.4 | 68.58
| 103-9231 | Детали лесов стальные | т | 8111.25 | 0.037 | 0.4699 | 300.1162 | 3811.4764
| 203-0514 | Щиты настила | м2 | 35.22 | 1.2 | 15.24 | 42.264 | 536.7528
|  | Итого: |  |  |  |  | 347.7803 | 4416.8092
2 | ГЭСН 46-03-002-1 | Сверление горизонтальных отверстий глубиной120 мм диаметром: 10 мм С учётом кооэффициента: К зарплате рабочих: К = 2 | 100 отвер. | 25.4 |  |  | 1067.7714 | 27121.3936
ТРУДОЗАТРАТЫ:
| 1 | Затраты труда рабочих-строителей | чел.-ч | 22.72 | 23.3 | 591.82 | 529.376 | 13446.1504
| 2 | Затраты труда машинистов | чел.-ч | 11.36 | 22.59 | 573.786 | 256.6224 | 6518.209
|  | Итого: |  |  | 45.89 | 1165.606 | 785.9984 | 19964.3594
ИСПОЛЬЗОВАНИЕ МЕХАНИЗМОВ
| 400001 | Автомобили бортовые грузоподъемностью до 5 т | маш.-ч | 150 | 0.59 | 14.986 | 88.5 | 2247.9
| 331451 | Перфораторы электрические | маш.-ч | 8.77 | 22 | 558.8 | 192.94 | 4900.676
| 030403 | Лебедки электрические, тяговым усилием 19,62 (2) кН (т) | маш.-ч | 6.66 | 0.05 | 1.27 | 0.333 | 8.4582
|  | Итого: |  |  |  |  | 281.773 | 7157.0342
3 | ГЭСН 09-05-003-2 | Установка кронштейнов на анкерный болт С учётом кооэффициента: К зарплате рабочих: К = 2 | 100 шт. | 15.6 |  |  | 7883.8 | 122987.28
ТРУДОЗАТРАТЫ:
| 1 | Затраты труда рабочих-строителей | чел.-ч | 22.72 | 16.1 | 251.16 | 365.792 | 5706.3552
| 2 | Затраты труда машинистов | чел.-ч | 11.36 | 0.05 | 0.78 | 0.568 | 8.8608
|  | Итого: |  |  | 16.15 | 251.94 | 366.36 | 5715.216
ИСПОЛЬЗОВАНИЕ МЕХАНИЗМОВ
| 400001 | Автомобили бортовые грузоподъемностью до 5 т | маш.-ч | 150 | 0.05 | 0.78 | 7.5 | 117
|  | Гайковерт электрический | маш.-ч | 8.77 | 22 | 343.2 | 192.94 | 3009.864
|  | Итого: |  |  |  |  | 200.44 | 3126.864
РАСХОД МАТЕРИАЛОВ
|  | Анкерный болт | шт | 12 | 200 | 3120 | 2400 | 37440
|  | Кронштейны | шт | 29.17 | 100 | 1560 | 2917 | 45505.2
|  | Паронитовая прокладка | шт. | 5 | 100 | 1560 | 500 | 7800
|  | Салазка | шт. | 15 | 100 | 1560 | 1500 | 23400
|  | Итого: |  |  |  |  | 7317 | 114145.2
4 | ГЭСН 06-01-099-1 | Монтаж утеплителя толщ.120мм на тарельчатый дюбель -гвоздь С учётом кооэффициента: К зарплате рабочих: К = 2 | 10 м2 | 127 |  |  | 5354.4806 | 680019.0362
ТРУДОЗАТРАТЫ:
| 1 | Затраты труда рабочих-строителей | чел.-ч | 22.72 | 7.6 | 965.2 | 172.672 | 21929.344
| 2 | Затраты труда машинистов | чел.-ч | 11.36 | 0.06 | 7.62 | 0.6816 | 86.5632
|  | Итого: |  |  | 7.66 | 972.82 | 173.3536 | 22015.9072
ИСПОЛЬЗОВАНИЕ МЕХАНИЗМОВ
| 400001 | Автомобили бортовые грузоподъемностью до 5 т | маш.-ч | 150 | 0.01 | 1.27 | 1.5 | 190.5
| 030403 | Лебедки электрические, тяговым усилием 19,62 (2) кН (т) | маш.-ч | 6.66 | 0.05 | 6.35 | 0.333 | 42.291
| 331451 | Перфораторы электрические | маш.-ч | 8.77 | 2.2 | 279.4 | 19.294 | 2450.338
|  | Итого: |  |  |  |  | 21.127 | 2683.129
РАСХОД МАТЕРИАЛОВ
| 104-9090 | Плиты теплоизоляционные | м2 | 300 | 12 | 1524 | 3600 | 457200
|  | Дюбель тарельчатый | шт. | 7 | 120 | 15240 | 840 | 106680
|  | Ветрозащита | м2 | 60 | 12 | 1524 | 720 | 91440
|  | Итого: |  |  |  |  | 5160 | 655320
5 | ГЭСН 09-04-006-5 | Монтаж горизонтальных уголков на саморезы С учётом кооэффициента: К зарплате рабочих: К = 2 | 100 м2 | 12.7 |  |  | 7695.0774 | 97727.483
ТРУДОЗАТРАТЫ:
| 1 | Затраты труда рабочих-строителей | чел.-ч | 22.72 | 134.4 | 1706.88 | 3053.568 | 38780.3136
| 2 | Затраты труда машинистов | чел.-ч | 11.36 | 11.89 | 151.003 | 135.0704 | 1715.3941
|  | Итого: |  |  | 146.29 | 1857.883 | 3188.6384 | 40495.7077
ИСПОЛЬЗОВАНИЕ МЕХАНИЗМОВ
| 400001 | Автомобили бортовые грузоподъемностью до 5 т | маш.-ч | 150 | 0.17 | 2.159 | 25.5 | 323.85
| 330206 | Дрели электрические | маш.-ч | 19.2 | 2.98 | 37.846 | 57.216 | 726.6432
| 030403 | Лебедки электрические, тяговым усилием 19,62 (2) кН (т) | маш.-ч | 6.66 | 0.05 | 0.635 | 0.333 | 4.2291
| 330302 | Машины шлифовальные угловые | маш.-ч | 5.3 | 22 | 279.4 | 116.6 | 1480.82
|  | Шуруповерт электрический | маш.-ч | 8.77 | 27 | 342.9 | 236.79 | 3007.233
|  | Итого: |  |  |  |  | 436.439 | 5542.7753
РАСХОД МАТЕРИАЛОВ
|  | Сталь оцинк.толщ.1,5мм 40х40 | тн | 19000 | 0.2 | 2.54 | 3800 | 48260
|  | Саморез самосвер 4,2х16 | шт. | 0.9 | 300 | 3810 | 270 | 3429
|  | Итого: |  |  |  |  | 4070 | 51689
6 | ГЭСН 09-04-006-5 | Монтаж вертикальных профилей с дренажом-фиксатором С учётом кооэффициента: К зарплате рабочих: К = 2 | 100 м2 | 12.7 |  |  | 39701.6774 | 504211.303
ТРУДОЗАТРАТЫ:
| 1 | Затраты труда рабочих-строителей | чел.-ч | 22.72 | 134.4 | 1706.88 | 3053.568 | 38780.3136
| 2 | Затраты труда машинистов | чел.-ч | 11.36 | 11.89 | 151.003 | 135.0704 | 1715.3941
|  | Итого: |  |  | 146.29 | 1857.883 | 3188.6384 | 40495.7077
ИСПОЛЬЗОВАНИЕ МЕХАНИЗМОВ
| 400001 | Автомобили бортовые грузоподъемностью до 5 т | маш.-ч | 150 | 0.17 | 2.159 | 25.5 | 323.85
| 330206 | Дрели электрические | маш.-ч | 19.2 | 2.98 | 37.846 | 57.216 | 726.6432
| 030403 | Лебедки электрические, тяговым усилием 19,62 (2) кН (т) | маш.-ч | 6.66 | 0.05 | 0.635 | 0.333 | 4.2291
| 330302 | Машины шлифовальные угловые | маш.-ч | 5.3 | 22 | 279.4 | 116.6 | 1480.82
|  | Шуруповерт электрический | маш.-ч | 8.77 | 27 | 342.9 | 236.79 | 3007.233
|  | Заклепочник электрический | маш.-ч | 5.3 | 22 | 279.4 | 116.6 | 1480.82
|  | Итого: |  |  |  |  | 553.039 | 7023.5953
РАСХОД МАТЕРИАЛОВ
|  | Профиль аллюминивый | м/п | 220 | 110 | 1397 | 24200 | 307340
|  | Заклепка аллюм. d-4,8мм | шт. | 0.6 | 600 | 7620 | 360 | 4572
|  | Шайба аллюм. | шт. | 15 | 600 | 7620 | 9000 | 114300
|  | Дренаж | шт. | 24 | 100 | 1270 | 2400 | 30480
|  | Итого: |  |  |  |  | 35960 | 456692
7 | ГЭСН 09-04-006-5 | Монтаж салазок со штифтом С учётом кооэффициента: К зарплате рабочих: К = 2 | 100 м2 | 12.7 |  |  | 7107.6774 | 90267.503
ТРУДОЗАТРАТЫ:
| 1 | Затраты труда рабочих-строителей | чел.-ч | 22.72 | 134.4 | 1706.88 | 3053.568 | 38780.3136
| 2 | Затраты труда машинистов | чел.-ч | 11.36 | 11.89 | 151.003 | 135.0704 | 1715.3941
|  | Итого: |  |  | 146.29 | 1857.883 | 3188.6384 | 40495.7077
ИСПОЛЬЗОВАНИЕ МЕХАНИЗМОВ
| 400001 | Автомобили бортовые грузоподъемностью до 5 т | маш.-ч | 150 | 0.17 | 2.159 | 25.5 | 323.85
| 330206 | Дрели электрические | маш.-ч | 19.2 | 2.98 | 37.846 | 57.216 | 726.6432
| 030403 | Лебедки электрические, тяговым усилием 19,62 (2) кН (т) | маш.-ч | 6.66 | 0.05 | 0.635 | 0.333 | 4.2291
| 330302 | Машины шлифовальные угловые | маш.-ч | 5.3 | 22 | 279.4 | 116.6 | 1480.82
|  | Шуруповерт электрический | маш.-ч | 8.77 | 27 | 342.9 | 236.79 | 3007.233
|  | Заклепочник электрический | маш.-ч | 5.3 | 22 | 279.4 | 116.6 | 1480.82
|  | Итого: |  |  |  |  | 553.039 | 7023.5953
РАСХОД МАТЕРИАЛОВ
|  | Салазка передвижная со штифтом | шт | 30 | 110 | 1397 | 3300 | 41910
|  | Заклепка аллюм. d-4,8мм | шт. | 0.6 | 110 | 1397 | 66 | 838.2
|  | Итого: |  |  |  |  | 3366 | 42748.2
8 | ГЭСН 09-05-006-1 | Резметка ,распиловка,фрезеровка листов С учётом кооэффициента: К зарплате рабочих: К = 2 | 1 м | 5080 |  |  | 17.0836 | 86784.688
ТРУДОЗАТРАТЫ:
| 1 | Затраты труда рабочих-строителей | чел.-ч | 22.72 | 0.34 | 1727.2 | 7.7248 | 39241.984
|  | Итого: |  |  | 0.34 | 1727.2 | 7.7248 | 39241.984
ИСПОЛЬЗОВАНИЕ МЕХАНИЗМОВ
|  | Пила циркулярная электрическая ручная | маш.-ч | 8.77 | 0.22 | 1117.6 | 1.9294 | 9801.352
|  | Фрезерная машина электрическая ручная | маш.-ч | 25 | 0.22 | 1117.6 | 5.5 | 27940
|  | Лобзик электрический | маш.-ч | 8.77 | 0.22 | 1117.6 | 1.9294 | 9801.352
|  | Итого: |  |  |  |  | 9.3588 | 47542.704
9 | ГЭСН 12-01-010-01 | Сборка кассет С учётом кооэффициента: К зарплате рабочих: К = 2 | 100 м2 | 13.3 |  |  | 18364.7872 | 244251.6698
ТРУДОЗАТРАТЫ:
| 1 | Затраты труда рабочих-строителей | чел.-ч | 22.72 | 112.75 | 1499.575 | 2561.68 | 34070.344
| 2 | Затраты труда машинистов | чел.-ч | 11.36 | 0.27 | 3.591 | 3.0672 | 40.7938
|  | Итого: |  |  | 113.02 | 1503.166 | 2564.7472 | 34111.1378
ИСПОЛЬЗОВАНИЕ МЕХАНИЗМОВ
| 400001 | Автомобили бортовые грузоподъемностью до 5 т | маш.-ч | 150 | 0.07 | 0.931 | 10.5 | 139.65
|  | Дрель электрическая | маш.-ч | 8.77 | 22 | 292.6 | 192.94 | 2566.102
|  | Заклепочник электрический | маш.-ч | 5.3 | 22 | 292.6 | 116.6 | 1550.78
|  | Итого: |  |  |  |  | 320.04 | 4256.532
РАСХОД МАТЕРИАЛОВ
|  | Заклепка аллюм. d-4,8мм | шт. | 0.6 | 1800 | 23940 | 1080 | 14364
|  | Крюк аллюм. | шт. | 30 | 400 | 5320 | 12000 | 159600
|  | Усилитель угловой аллюм. | шт. | 6 | 400 | 5320 | 2400 | 31920
|  | Итого: |  |  |  |  | 15480 | 205884
10 | ГЭСН 12-01-010-01 | Монтаж кассет С учётом кооэффициента: К зарплате рабочих: К = 2 | 100 м2 | 12.7 |  |  | 129061.7872 | 1639084.6974
ТРУДОЗАТРАТЫ:
| 1 | Затраты труда рабочих-строителей | чел.-ч | 22.72 | 112.75 | 1431.925 | 2561.68 | 32533.336
| 2 | Затраты труда машинистов | чел.-ч | 11.36 | 0.27 | 3.429 | 3.0672 | 38.9534
|  | Итого: |  |  | 113.02 | 1435.354 | 2564.7472 | 32572.2894
ИСПОЛЬЗОВАНИЕ МЕХАНИЗМОВ
| 400001 | Автомобили бортовые грузоподъемностью до 5 т | маш.-ч | 150 | 0.07 | 0.889 | 10.5 | 133.35
|  | Дрель электрическая | маш.-ч | 8.77 | 22 | 279.4 | 192.94 | 2450.338
|  | Заклепочник электрический | маш.-ч | 5.3 | 22 | 279.4 | 116.6 | 1480.82
| 330301 | Машины шлифовальные электрические | маш.-ч | 5.1 | 20 | 254 | 102 | 1295.4
|  | Итого: |  |  |  |  | 422.04 | 5359.908
РАСХОД МАТЕРИАЛОВ
|  | Заклепка аллюм. d-4,8мм | шт. | 0.6 | 200 | 2540 | 120 | 1524
|  | Аллюм.компазитный материал | м2 | 933 | 135 | 1714.5 | 125955 | 1599628.5
|  | Итого: |  |  |  |  | 126075 | 1601152.5
11 | ГЭСН 12-01-010-01 | Монтаж откосов С учётом кооэффициента: К зарплате рабочих: К = 2 | 100 м2 | 6 |  |  | 130625.7872 | 783754.7232
ТРУДОЗАТРАТЫ:
| 1 | Затраты труда рабочих-строителей | чел.-ч | 22.72 | 112.75 | 676.5 | 2561.68 | 15370.08
| 2 | Затраты труда машинистов | чел.-ч | 11.36 | 0.27 | 1.62 | 3.0672 | 18.4032
|  | Итого: |  |  | 113.02 | 678.12 | 2564.7472 | 15388.4832
ИСПОЛЬЗОВАНИЕ МЕХАНИЗМОВ
| 400001 | Автомобили бортовые грузоподъемностью до 5 т | маш.-ч | 150 | 0.07 | 0.42 | 10.5 | 63
|  | Дрель электрическая | маш.-ч | 8.77 | 22 | 132 | 192.94 | 1157.64
|  | Заклепочник электрический | маш.-ч | 5.3 | 22 | 132 | 116.6 | 699.6
| 330302 | Машины шлифовальные угловые | маш.-ч | 5.3 | 20 | 120 | 106 | 636
|  | Итого: |  |  |  |  | 426.04 | 2556.24
РАСХОД МАТЕРИАЛОВ
|  | Заклепка аллюм. d-4,8мм | шт. | 0.6 | 800 | 4800 | 480 | 2880
|  | Усилитель угловой аллюм. | шт. | 6 | 200 | 1200 | 1200 | 7200
|  | Аллюм.компазитный материал | м2 | 933 | 135 | 810 | 125955 | 755730
|  | Итого: |  |  |  |  | 127635 | 765810
12 | ГЭСН 12-01-004-02 | Монтаж парапетных крышек С учётом кооэффициента: К зарплате рабочих: К = 2 | 100 м | 1.3 |  |  | 4728.6382 | 6147.2297
ТРУДОЗАТРАТЫ:
| 1 | Затраты труда рабочих-строителей | чел.-ч | 22.72 | 47.46 | 61.698 | 1078.2912 | 1401.7786
| 2 | Затраты труда машинистов | чел.-ч | 11.36 | 0.53 | 0.689 | 6.0208 | 7.827
|  | Итого: |  |  | 47.99 | 62.387 | 1084.312 | 1409.6056
ИСПОЛЬЗОВАНИЕ МЕХАНИЗМОВ
| 400001 | Автомобили бортовые грузоподъемностью до 5 т | маш.-ч | 150 | 0.17 | 0.221 | 25.5 | 33.15
| 030403 | Лебедки электрические, тяговым усилием 19,62 (2) кН (т) | маш.-ч | 6.66 | 0.05 | 0.065 | 0.333 | 0.4329
| 331451 | Перфораторы электрические | маш.-ч | 8.77 | 22 | 28.6 | 192.94 | 250.822
|  | Итого: |  |  |  |  | 218.773 | 284.4049
РАСХОД МАТЕРИАЛОВ
| 101-1875 | Сталь оцинкованная листовая толщина листа 0,7 мм | т | 11200 | 0.2 | 0.26 | 2240 | 2912
| 101-1755 | Сталь полосовая спокойная марки Ст3сп, шириной 50-200 мм толщиной 4-5 мм | т | 5000 | 0.13 | 0.169 | 650 | 845
| 101-0618 | Мастика тиоколовая строительного назначения АМ-0,5 | кг | 74.58 | 6.7 | 8.71 | 499.686 | 649.5918
| 101-0142 | Дюбели с калиброванной головкой (в обоймах) с цинковым хроматированным покрытием 3х58,5 мм | т | 22558 | 0.00159 | 0.002067 | 35.8672 | 46.6274
|  | Итого: |  |  |  |  | 3425.5532 | 4453.2192
|  | ИТОГ |  |  |  |  | Стоимость | Зарплата
|  | Итого прямых затрат |  |  |  |  | 4301890.4126 | 304439.0142
|  | Районный коэффициент | 25 | % |  |  |  | 76109.7536
|  | Стеснённость условий труда | 20 | % |  |  |  | 76109.7536
|  | Итого по зарплате | [5 empty] | 456658.5214
|  | Накладные расходы | 105 | % |  |  |  | 479491.4474
|  | Плановые накопления | 50 | % |  |  |  | 468074.9844
|  | Итого: 3 997 451.40 + 1 404 224.95 |  |  |  |  | 5401676.3515 | 1404224.9532
|  | Зимнее удорожание | 2.85 | % |  |  | 153947.776
|  | Итого: |  |  |  |  | 5555624.1276
|  | Резерв на непредвиденные расходы | 4 | % |  |  | 222224.9651
|  | Составление сметной документации | 1 | % |  |  | 55556.2413
|  | Итого: |  |  |  |  | 5833405.3339
|  | НДС | 20 | % |  |  | 1166681.0668
|  | ВСЕГО ПО СМЕТЕ |  |  |  |  | 7000086.4007
В том числе зарплата рабочих
№ | Шифр | Наименование | Ед. Изм. | Расход | Цена Ед. | Всего
1 | 1 | Трудозатраты рабочих | чел.-ч | 12876.898 | 22.72 | 292563.1226
|  | Районный коэффициент | 25 | % |  | 73140.7806
|  | Стеснённость условий труда | 20 | % |  | 73140.7806
|  | Итого |  |  |  | 438844.6838
|  | НДС | 20 | % |  | 87768.9368
|  | Всего |  |  |  | 526613.6206
В том числе зарплата машинистов
№ | Шифр | Наименование | Ед. Изм. | Расход | Цена Ед. | Всего
1 | 2 | Трудозатраты машинистов | чел.-ч | 1045.413 | 11.36 | 11875.8917
|  | Районный коэффициент | 25 | % |  | 2968.9729
|  | Стеснённость условий труда | 20 | % |  | 2968.9729
|  | Итого |  |  |  | 17813.8375
|  | НДС | 20 | % |  | 3562.7675
|  | Всего |  |  |  | 21376.605
В том числе механизмы
№ | Шифр | Наименование | Ед. Изм. | Расход | Цена Ед. | Всего
1 | 400001 | Автомобили бортовые грузоподъемностью до 5 т | маш.-ч | 26.863 | 150 | 4029.45
2 | 331451 | Перфораторы электрические | маш.-ч | 1146.2 | 8.77 | 10052.174
3 | 030403 | Лебедки электрические, тяговым усилием 19,62 (2) кН (т) | маш.-ч | 9.59 | 6.66 | 63.8694
4 |  | Гайковерт электрический | маш.-ч | 343.2 | 8.77 | 3009.864
5 | 330206 | Дрели электрические | маш.-ч | 113.538 | 19.2 | 2179.9296
6 | 330302 | Машины шлифовальные угловые | маш.-ч | 958.2 | 5.3 | 5078.46
7 |  | Шуруповерт электрический | маш.-ч | 1028.7 | 8.77 | 9021.699
8 |  | Заклепочник электрический | маш.-ч | 1262.8 | 5.3 | 6692.84
9 |  | Пила циркулярная электрическая ручная | маш.-ч | 1117.6 | 8.77 | 9801.352
10 |  | Фрезерная машина электрическая ручная | маш.-ч | 1117.6 | 25 | 27940
11 |  | Лобзик электрический | маш.-ч | 1117.6 | 8.77 | 9801.352
12 |  | Дрель электрическая | маш.-ч | 704 | 8.77 | 6174.08
13 | 330301 | Машины шлифовальные электрические | маш.-ч | 254 | 5.1 | 1295.4
|  | На сумму: |  |  |  | 95140.47
|  | НДС | 20 | % |  | 19028.094
|  | Всего |  |  |  | 114168.564
В том числе материалы
№ | Шифр | Наименование | Ед. Изм. | Расход | Цена Ед. | Всего
1 | 102-9084 | Детали деревянные лесов | м3 | 0.0762 | 900 | 68.58
2 | 103-9231 | Детали лесов стальные | т | 0.4699 | 8111.25 | 3811.4764
3 | 203-0514 | Щиты настила | м2 | 15.24 | 35.22 | 536.7528
4 |  | Анкерный болт | шт | 3120 | 12 | 37440
5 |  | Кронштейны | шт | 1560 | 29.17 | 45505.2
6 |  | Паронитовая прокладка | шт. | 1560 | 5 | 7800
7 |  | Салазка | шт. | 1560 | 15 | 23400
8 | 104-9090 | Плиты теплоизоляционные | м2 | 1524 | 300 | 457200
9 |  | Дюбель тарельчатый | шт. | 15240 | 7 | 106680
10 |  | Ветрозащита | м2 | 1524 | 60 | 91440
11 |  | Сталь оцинк.толщ.1,5мм 40х40 | тн | 2.54 | 19000 | 48260
12 |  | Саморез самосвер 4,2х16 | шт. | 3810 | 0.9 | 3429
13 |  | Профиль аллюминивый | м/п | 1397 | 220 | 307340
14 |  | Заклепка аллюм. d-4,8мм | шт. | 40297 | 0.6 | 24178.2
15 |  | Шайба аллюм. | шт. | 7620 | 15 | 114300
16 |  | Дренаж | шт. | 1270 | 24 | 30480
17 |  | Салазка передвижная со штифтом | шт | 1397 | 30 | 41910
18 |  | Крюк аллюм. | шт. | 5320 | 30 | 159600
19 |  | Усилитель угловой аллюм. | шт. | 6520 | 6 | 39120
20 |  | Аллюм.компазитный материал | м2 | 2524.5 | 933 | 2355358.5
21 | 101-1875 | Сталь оцинкованная листовая толщина листа 0,7 мм | т | 0.26 | 11200 | 2912
22 | 101-1755 | Сталь полосовая спокойная марки Ст3сп, шириной 50-200 мм толщиной 4-5 мм | т | 0.169 | 5000 | 845
23 | 101-0618 | Мастика тиоколовая строительного назначения АМ-0,5 | кг | 8.71 | 74.58 | 649.5918
24 | 101-0142 | Дюбели с калиброванной головкой (в обоймах) с цинковым хроматированным покрытием 3х58,5 мм | т | 0.002067 | 22558 | 46.6274
|  | На сумму: |  |  |  | 3902310.9284
|  | НДС | 20 | % |  | 780462.1857
|  | Всего |  |  |  | 4682773.114
|  | Итого по ресурсам |  |  |  | 3997451.3984
|  | НДС | 20 | % |  | 799490.2797
|  | Всего |  |  |  | 4796941.678
Составил: _____________________________________ |  |  |  |  | Проверил: _____________________________________

## Расценки
Утверждаю:
_________________________________
_________________________________
_________________________________
| 1 | ЛОКАЛЬНАЯ РЕСУРСНАЯ ВЕДОМОСТЬ ГЭСН 08-07-001-1
Наименование |  | Установка и разборка наружных инвентарных лесов С учётом кооэффициента: К зарплате рабочих: К = 2
Ед. Измерения |  | 100 м2
Состав работ |  | 01. Планировка места установки наружных лесов. 02. Сборка и установка инвентарных лесов с устройством настилов, ограждений, стремянок и ходовых лестниц. 03. Разборка лесов. 04. Восстановительный ремонт деталей лесов при каждом обороте их. 05. Завозка готовых элементов лесов со склада на объект и отвозка их после разборки на склад или другой объект.
ТРУДОЗАТРАТЫ РАБОЧИХ И МАШИНИСТОВ
№ | Шифр | Наименование | Ед. Изм. | Расход | Н. Врем. | Всего
1 | 1 | Затраты труда рабочих-строителей | чел.-ч | 43.4 | 1 | 43.4
2 | 2 | Затраты труда машинистов | чел.-ч | 0.07 | 1 | 0.07
|  | Итого по трудозатратам |  |  |  | 43.47 ч-ч
ИСПОЛЬЗОВАНИЕ МЕХАНИЗМОВ
№ | Шифр | Наименование | Ед. Изм. | Расход | Цена Ед. | Всего
1 | 400001 | Автомобили бортовые грузоподъемностью до 5 т | маш.-ч | 0.07 | 150 | 10.5
2 | 331451 | Перфораторы электрические | маш.-ч | 22 | 8.77 | 192.94
|  | На сумму: |  |  |  | 203.44 руб.
РАСХОД МАТЕРИАЛОВ
№ | Шифр | Наименование | Ед. Изм. | Расход | Цена Ед. | Всего
1 | 102-9084 | Детали деревянные лесов | м3 | 0.006 | 900 | 5.4
2 | 103-9231 | Детали лесов стальные | т | 0.037 | 8111.25 | 300.1162
3 | 203-0514 | Щиты настила | м2 | 1.2 | 35.22 | 42.264
|  | На сумму: |  |  |  | 347.78 руб.
|  | ИТОГО ПО РЕСУРСАМ |  |  |  | 551.22 руб.
|  | Зарплата рабочих разряд 5, часовая ставка: 11.36 | 43.40 x 11.36 |  |  | 493.02 руб.
|  | Зарплата машинистов разряд 5, часовая ставка: 11.36 | 0.07 x 11.36 |  |  | 0.80 руб.
|  | ВСЕГО ПО ЗАРПЛАТЕ |  |  |  | 493.82 руб.
|  | СТОИМОСТЬ ЕДИНИЦЫ С УЧЁТОМ ВСЕХ РЕСУРСОВ |  |  |  | 1 045.04 руб.
|  | СТОИМОСТЬ С УЧЁТОМ КОЭФФИЦИЕНТОВ |  |  |  | 1 538.06 руб.
Составил: _____________________________________
Проверил: _____________________________________
Утверждаю:
_________________________________
_________________________________
_________________________________
| 2 | ЛОКАЛЬНАЯ РЕСУРСНАЯ ВЕДОМОСТЬ ГЭСН 46-03-002-1
Наименование |  | Сверление горизонтальных отверстий глубиной120 мм диаметром: 10 мм С учётом кооэффициента: К зарплате рабочих: К = 2
Ед. Измерения |  | 100 отвер.
Состав работ |  | 01. Разметка мест сверления отверстий. 02. Установка, выверка и крепление станка с присоединением к электро- и водопроводным сетям. 03. Опускание привода со сверлом к месту сверления. 04. Сверление отверстий. 05. Подъем привода со сверлом. 06. Удаление и уборка керна. 07. Установка удлинителей при сверлении отверстий на глубину свыше 350 мм. 08. Смена сверл. 09. Перестановка станка.
ТРУДОЗАТРАТЫ РАБОЧИХ И МАШИНИСТОВ
№ | Шифр | Наименование | Ед. Изм. | Расход | Н. Врем. | Всего
1 | 1 | Затраты труда рабочих-строителей | чел.-ч | 23.3 | 1 | 23.3
2 | 2 | Затраты труда машинистов | чел.-ч | 22.59 | 1 | 22.59
|  | Итого по трудозатратам |  |  |  | 45.89 ч-ч
ИСПОЛЬЗОВАНИЕ МЕХАНИЗМОВ
№ | Шифр | Наименование | Ед. Изм. | Расход | Цена Ед. | Всего
1 | 400001 | Автомобили бортовые грузоподъемностью до 5 т | маш.-ч | 0.59 | 150 | 88.5
2 | 331451 | Перфораторы электрические | маш.-ч | 22 | 8.77 | 192.94
3 | 030403 | Лебедки электрические, тяговым усилием 19,62 (2) кН (т) | маш.-ч | 0.05 | 6.66 | 0.333
|  | На сумму: |  |  |  | 281.77 руб.
|  | Зарплата рабочих разряд 5, часовая ставка: 11.36 | 23.30 x 11.36 |  |  | 264.69 руб.
|  | Зарплата машинистов разряд 5, часовая ставка: 11.36 | 22.59 x 11.36 |  |  | 256.62 руб.
|  | ВСЕГО ПО ЗАРПЛАТЕ |  |  |  | 521.31 руб.
|  | СТОИМОСТЬ ЕДИНИЦЫ С УЧЁТОМ ВСЕХ РЕСУРСОВ |  |  |  | 803.08 руб.
|  | СТОИМОСТЬ С УЧЁТОМ КОЭФФИЦИЕНТОВ |  |  |  | 1 067.77 руб.
Составил: _____________________________________
Проверил: _____________________________________
Утверждаю:
_________________________________
_________________________________
_________________________________
| 3 | ЛОКАЛЬНАЯ РЕСУРСНАЯ ВЕДОМОСТЬ ГЭСН 09-05-003-2
Наименование |  | Установка кронштейнов на анкерный болт С учётом кооэффициента: К зарплате рабочих: К = 2
Ед. Измерения |  | 100 шт.
Состав работ |  | 01. Постановка болтов.
ТРУДОЗАТРАТЫ РАБОЧИХ И МАШИНИСТОВ
№ | Шифр | Наименование | Ед. Изм. | Расход | Н. Врем. | Всего
1 | 1 | Затраты труда рабочих-строителей | чел.-ч | 16.1 | 1 | 16.1
2 | 2 | Затраты труда машинистов | чел.-ч | 0.05 | 1 | 0.05
|  | Итого по трудозатратам |  |  |  | 16.15 ч-ч
ИСПОЛЬЗОВАНИЕ МЕХАНИЗМОВ
№ | Шифр | Наименование | Ед. Изм. | Расход | Цена Ед. | Всего
1 | 400001 | Автомобили бортовые грузоподъемностью до 5 т | маш.-ч | 0.05 | 150 | 7.5
2 |  | Гайковерт электрический | маш.-ч | 22 | 8.77 | 192.94
|  | На сумму: |  |  |  | 200.44 руб.
РАСХОД МАТЕРИАЛОВ
№ | Шифр | Наименование | Ед. Изм. | Расход | Цена Ед. | Всего
1 |  | Анкерный болт | шт | 200 | 12 | 2400
2 |  | Кронштейны | шт | 100 | 29.17 | 2917
3 |  | Паронитовая прокладка | шт. | 100 | 5 | 500
4 |  | Салазка | шт. | 100 | 15 | 1500
|  | На сумму: |  |  |  | 7 317.00 руб.
|  | ИТОГО ПО РЕСУРСАМ |  |  |  | 7 517.44 руб.
|  | Зарплата рабочих разряд 5, часовая ставка: 11.36 | 16.10 x 11.36 |  |  | 182.90 руб.
|  | Зарплата машинистов разряд 5, часовая ставка: 11.36 | 0.05 x 11.36 |  |  | 0.57 руб.
|  | ВСЕГО ПО ЗАРПЛАТЕ |  |  |  | 183.46 руб.
|  | СТОИМОСТЬ ЕДИНИЦЫ С УЧЁТОМ ВСЕХ РЕСУРСОВ |  |  |  | 7 700.90 руб.
|  | СТОИМОСТЬ С УЧЁТОМ КОЭФФИЦИЕНТОВ |  |  |  | 7 883.80 руб.
Составил: _____________________________________
Проверил: _____________________________________
Утверждаю:
_________________________________
_________________________________
_________________________________
| 4 | ЛОКАЛЬНАЯ РЕСУРСНАЯ ВЕДОМОСТЬ ГЭСН 06-01-099-1
Наименование |  | Монтаж утеплителя толщ.120мм на тарельчатый дюбель -гвоздь С учётом кооэффициента: К зарплате рабочих: К = 2
Ед. Измерения |  | 10 м2
Состав работ |  | 01. Заготовка блоков. 02. Укладка в пакеты и подъем краном. 03. Установка в опалубку с подгонкой.
ТРУДОЗАТРАТЫ РАБОЧИХ И МАШИНИСТОВ
№ | Шифр | Наименование | Ед. Изм. | Расход | Н. Врем. | Всего
1 | 1 | Затраты труда рабочих-строителей | чел.-ч | 7.6 | 1 | 7.6
2 | 2 | Затраты труда машинистов | чел.-ч | 0.06 | 1 | 0.06
|  | Итого по трудозатратам |  |  |  | 7.66 ч-ч
ИСПОЛЬЗОВАНИЕ МЕХАНИЗМОВ
№ | Шифр | Наименование | Ед. Изм. | Расход | Цена Ед. | Всего
1 | 400001 | Автомобили бортовые грузоподъемностью до 5 т | маш.-ч | 0.01 | 150 | 1.5
2 | 030403 | Лебедки электрические, тяговым усилием 19,62 (2) кН (т) | маш.-ч | 0.05 | 6.66 | 0.333
3 | 331451 | Перфораторы электрические | маш.-ч | 2.2 | 8.77 | 19.294
|  | На сумму: |  |  |  | 21.13 руб.
РАСХОД МАТЕРИАЛОВ
№ | Шифр | Наименование | Ед. Изм. | Расход | Цена Ед. | Всего
1 | 104-9090 | Плиты теплоизоляционные | м2 | 12 | 300 | 3600
2 |  | Дюбель тарельчатый | шт. | 120 | 7 | 840
3 |  | Ветрозащита | м2 | 12 | 60 | 720
|  | На сумму: |  |  |  | 5 160.00 руб.
|  | ИТОГО ПО РЕСУРСАМ |  |  |  | 5 181.13 руб.
|  | Зарплата рабочих разряд 5, часовая ставка: 11.36 | 7.60 x 11.36 |  |  | 86.34 руб.
|  | Зарплата машинистов разряд 5, часовая ставка: 11.36 | 0.06 x 11.36 |  |  | 0.68 руб.
|  | ВСЕГО ПО ЗАРПЛАТЕ |  |  |  | 87.02 руб.
|  | СТОИМОСТЬ ЕДИНИЦЫ С УЧЁТОМ ВСЕХ РЕСУРСОВ |  |  |  | 5 268.14 руб.
|  | СТОИМОСТЬ С УЧЁТОМ КОЭФФИЦИЕНТОВ |  |  |  | 5 354.48 руб.
Составил: _____________________________________
Проверил: _____________________________________
Утверждаю:
_________________________________
_________________________________
_________________________________
| 5 | ЛОКАЛЬНАЯ РЕСУРСНАЯ ВЕДОМОСТЬ ГЭСН 09-04-006-5
Наименование |  | Монтаж горизонтальных уголков на саморезы С учётом кооэффициента: К зарплате рабочих: К = 2
Ед. Измерения |  | 100 м2
Состав работ |  | 01. Установка конструкций фахверка. 02. Крепление фахверка. 03. Антикоррозийная защита стальных конструкций.
ТРУДОЗАТРАТЫ РАБОЧИХ И МАШИНИСТОВ
№ | Шифр | Наименование | Ед. Изм. | Расход | Н. Врем. | Всего
1 | 1 | Затраты труда рабочих-строителей | чел.-ч | 134.4 | 1 | 134.4
2 | 2 | Затраты труда машинистов | чел.-ч | 11.89 | 1 | 11.89
|  | Итого по трудозатратам |  |  |  | 146.29 ч-ч
ИСПОЛЬЗОВАНИЕ МЕХАНИЗМОВ
№ | Шифр | Наименование | Ед. Изм. | Расход | Цена Ед. | Всего
1 | 400001 | Автомобили бортовые грузоподъемностью до 5 т | маш.-ч | 0.17 | 150 | 25.5
2 | 330206 | Дрели электрические | маш.-ч | 2.98 | 19.2 | 57.216
3 | 030403 | Лебедки электрические, тяговым усилием 19,62 (2) кН (т) | маш.-ч | 0.05 | 6.66 | 0.333
4 | 330302 | Машины шлифовальные угловые | маш.-ч | 22 | 5.3 | 116.6
5 |  | Шуруповерт электрический | маш.-ч | 27 | 8.77 | 236.79
|  | На сумму: |  |  |  | 436.44 руб.
РАСХОД МАТЕРИАЛОВ
№ | Шифр | Наименование | Ед. Изм. | Расход | Цена Ед. | Всего
1 |  | Сталь оцинк.толщ.1,5мм 40х40 | тн | 0.2 | 19000 | 3800
2 |  | Саморез самосвер 4,2х16 | шт. | 300 | 0.9 | 270
|  | На сумму: |  |  |  | 4 070.00 руб.
|  | ИТОГО ПО РЕСУРСАМ |  |  |  | 4 506.44 руб.
|  | Зарплата рабочих разряд 5, часовая ставка: 11.36 | 134.40 x 11.36 |  |  | 1 526.78 руб.
|  | Зарплата машинистов разряд 5, часовая ставка: 11.36 | 11.89 x 11.36 |  |  | 135.07 руб.
|  | ВСЕГО ПО ЗАРПЛАТЕ |  |  |  | 1 661.85 руб.
|  | СТОИМОСТЬ ЕДИНИЦЫ С УЧЁТОМ ВСЕХ РЕСУРСОВ |  |  |  | 6 168.29 руб.
|  | СТОИМОСТЬ С УЧЁТОМ КОЭФФИЦИЕНТОВ |  |  |  | 7 695.08 руб.
Составил: _____________________________________
Проверил: _____________________________________
Утверждаю:
_________________________________
_________________________________
_________________________________
| 6 | ЛОКАЛЬНАЯ РЕСУРСНАЯ ВЕДОМОСТЬ ГЭСН 09-04-006-5
Наименование |  | Монтаж вертикальных профилей с дренажом-фиксатором С учётом кооэффициента: К зарплате рабочих: К = 2
Ед. Измерения |  | 100 м2
Состав работ |  | 01. Установка конструкций фахверка. 02. Крепление фахверка. 03. Антикоррозийная защита стальных конструкций.
ТРУДОЗАТРАТЫ РАБОЧИХ И МАШИНИСТОВ
№ | Шифр | Наименование | Ед. Изм. | Расход | Н. Врем. | Всего
1 | 1 | Затраты труда рабочих-строителей | чел.-ч | 134.4 | 1 | 134.4
2 | 2 | Затраты труда машинистов | чел.-ч | 11.89 | 1 | 11.89
|  | Итого по трудозатратам |  |  |  | 146.29 ч-ч
ИСПОЛЬЗОВАНИЕ МЕХАНИЗМОВ
№ | Шифр | Наименование | Ед. Изм. | Расход | Цена Ед. | Всего
1 | 400001 | Автомобили бортовые грузоподъемностью до 5 т | маш.-ч | 0.17 | 150 | 25.5
2 | 330206 | Дрели электрические | маш.-ч | 2.98 | 19.2 | 57.216
3 | 030403 | Лебедки электрические, тяговым усилием 19,62 (2) кН (т) | маш.-ч | 0.05 | 6.66 | 0.333
4 | 330302 | Машины шлифовальные угловые | маш.-ч | 22 | 5.3 | 116.6
5 |  | Шуруповерт электрический | маш.-ч | 27 | 8.77 | 236.79
6 |  | Заклепочник электрический | маш.-ч | 22 | 5.3 | 116.6
|  | На сумму: |  |  |  | 553.04 руб.
РАСХОД МАТЕРИАЛОВ
№ | Шифр | Наименование | Ед. Изм. | Расход | Цена Ед. | Всего
1 |  | Профиль аллюминивый | м/п | 110 | 220 | 24200
2 |  | Заклепка аллюм. d-4,8мм | шт. | 600 | 0.6 | 360
3 |  | Шайба аллюм. | шт. | 600 | 15 | 9000
4 |  | Дренаж | шт. | 100 | 24 | 2400
|  | На сумму: |  |  |  | 35 960.00 руб.
|  | ИТОГО ПО РЕСУРСАМ |  |  |  | 36 513.04 руб.
|  | Зарплата рабочих разряд 5, часовая ставка: 11.36 | 134.40 x 11.36 |  |  | 1 526.78 руб.
|  | Зарплата машинистов разряд 5, часовая ставка: 11.36 | 11.89 x 11.36 |  |  | 135.07 руб.
|  | ВСЕГО ПО ЗАРПЛАТЕ |  |  |  | 1 661.85 руб.
|  | СТОИМОСТЬ ЕДИНИЦЫ С УЧЁТОМ ВСЕХ РЕСУРСОВ |  |  |  | 38 174.89 руб.
|  | СТОИМОСТЬ С УЧЁТОМ КОЭФФИЦИЕНТОВ |  |  |  | 39 701.68 руб.
Составил: _____________________________________
Проверил: _____________________________________
Утверждаю:
_________________________________
_________________________________
_________________________________
| 7 | ЛОКАЛЬНАЯ РЕСУРСНАЯ ВЕДОМОСТЬ ГЭСН 09-04-006-5
Наименование |  | Монтаж салазок со штифтом С учётом кооэффициента: К зарплате рабочих: К = 2
Ед. Измерения |  | 100 м2
Состав работ |  | 01. Установка конструкций фахверка. 02. Крепление фахверка. 03. Антикоррозийная защита стальных конструкций.
ТРУДОЗАТРАТЫ РАБОЧИХ И МАШИНИСТОВ
№ | Шифр | Наименование | Ед. Изм. | Расход | Н. Врем. | Всего
1 | 1 | Затраты труда рабочих-строителей | чел.-ч | 134.4 | 1 | 134.4
2 | 2 | Затраты труда машинистов | чел.-ч | 11.89 | 1 | 11.89
|  | Итого по трудозатратам |  |  |  | 146.29 ч-ч
ИСПОЛЬЗОВАНИЕ МЕХАНИЗМОВ
№ | Шифр | Наименование | Ед. Изм. | Расход | Цена Ед. | Всего
1 | 400001 | Автомобили бортовые грузоподъемностью до 5 т | маш.-ч | 0.17 | 150 | 25.5
2 | 330206 | Дрели электрические | маш.-ч | 2.98 | 19.2 | 57.216
3 | 030403 | Лебедки электрические, тяговым усилием 19,62 (2) кН (т) | маш.-ч | 0.05 | 6.66 | 0.333
4 | 330302 | Машины шлифовальные угловые | маш.-ч | 22 | 5.3 | 116.6
5 |  | Шуруповерт электрический | маш.-ч | 27 | 8.77 | 236.79
6 |  | Заклепочник электрический | маш.-ч | 22 | 5.3 | 116.6
|  | На сумму: |  |  |  | 553.04 руб.
РАСХОД МАТЕРИАЛОВ
№ | Шифр | Наименование | Ед. Изм. | Расход | Цена Ед. | Всего
1 |  | Салазка передвижная со штифтом | шт | 110 | 30 | 3300
2 |  | Заклепка аллюм. d-4,8мм | шт. | 110 | 0.6 | 66
|  | На сумму: |  |  |  | 3 366.00 руб.
|  | ИТОГО ПО РЕСУРСАМ |  |  |  | 3 919.04 руб.
|  | Зарплата рабочих разряд 5, часовая ставка: 11.36 | 134.40 x 11.36 |  |  | 1 526.78 руб.
|  | Зарплата машинистов разряд 5, часовая ставка: 11.36 | 11.89 x 11.36 |  |  | 135.07 руб.
|  | ВСЕГО ПО ЗАРПЛАТЕ |  |  |  | 1 661.85 руб.
|  | СТОИМОСТЬ ЕДИНИЦЫ С УЧЁТОМ ВСЕХ РЕСУРСОВ |  |  |  | 5 580.89 руб.
|  | СТОИМОСТЬ С УЧЁТОМ КОЭФФИЦИЕНТОВ |  |  |  | 7 107.68 руб.
Составил: _____________________________________
Проверил: _____________________________________
Утверждаю:
_________________________________
_________________________________
_________________________________
| 8 | ЛОКАЛЬНАЯ РЕСУРСНАЯ ВЕДОМОСТЬ ГЭСН 09-05-006-1
Наименование |  | Резметка ,распиловка,фрезеровка листов С учётом кооэффициента: К зарплате рабочих: К = 2
Ед. Измерения |  | 1 м
Состав работ |  | 01. Резка стального профилированного настила.
ТРУДОЗАТРАТЫ РАБОЧИХ И МАШИНИСТОВ
№ | Шифр | Наименование | Ед. Изм. | Расход | Н. Врем. | Всего
1 | 1 | Затраты труда рабочих-строителей | чел.-ч | 0.34 | 1 | 0.34
|  | Итого по трудозатратам |  |  |  | 0.34 ч-ч
ИСПОЛЬЗОВАНИЕ МЕХАНИЗМОВ
№ | Шифр | Наименование | Ед. Изм. | Расход | Цена Ед. | Всего
1 |  | Пила циркулярная электрическая ручная | маш.-ч | 0.22 | 8.77 | 1.9294
2 |  | Фрезерная машина электрическая ручная | маш.-ч | 0.22 | 25 | 5.5
3 |  | Лобзик электрический | маш.-ч | 0.22 | 8.77 | 1.9294
|  | На сумму: |  |  |  | 9.36 руб.
|  | Зарплата рабочих разряд 5, часовая ставка: 11.36 | 0.34 x 11.36 |  |  | 3.86 руб.
|  | СТОИМОСТЬ ЕДИНИЦЫ С УЧЁТОМ ВСЕХ РЕСУРСОВ |  |  |  | 13.22 руб.
|  | СТОИМОСТЬ С УЧЁТОМ КОЭФФИЦИЕНТОВ |  |  |  | 17.08 руб.
Составил: _____________________________________
Проверил: _____________________________________
Утверждаю:
_________________________________
_________________________________
_________________________________
| 9 | ЛОКАЛЬНАЯ РЕСУРСНАЯ ВЕДОМОСТЬ ГЭСН 12-01-010-01
Наименование |  | Сборка кассет С учётом кооэффициента: К зарплате рабочих: К = 2
Ед. Измерения |  | 100 м2
Состав работ |  | 01. Покрытие листовой оцинкованной сталью брандмауэров, парапетов, свесов и т.п. с заготовкой картин и креплением их.
ТРУДОЗАТРАТЫ РАБОЧИХ И МАШИНИСТОВ
№ | Шифр | Наименование | Ед. Изм. | Расход | Н. Врем. | Всего
1 | 1 | Затраты труда рабочих-строителей | чел.-ч | 112.75 | 1 | 112.75
2 | 2 | Затраты труда машинистов | чел.-ч | 0.27 | 1 | 0.27
|  | Итого по трудозатратам |  |  |  | 113.02 ч-ч
ИСПОЛЬЗОВАНИЕ МЕХАНИЗМОВ
№ | Шифр | Наименование | Ед. Изм. | Расход | Цена Ед. | Всего
1 | 400001 | Автомобили бортовые грузоподъемностью до 5 т | маш.-ч | 0.07 | 150 | 10.5
2 |  | Дрель электрическая | маш.-ч | 22 | 8.77 | 192.94
3 |  | Заклепочник электрический | маш.-ч | 22 | 5.3 | 116.6
|  | На сумму: |  |  |  | 320.04 руб.
РАСХОД МАТЕРИАЛОВ
№ | Шифр | Наименование | Ед. Изм. | Расход | Цена Ед. | Всего
1 |  | Заклепка аллюм. d-4,8мм | шт. | 1800 | 0.6 | 1080
2 |  | Крюк аллюм. | шт. | 400 | 30 | 12000
3 |  | Усилитель угловой аллюм. | шт. | 400 | 6 | 2400
|  | На сумму: |  |  |  | 15 480.00 руб.
|  | ИТОГО ПО РЕСУРСАМ |  |  |  | 15 800.04 руб.
|  | Зарплата рабочих разряд 5, часовая ставка: 11.36 | 112.75 x 11.36 |  |  | 1 280.84 руб.
|  | Зарплата машинистов разряд 5, часовая ставка: 11.36 | 0.27 x 11.36 |  |  | 3.07 руб.
|  | ВСЕГО ПО ЗАРПЛАТЕ |  |  |  | 1 283.91 руб.
|  | СТОИМОСТЬ ЕДИНИЦЫ С УЧЁТОМ ВСЕХ РЕСУРСОВ |  |  |  | 17 083.95 руб.
|  | СТОИМОСТЬ С УЧЁТОМ КОЭФФИЦИЕНТОВ |  |  |  | 18 364.79 руб.
Составил: _____________________________________
Проверил: _____________________________________
Утверждаю:
_________________________________
_________________________________
_________________________________
| 10 | ЛОКАЛЬНАЯ РЕСУРСНАЯ ВЕДОМОСТЬ ГЭСН 12-01-010-01
Наименование |  | Монтаж кассет С учётом кооэффициента: К зарплате рабочих: К = 2
Ед. Измерения |  | 100 м2
Состав работ |  | 01. Покрытие листовой оцинкованной сталью брандмауэров, парапетов, свесов и т.п. с заготовкой картин и креплением их.
ТРУДОЗАТРАТЫ РАБОЧИХ И МАШИНИСТОВ
№ | Шифр | Наименование | Ед. Изм. | Расход | Н. Врем. | Всего
1 | 1 | Затраты труда рабочих-строителей | чел.-ч | 112.75 | 1 | 112.75
2 | 2 | Затраты труда машинистов | чел.-ч | 0.27 | 1 | 0.27
|  | Итого по трудозатратам |  |  |  | 113.02 ч-ч
ИСПОЛЬЗОВАНИЕ МЕХАНИЗМОВ
№ | Шифр | Наименование | Ед. Изм. | Расход | Цена Ед. | Всего
1 | 400001 | Автомобили бортовые грузоподъемностью до 5 т | маш.-ч | 0.07 | 150 | 10.5
2 |  | Дрель электрическая | маш.-ч | 22 | 8.77 | 192.94
3 |  | Заклепочник электрический | маш.-ч | 22 | 5.3 | 116.6
4 | 330301 | Машины шлифовальные электрические | маш.-ч | 20 | 5.1 | 102
|  | На сумму: |  |  |  | 422.04 руб.
РАСХОД МАТЕРИАЛОВ
№ | Шифр | Наименование | Ед. Изм. | Расход | Цена Ед. | Всего
1 |  | Заклепка аллюм. d-4,8мм | шт. | 200 | 0.6 | 120
2 |  | Аллюм.компазитный материал | м2 | 135 | 933 | 125955
|  | На сумму: |  |  |  | 126 075.00 руб.
|  | ИТОГО ПО РЕСУРСАМ |  |  |  | 126 497.04 руб.
|  | Зарплата рабочих разряд 5, часовая ставка: 11.36 | 112.75 x 11.36 |  |  | 1 280.84 руб.
|  | Зарплата машинистов разряд 5, часовая ставка: 11.36 | 0.27 x 11.36 |  |  | 3.07 руб.
|  | ВСЕГО ПО ЗАРПЛАТЕ |  |  |  | 1 283.91 руб.
|  | СТОИМОСТЬ ЕДИНИЦЫ С УЧЁТОМ ВСЕХ РЕСУРСОВ |  |  |  | 127 780.95 руб.
|  | СТОИМОСТЬ С УЧЁТОМ КОЭФФИЦИЕНТОВ |  |  |  | 129 061.79 руб.
Составил: _____________________________________
Проверил: _____________________________________
Утверждаю:
_________________________________
_________________________________
_________________________________
| 11 | ЛОКАЛЬНАЯ РЕСУРСНАЯ ВЕДОМОСТЬ ГЭСН 12-01-010-01
Наименование |  | Монтаж откосов С учётом кооэффициента: К зарплате рабочих: К = 2
Ед. Измерения |  | 100 м2
Состав работ |  | 01. Покрытие листовой оцинкованной сталью брандмауэров, парапетов, свесов и т.п. с заготовкой картин и креплением их.
ТРУДОЗАТРАТЫ РАБОЧИХ И МАШИНИСТОВ
№ | Шифр | Наименование | Ед. Изм. | Расход | Н. Врем. | Всего
1 | 1 | Затраты труда рабочих-строителей | чел.-ч | 112.75 | 1 | 112.75
2 | 2 | Затраты труда машинистов | чел.-ч | 0.27 | 1 | 0.27
|  | Итого по трудозатратам |  |  |  | 113.02 ч-ч
ИСПОЛЬЗОВАНИЕ МЕХАНИЗМОВ
№ | Шифр | Наименование | Ед. Изм. | Расход | Цена Ед. | Всего
1 | 400001 | Автомобили бортовые грузоподъемностью до 5 т | маш.-ч | 0.07 | 150 | 10.5
2 |  | Дрель электрическая | маш.-ч | 22 | 8.77 | 192.94
3 |  | Заклепочник электрический | маш.-ч | 22 | 5.3 | 116.6
4 | 330302 | Машины шлифовальные угловые | маш.-ч | 20 | 5.3 | 106
|  | На сумму: |  |  |  | 426.04 руб.
РАСХОД МАТЕРИАЛОВ
№ | Шифр | Наименование | Ед. Изм. | Расход | Цена Ед. | Всего
1 |  | Заклепка аллюм. d-4,8мм | шт. | 800 | 0.6 | 480
2 |  | Усилитель угловой аллюм. | шт. | 200 | 6 | 1200
3 |  | Аллюм.компазитный материал | м2 | 135 | 933 | 125955
|  | На сумму: |  |  |  | 127 635.00 руб.
|  | ИТОГО ПО РЕСУРСАМ |  |  |  | 128 061.04 руб.
|  | Зарплата рабочих разряд 5, часовая ставка: 11.36 | 112.75 x 11.36 |  |  | 1 280.84 руб.
|  | Зарплата машинистов разряд 5, часовая ставка: 11.36 | 0.27 x 11.36 |  |  | 3.07 руб.
|  | ВСЕГО ПО ЗАРПЛАТЕ |  |  |  | 1 283.91 руб.
|  | СТОИМОСТЬ ЕДИНИЦЫ С УЧЁТОМ ВСЕХ РЕСУРСОВ |  |  |  | 129 344.95 руб.
|  | СТОИМОСТЬ С УЧЁТОМ КОЭФФИЦИЕНТОВ |  |  |  | 130 625.79 руб.
Составил: _____________________________________
Проверил: _____________________________________
Утверждаю:
_________________________________
_________________________________
_________________________________
| 12 | ЛОКАЛЬНАЯ РЕСУРСНАЯ ВЕДОМОСТЬ ГЭСН 12-01-004-02
Наименование |  | Монтаж парапетных крышек С учётом кооэффициента: К зарплате рабочих: К = 2
Ед. Измерения |  | 100 м
Состав работ |  | 01. Устройство цементного бортика. 02. Наклейка дополнительных слоев рулонного кровельного ковра в местах примыкания кровли к стенам и парапетам. 03. Обделка примыканий фартуками из оцинкованной стали и закрепление их полосовой сталью.
ТРУДОЗАТРАТЫ РАБОЧИХ И МАШИНИСТОВ
№ | Шифр | Наименование | Ед. Изм. | Расход | Н. Врем. | Всего
1 | 1 | Затраты труда рабочих-строителей | чел.-ч | 47.46 | 1 | 47.46
2 | 2 | Затраты труда машинистов | чел.-ч | 0.53 | 1 | 0.53
|  | Итого по трудозатратам |  |  |  | 47.99 ч-ч
ИСПОЛЬЗОВАНИЕ МЕХАНИЗМОВ
№ | Шифр | Наименование | Ед. Изм. | Расход | Цена Ед. | Всего
1 | 400001 | Автомобили бортовые грузоподъемностью до 5 т | маш.-ч | 0.17 | 150 | 25.5
2 | 030403 | Лебедки электрические, тяговым усилием 19,62 (2) кН (т) | маш.-ч | 0.05 | 6.66 | 0.333
3 | 331451 | Перфораторы электрические | маш.-ч | 22 | 8.77 | 192.94
|  | На сумму: |  |  |  | 218.77 руб.
РАСХОД МАТЕРИАЛОВ
№ | Шифр | Наименование | Ед. Изм. | Расход | Цена Ед. | Всего
1 | 101-1875 | Сталь оцинкованная листовая толщина листа 0,7 мм | т | 0.2 | 11200 | 2240
2 | 101-1755 | Сталь полосовая спокойная марки Ст3сп, шириной 50-200 мм толщиной 4-5 мм | т | 0.13 | 5000 | 650
3 | 101-0618 | Мастика тиоколовая строительного назначения АМ-0,5 | кг | 6.7 | 74.58 | 499.686
4 | 101-0142 | Дюбели с калиброванной головкой (в обоймах) с цинковым хроматированным покрытием 3х58,5 мм | т | 0.00159 | 22558 | 35.8672
|  | На сумму: |  |  |  | 3 425.55 руб.
|  | ИТОГО ПО РЕСУРСАМ |  |  |  | 3 644.33 руб.
|  | Зарплата рабочих разряд 5, часовая ставка: 11.36 | 47.46 x 11.36 |  |  | 539.15 руб.
|  | Зарплата машинистов разряд 5, часовая ставка: 11.36 | 0.53 x 11.36 |  |  | 6.02 руб.
|  | ВСЕГО ПО ЗАРПЛАТЕ |  |  |  | 545.17 руб.
|  | СТОИМОСТЬ ЕДИНИЦЫ С УЧЁТОМ ВСЕХ РЕСУРСОВ |  |  |  | 4 189.49 руб.
|  | СТОИМОСТЬ С УЧЁТОМ КОЭФФИЦИЕНТОВ |  |  |  | 4 728.64 руб.
Составил: _____________________________________
Проверил: _____________________________________