## Смета
Заказчик: ___________________________________________
Подрядчик: __________________________________________
Утверждаю:
_________________________________
_________________________________
_________________________________
ЛОКАЛЬНАЯ СМЕТА №
___________________________________________________________
№ | Шифр | Наименование работ | Ед. Изм. | Объем | Стоимость Ед. | Зарплата Ед. | Стоимость Всего | Зарплата Всего | Тр-ты Ед. | Тр-ты Всего
Раздел 1. А.ПОДЗЕМНАЯ ЧАСТЬ Раздел.1 Монолитные стены подвала
1 | ГЭСН 06-01-031-3 | Устройство наружных стен из бетона В15 с учетом узлов | 100 м3 | 1 | 271039.4749 | 16118.5696 | 271039.4749 | 16118.5696 | 1666 | 1666
2 | ГЭСН 06-01-031-2 | Устройство внутренних стен из бетона В15 | 100 м3 | 1 | 226071.4861 | 20671.6864 | 226071.4861 | 20671.6864 | 2153.9 | 2153.9
3 | ГЭСН 06-01-092-1 | Установка каркасов и сеток в стенах массой одного элемента: до 20 кг | 1 т | 1 | 5637.3495 | 275.9146 | 5637.3495 | 275.9146 | 32.82 | 32.82
4 | ГЭСН 06-01-092-7 | Установка отдельных стержней в стенах диаметром: до 8 мм | 1 т | 1 | 5750.4452 | 384.3732 | 5750.4452 | 384.3732 | 46.44 | 46.44
Раздел 2. Раздел.2 Прочие работы при устройстве монолитных стен
5 | ГЭСН 46-03-010-3 | Пробивка в бетонных стенах и полах толщиной 100 мм отверстий площадью: до 500 см2 | 100 шт | 1 | 3506.6094 | 1426.0152 | 3506.6094 | 1426.0152 | 110.64 | 110.64
6 | ГЭСН 10-01-010-1 | Установка деревянных пробок | 1 м3 древесины в конструкции | 1 | 2594.2656 | 197.3646 | 2594.2656 | 197.3646 | 22.5 | 22.5
7 | ГЭСН 08-01-003-7 | Обмазка стен, соприкасющихся с грунтом битумом | 100 м2 | 1 | 950.2657 | 208.972 | 950.2657 | 208.972 | 21.2 | 21.2
Раздел 3. Раздел.3 Монолитные перекрытия над подвалом
8 | ГЭСН 06-01-088-1 | Устройство перекрытий толщ. до 160мм жилых и общественных зданий ,возводимых в перестановочной опалубке (толщ.160мм из бетона В15) | 10 м2 | 1 | 289.1724 | 102.6493 | 289.1724 | 102.6493 | 11.07 | 11.07
9 | ГЭСН 06-01-092-4 | Установка каркасов и сеток в перекрытиях массой одного элемента: до 20 кг | 1 т | 1 | 5559.2202 | 197.7853 | 5559.2202 | 197.7853 | 23.21 | 23.21
10 | ГЭСН 06-01-092-5 | Установка каркасов и сеток в перекрытиях массой одного элемента: до 50 кг | 1 т | 1 | 5416.0473 | 76.5068 | 5416.0473 | 76.5068 | 8.6 | 8.6
11 | ГЭСН 06-01-092-9 | Установка отдельных стержней в перекрытиях диаметром: до 8 мм | 1 т | 1 | 5782.8466 | 430.8935 | 5782.8466 | 430.8935 | 52.19 | 52.19
Раздел 4. Раздел. 4 Прочие работы при устройстве монолитного перекрытия над подвалом
12 | ГЭСН 46-03-010-3 | Пробивка отверстий в перекрытиях | 100 шт | 1 | 3506.6094 | 1426.0152 | 3506.6094 | 1426.0152 | 110.64 | 110.64
Раздел 5. Б.НАДЗЕМНАЯ ЧАСТЬ Раздел. 5 Монолитные стены 1 и 2 этажей
13 | ГЭСН 06-01-031-3 | Устройство наружных стен из бетона В15 толщ.100мм с учетом узлов | 100 м3 | 1 | 271039.4749 | 16118.5696 | 271039.4749 | 16118.5696 | 1666 | 1666
14 | ГЭСН 06-01-031-3 | Устройство внутренних стен | 100 м3 | 1 | 271039.4749 | 16118.5696 | 271039.4749 | 16118.5696 | 1666 | 1666
15 | ГЭСН 06-01-092-1 | Установка каркасов и сеток в стенах массой одного элемента: до 20 кг | 1 т | 1 | 5637.3495 | 275.9146 | 5637.3495 | 275.9146 | 32.82 | 32.82
16 | ГЭСН 06-01-092-2 | Установка каркасов и сеток в стенах массой одного элемента: до 50 кг | 1 т | 1 | 5524.3389 | 184.7984 | 5524.3389 | 184.7984 | 21.92 | 21.92
17 | ГЭСН 06-01-092-7 | Установка отдельных стержней в стенах диаметром: до 8 мм | 1 т | 1 | 5750.4452 | 384.3732 | 5750.4452 | 384.3732 | 46.44 | 46.44
Раздел 6. Раздел 6. Проче работы при устройстве монолитных стен
18 | ГЭСН 10-01-010-1 | Установка деревянных пробок | 1 м3 древесины в конструкции | 1 | 2594.2656 | 197.3646 | 2594.2656 | 197.3646 | 22.5 | 22.5
19 | ГЭСН 06-01-035-1 | Устройство поясов: в опалубке | 100 м3 железобетона в деле | 1 | 199106.3651 | 10160.871 | 199106.3651 | 10160.871 | 1016.26 | 1016.26
20 | ГЭСН 06-01-015-7 | Установка закладных деталей весом: до 4 кг | 1 т | 1 | 9101.255 | 2011.2156 | 9101.255 | 2011.2156 | 215.82 | 215.82
21 | ГЭСН 15-04-030-4 | Окраска закладных тдеталей суриком | 100 м2 окрашиваемой поверхности | 1 | 1342.38 | 644.9686 | 1342.38 | 644.9686 | 71.06 | 71.06
22 | ГЭСН 06-01-015-7 | Установка уголка 75х6 | 1 т | 1 | 9101.255 | 2011.2156 | 9101.255 | 2011.2156 | 215.82 | 215.82
23 | ГЭСН 46-03-009-2 | Пробивка в кирпичных стенах гнезд размером: до 260х260 мм | 100 шт. | 1 | 1758.7716 | 681.3818 | 1758.7716 | 681.3818 | 53.3 | 53.3
24 | ГЭСН 46-03-010-3 | Пробивка в бетонных стенах и полах толщиной 100 мм отверстий площадью: до 500 см2 | 100 отверстий | 1 | 3506.6094 | 1426.0152 | 3506.6094 | 1426.0152 | 110.64 | 110.64
Раздел 7. Раздел. 7 Монолитные перекрытиу над 1 и 2 этажами
25 | ГЭСН 06-01-088-1 | Устройство перекрытий толщ. до 160мм жилых и общественных зданий ,возводимых в перестановочной опалубке (толщ.160мм из бетона В15) | 10 м2 | 1 | 289.1724 | 102.6493 | 289.1724 | 102.6493 | 11.07 | 11.07
26 | ГЭСН 06-01-092-4 | Установка каркасов и сеток в перекрытиях массой одного элемента: до 20 кг | 1 т | 1 | 5559.2202 | 197.7853 | 5559.2202 | 197.7853 | 23.21 | 23.21
27 | ГЭСН 06-01-092-5 | Установка каркасов и сеток в перекрытиях массой одного элемента: до 50 кг | 1 т | 1 | 5416.0473 | 76.5068 | 5416.0473 | 76.5068 | 8.6 | 8.6
28 | ГЭСН 06-01-092-9 | Установка отдельных стержней в перекрытиях диаметром: до 8 мм | 1 т | 1 | 5782.8466 | 430.8935 | 5782.8466 | 430.8935 | 52.19 | 52.19
29 | ГЭСН 06-01-092-11 | Установка закладных деталей при массе элементов: до 5 кг | 1 т | 1 | 6133.9409 | 745.9745 | 6133.9409 | 745.9745 | 90.61 | 90.61
Раздел 8. Раздел. 8 Прочие работы при усстройстве монолитного ререкрыия
30 | ГЭСН 06-01-041-1 | Устройство перекрытия из бетона В-15 над лестницей | 100 м3 | 1 | 188829.5987 | 8761.6384 | 188829.5987 | 8761.6384 | 951.08 | 951.08
|  | ВСЕГО ПРЯМЫХ ЗАТРАТ |  |  |  |  | 1533616.6034 | 102047.4513 |  | 10534.55
|  | Районный коэффициент | 25 | % |  |  |  | 25511.8628
|  | Стеснённость условий труда | 20 | % |  |  |  | 20409.4903
|  | Итого по зарплате | [5 empty] | 147968.8044
|  | Прямые затраты 1 431 569.15 + 147 968.80 |  |  |  |  | 1579537.9565
|  | Накладные расходы | 18.4 | % |  |  | 290634.984
|  | Плановые накопления | 8 | % |  |  | 149613.8352
|  | Итого: |  |  |  |  | 2019786.7757
|  | Временные здания и сооружения | 1.5 | % |  |  | 30296.8016
|  | Зимнее удорожание | 4 | % |  |  | 80791.471
|  | Транспортные расходы | 1.5 | % |  |  | 30296.8016
|  | Итого: |  |  |  |  | 2161171.85
|  | Резерв на непредвиденные расходы | 4 | % |  |  | 86446.874
|  | Составление сметной документации | 1 | % |  |  | 21611.7185
|  | Итого: |  |  |  |  | 2269230.4425
|  | НДС | 20 | % |  |  | 453846.0885
|  | ВСЕГО ПО СМЕТЕ |  |  |  |  | 2723076.531
В том числе зарплата рабочих
№ | Шифр | Наименование | Ед. Изм. | Расход | Цена Ед. | Всего
1 | 1 | Трудозатраты рабочих | чел.-ч | 10534.55 | 8.9766 | 94564.1649
|  | Районный коэффициент | 25 | % |  | 23641.0412
|  | Стеснённость условий труда | 20 | % |  | 18912.833
|  | Итого |  |  |  | 137118.0391
|  | НДС | 20 | % |  | 27423.6078
|  | Всего |  |  |  | 164541.6469
В том числе зарплата машинистов
№ | Шифр | Наименование | Ед. Изм. | Расход | Цена Ед. | Всего
1 | 2 | Трудозатраты машинистов | чел.-ч | 658.74 | 11.36 | 7483.2864
|  | Районный коэффициент | 25 | % |  | 1870.8216
|  | Стеснённость условий труда | 20 | % |  | 1496.6573
|  | Итого |  |  |  | 10850.7653
|  | НДС | 20 | % |  | 2170.1531
|  | Всего |  |  |  | 13020.9183
В том числе механизмы
№ | Шифр | Наименование | Ед. Изм. | Расход | Цена Ед. | Всего
1 | 020129 | Краны башенные при работе на других видах строительства (кроме монтажа технологического оборудования) 8 т | маш.-ч | 527.01 | 99.52 | 52448.0352
2 | 021141 | Краны на автомобильном ходу при работе на других видах строительства (кроме магистральных трубопроводов) 10 т | маш.-ч | 8.54 | 90.25 | 770.735
3 | 030101 | Автопогрузчики 5 т | маш.-ч | 1.62 | 67.28 | 108.9936
4 | 040502 | Установки для сварки ручной дуговой (постоянного тока) | маш.-ч | 1374.45 | 15.06 | 20699.217
5 | 111100 | Вибраторы глубинные | маш.-ч | 406.69 | 11.19 | 4550.8611
6 | 400001 | Автомобили бортовые грузоподъемностью до 5 т | маш.-ч | 14.02 | 80.39 | 1127.0678
7 | 331532 | Пилы электрические цепные | маш.-ч | 16.39 | 0.79 | 12.9481
8 | 330804 | Молотки отбойные пневматические | маш.-ч | 215.08 | 3.68 | 791.4944
9 | 050102 | Компрессоры передвижные с двигателем внутреннего сгорания давлением до 686 кПа (7 ат) 5 м3/мин | маш.-ч | 107.54 | 60.7 | 6527.678
10 | 331601 | Бензопилы | маш.-ч | 0.66 | 1.14 | 0.7524
11 | 330206 | Дрели электрические | маш.-ч | 0.46 | 1.55 | 0.713
12 | 121011 | Котлы битумные передвижные 400 л | маш.-ч | 1.95 | 24.51 | 47.7945
13 | 031121 | Подъемники мачтовые строительные 0,5 т | маш.-ч | 0.01 | 19.89 | 0.1989
14 | 111301 | Вибраторы поверхностные | маш.-ч | 47.96 | 5.62 | 269.5352
|  | На сумму: |  |  |  | 87356.0242
|  | НДС | 20 | % |  | 17471.2048
|  | Всего |  |  |  | 104827.229
|  | Сумма механизмов и зарплаты машинистов |  |  |  | 98206.7895
В том числе материалы
№ | Шифр | Наименование | Ед. Изм. | Расход | Цена Ед. | Всего
1 |  | Бетон В15 | м3 | 406 | 922.2 | 374413.2
2 | 204-9001 | Арматура | т | 101.86 | 5235.49 | 533287.0114
3 | 203-0511 | Щиты из досок толщиной 25 мм | м2 | 830 | 156.46 | 129861.8
4 | 102-0025 | Пиломатериалы хвойных пород. Бруски обрезные длиной 4-6,5 м, шириной 75-150 мм, толщиной 40-75 мм III сорта | м3 | 7.44 | 2120 | 15772.8
5 | 102-0061 | Пиломатериалы хвойных пород. Доски обрезные длиной 4-6,5 м, шириной 75-150 мм, толщиной 44 мм и более, III сорта | м3 | 17.48 | 1653.6 | 28904.928
6 | 101-1513 | Электроды диаметром 4 мм Э42 | т | 1.65 | 12862.47 | 21223.0755
7 | 101-1714 | Болты строительные с гайками и шайбами | т | 0.825 | 13287 | 10961.775
8 | 101-1805 | Гвозди строительные | т | 0.684 | 10403 | 7115.652
9 | 101-0253 | Известь строительная негашеная комовая, сорт 1 | т | 0.572 | 3529.8 | 2019.0456
10 | 411-0001 | Вода | м3 | 1.716 | 2.64 | 4.5302
11 | 101-0816 | Проволока светлая диаметром 1,1 мм | т | 0.0676 | 12412.53 | 839.087
12 | 102-0028 | Пиломатериалы хвойных пород. Брусья обрезные длиной 4-6,5 м, шириной 75-150 мм, толщиной 100, 125 мм II сорта | м3 | 1.86 | 2120 | 3943.2
13 | 102-0060 | Пиломатериалы хвойных пород. Доски обрезные длиной 4-6,5 м, шириной 75-150 мм, толщиной 44 мм и более, II сорта | м3 | 0.24 | 1653.6 | 396.864
14 | 102-0077 | Пиломатериалы хвойных пород. Доски необрезные длиной 4-6,5 м, все ширины, толщиной 32-40 мм, III сорта | м3 | 0.02 | 992.16 | 19.8432
15 | 101-0783 | Поковки из квадратных заготовок массой 2,825 кг | т | 0.0062 | 6094.51 | 37.786
16 | 101-1777 | Паста антисептическая | т | 0.00602 | 9955.66 | 59.9331
17 | 101-1591 | Смола каменноугольная для дорожного строительства | т | 0.00516 | 1202.25 | 6.2036
18 | 101-1742 | Толь с крупнозернистой посыпкой гидроизоляционный марки ТГ-350 | м2 | 2.9 | 3.07 | 8.903
19 | 101-0594 | Мастика битумная кровельная горячая | т | 0.24 | 2563.59 | 615.2616
20 | 101-0073 | Битумы нефтяные строительные марки БН-90/10 | т | 0.016 | 1881.5 | 30.104
21 | 101-0322 | Керосин для технических целей марок КТ-1, КТ-2 | т | 0.024 | 1304.4 | 31.3056
22 | 101-1757 | Ветошь | кг | 0.4 | 7.5 | 3
23 | 102-0053 | Пиломатериалы хвойных пород. Доски обрезные длиной 4-6,5 м, шириной 75-150 мм, толщиной 25 мм III сорта | м3 | 0.57 | 1653.6 | 942.552
24 | 401-9021 | Бетон (класс по проекту) | м3 | 203 | 922.2 | 187206.6
25 | 101-0797 | Катанка горячекатаная в мотках диаметром 6,3-6,5 мм | т | 0.25 | 7148.2 | 1787.05
26 | 204-9180 | Детали закладные и накладные | т | 2 | 7059.62 | 14119.24
27 | 101-9840 | Краски масляные готовые к применению для внутренних работ | т | 0.0246 | 25979.3 | 639.0908
28 | 101-1825 | Олифа натуральная | кг | 2.7 | 19.8 | 53.46
29 | 201-9002 | Конструкции стальные | т | 0.5 | 14725.7 | 7362.85
30 | 203-0518 | Инвентарные стойки деревометаллические раздвижные | шт. | 2.8 | 0 | 0
31 | 102-0032 | Пиломатериалы хвойных пород. Брусья обрезные длиной 4-6,5 м, шириной 75-150 мм, толщиной 150 мм и более, II сорта | м3 | 0.99 | 2120 | 2098.8
32 | 101-1782 | Ткань мешочная | 10 м2 | 4.29 | 104.47 | 448.1763
|  | На сумму: |  |  |  | 1344213.1279
|  | НДС | 20 | % |  | 268842.6256
|  | Всего |  |  |  | 1613055.7535
|  | Итого по ресурсам |  |  |  | 1431569.1521
|  | НДС | 20 | % |  | 286313.8304
|  | Всего |  |  |  | 1717882.9825
Составил: _____________________________________ |  |  |  |  | Проверил: _____________________________________

## Ресурсы
Общестроительные работы по чертежам КЖ.dfo
СПИСОК ВСЕХ РЕСУРСОВ ( ПОДРЯДЧИКА )
МЕХАНИЗМЫ
№ | Шифр | Наименование | Ед. Изм. | Расход | Цена Ед. | Всего
1 | 020129 | Краны башенные при работе на других видах строительства (кроме монтажа технологического оборудования) 8 т | маш.-ч | 527.01 | 99.52 | 52448.0352
2 | 021141 | Краны на автомобильном ходу при работе на других видах строительства (кроме магистральных трубопроводов) 10 т | маш.-ч | 8.54 | 90.25 | 770.735
3 | 030101 | Автопогрузчики 5 т | маш.-ч | 1.62 | 67.28 | 108.9936
4 | 040502 | Установки для сварки ручной дуговой (постоянного тока) | маш.-ч | 1374.45 | 15.06 | 20699.217
5 | 111100 | Вибраторы глубинные | маш.-ч | 406.69 | 11.19 | 4550.8611
6 | 400001 | Автомобили бортовые грузоподъемностью до 5 т | маш.-ч | 14.02 | 80.39 | 1127.0678
7 | 331532 | Пилы электрические цепные | маш.-ч | 16.39 | 0.79 | 12.9481
8 | 330804 | Молотки отбойные пневматические | маш.-ч | 215.08 | 3.68 | 791.4944
9 | 050102 | Компрессоры передвижные с двигателем внутреннего сгорания давлением до 686 кПа (7 ат) 5 м3/мин | маш.-ч | 107.54 | 60.7 | 6527.678
10 | 331601 | Бензопилы | маш.-ч | 0.66 | 1.14 | 0.7524
11 | 330206 | Дрели электрические | маш.-ч | 0.46 | 1.55 | 0.713
12 | 121011 | Котлы битумные передвижные 400 л | маш.-ч | 1.95 | 24.51 | 47.7945
13 | 031121 | Подъемники мачтовые строительные 0,5 т | маш.-ч | 0.01 | 19.89 | 0.1989
14 | 111301 | Вибраторы поверхностные | маш.-ч | 47.96 | 5.62 | 269.5352
|  | На сумму: |  |  |  | 87356.0242
|  | НДС | 20 | % |  | 17471.2048
|  | Всего |  |  |  | 104827.229
МАТЕРИАЛЫ
№ | Шифр | Наименование | Ед. Изм. | Расход | Цена Ед. | Всего
1 |  | Бетон В15 | м3 | 406 | 922.2 | 374413.2
2 | 204-9001 | Арматура | т | 101.86 | 5235.49 | 533287.0114
3 | 203-0511 | Щиты из досок толщиной 25 мм | м2 | 830 | 156.46 | 129861.8
4 | 102-0025 | Пиломатериалы хвойных пород. Бруски обрезные длиной 4-6,5 м, шириной 75-150 мм, толщиной 40-75 мм III сорта | м3 | 7.44 | 2120 | 15772.8
5 | 102-0061 | Пиломатериалы хвойных пород. Доски обрезные длиной 4-6,5 м, шириной 75-150 мм, толщиной 44 мм и более, III сорта | м3 | 17.48 | 1653.6 | 28904.928
6 | 101-1513 | Электроды диаметром 4 мм Э42 | т | 1.65 | 12862.47 | 21223.0755
7 | 101-1714 | Болты строительные с гайками и шайбами | т | 0.825 | 13287 | 10961.775
8 | 101-1805 | Гвозди строительные | т | 0.684 | 10403 | 7115.652
9 | 101-0253 | Известь строительная негашеная комовая, сорт 1 | т | 0.572 | 3529.8 | 2019.0456
10 | 411-0001 | Вода | м3 | 1.716 | 2.64 | 4.5302
11 | 101-0816 | Проволока светлая диаметром 1,1 мм | т | 0.0676 | 12412.53 | 839.087
12 | 102-0028 | Пиломатериалы хвойных пород. Брусья обрезные длиной 4-6,5 м, шириной 75-150 мм, толщиной 100, 125 мм II сорта | м3 | 1.86 | 2120 | 3943.2
13 | 102-0060 | Пиломатериалы хвойных пород. Доски обрезные длиной 4-6,5 м, шириной 75-150 мм, толщиной 44 мм и более, II сорта | м3 | 0.24 | 1653.6 | 396.864
14 | 102-0077 | Пиломатериалы хвойных пород. Доски необрезные длиной 4-6,5 м, все ширины, толщиной 32-40 мм, III сорта | м3 | 0.02 | 992.16 | 19.8432
15 | 101-0783 | Поковки из квадратных заготовок массой 2,825 кг | т | 0.0062 | 6094.51 | 37.786
16 | 101-1777 | Паста антисептическая | т | 0.00602 | 9955.66 | 59.9331
17 | 101-1591 | Смола каменноугольная для дорожного строительства | т | 0.00516 | 1202.25 | 6.2036
18 | 101-1742 | Толь с крупнозернистой посыпкой гидроизоляционный марки ТГ-350 | м2 | 2.9 | 3.07 | 8.903
19 | 101-0594 | Мастика битумная кровельная горячая | т | 0.24 | 2563.59 | 615.2616
20 | 101-0073 | Битумы нефтяные строительные марки БН-90/10 | т | 0.016 | 1881.5 | 30.104
21 | 101-0322 | Керосин для технических целей марок КТ-1, КТ-2 | т | 0.024 | 1304.4 | 31.3056
22 | 101-1757 | Ветошь | кг | 0.4 | 7.5 | 3
23 | 102-0053 | Пиломатериалы хвойных пород. Доски обрезные длиной 4-6,5 м, шириной 75-150 мм, толщиной 25 мм III сорта | м3 | 0.57 | 1653.6 | 942.552
24 | 401-9021 | Бетон (класс по проекту) | м3 | 203 | 922.2 | 187206.6
25 | 101-0797 | Катанка горячекатаная в мотках диаметром 6,3-6,5 мм | т | 0.25 | 7148.2 | 1787.05
26 | 204-9180 | Детали закладные и накладные | т | 2 | 7059.62 | 14119.24
27 | 101-9840 | Краски масляные готовые к применению для внутренних работ | т | 0.0246 | 25979.3 | 639.0908
28 | 101-1825 | Олифа натуральная | кг | 2.7 | 19.8 | 53.46
29 | 201-9002 | Конструкции стальные | т | 0.5 | 14725.7 | 7362.85
30 | 203-0518 | Инвентарные стойки деревометаллические раздвижные | шт. | 2.8 | 0 | 0
31 | 102-0032 | Пиломатериалы хвойных пород. Брусья обрезные длиной 4-6,5 м, шириной 75-150 мм, толщиной 150 мм и более, II сорта | м3 | 0.99 | 2120 | 2098.8
32 | 101-1782 | Ткань мешочная | 10 м2 | 4.29 | 104.47 | 448.1763
|  | На сумму: |  |  |  | 1344213.1279
|  | НДС | 20 | % |  | 268842.6256
|  | Всего |  |  |  | 1613055.7535
|  | Итого по ресурсам |  |  |  | 1431569.1521
|  | НДС | 20 | % |  | 286313.8304
|  | Всего по ресурсам |  |  |  | 1717882.9825

## Лист4
Заказчик: ___________________________________________
Подрядчик: __________________________________________
Утверждаю:
_________________________________
_________________________________
_________________________________
ЛОКАЛЬНАЯ СМЕТА №
___________________________________________________________
№ | Шифр | Наименование работ | Ед. Изм. | Объем | Расход |  | Стоимость
|  |  |  | Цена | На единицу | Всего | На единицу | Всего
Раздел 1. А.ПОДЗЕМНАЯ ЧАСТЬ Раздел.1 Монолитные стены подвала
1 | ГЭСН 06-01-031-3 | Устройство наружных стен из бетона В15 с учетом узлов | 100 м3 | 1 |  |  | 271039.4749 | 271039.4749
ТРУДОЗАТРАТЫ:
| 1 | Затраты труда рабочих-строителей | чел.-ч | 8.96 | 1666 | 1666 | 14927.36 | 14927.36
| 2 | Затраты труда машинистов | чел.-ч | 11.36 | 104.86 | 104.86 | 1191.2096 | 1191.2096
|  | Итого: |  |  | 1770.86 | 1770.86 | 16118.5696 | 16118.5696
ИСПОЛЬЗОВАНИЕ МЕХАНИЗМОВ
| 020129 | Краны башенные при работе на других видах строительства (кроме монтажа технологического оборудования) 8 т | маш.-ч | 99.52 | 101.27 | 101.27 | 10078.3904 | 10078.3904
| 021141 | Краны на автомобильном ходу при работе на других видах строительства (кроме магистральных трубопроводов) 10 т | маш.-ч | 90.25 | 1.33 | 1.33 | 120.0325 | 120.0325
| 030101 | Автопогрузчики 5 т | маш.-ч | 67.28 | 0.27 | 0.27 | 18.1656 | 18.1656
| 040502 | Установки для сварки ручной дуговой (постоянного тока) | маш.-ч | 15.06 | 341.53 | 341.53 | 5143.4418 | 5143.4418
| 111100 | Вибраторы глубинные | маш.-ч | 11.19 | 83.3 | 83.3 | 932.127 | 932.127
| 400001 | Автомобили бортовые грузоподъемностью до 5 т | маш.-ч | 80.39 | 1.99 | 1.99 | 159.9761 | 159.9761
| 331532 | Пилы электрические цепные | маш.-ч | 0.79 | 2.6 | 2.6 | 2.054 | 2.054
|  | Итого: |  |  |  |  | 16454.1874 | 16454.1874
РАСХОД МАТЕРИАЛОВ
|  | Бетон В15 | м3 | 922.2 | 101.5 | 101.5 | 93603.3 | 93603.3
| 204-9001 | Арматура | т | 5235.49 | 20.4 | 20.4 | 106803.996 | 106803.996
| 203-0511 | Щиты из досок толщиной 25 мм | м2 | 156.46 | 147 | 147 | 22999.62 | 22999.62
| 102-0025 | Пиломатериалы хвойных пород. Бруски обрезные длиной 4-6,5 м, шириной 75-150 мм, толщиной 40-75 мм III сорта | м3 | 2120 | 0.27 | 0.27 | 572.4 | 572.4
| 102-0061 | Пиломатериалы хвойных пород. Доски обрезные длиной 4-6,5 м, шириной 75-150 мм, толщиной 44 мм и более, III сорта | м3 | 1653.6 | 3.1 | 3.1 | 5126.16 | 5126.16
| 101-1513 | Электроды диаметром 4 мм Э42 | т | 12862.47 | 0.41 | 0.41 | 5273.6127 | 5273.6127
| 101-1714 | Болты строительные с гайками и шайбами | т | 13287 | 0.18 | 0.18 | 2391.66 | 2391.66
| 101-1805 | Гвозди строительные | т | 10403 | 0.128 | 0.128 | 1331.584 | 1331.584
| 101-0253 | Известь строительная негашеная комовая, сорт 1 | т | 3529.8 | 0.103 | 0.103 | 363.5694 | 363.5694
| 411-0001 | Вода | м3 | 2.64 | 0.309 | 0.309 | 0.81576 | 0.81576
|  | Итого: |  |  |  |  | 238466.7179 | 238466.7179
2 | ГЭСН 06-01-031-2 | Устройство внутренних стен из бетона В15 | 100 м3 | 1 |  |  | 226071.4861 | 226071.4861
ТРУДОЗАТРАТЫ:
| 1 | Затраты труда рабочих-строителей | чел.-ч | 8.96 | 2153.9 | 2153.9 | 19298.944 | 19298.944
| 2 | Затраты труда машинистов | чел.-ч | 11.36 | 120.84 | 120.84 | 1372.7424 | 1372.7424
|  | Итого: |  |  | 2274.74 | 2274.74 | 20671.6864 | 20671.6864
ИСПОЛЬЗОВАНИЕ МЕХАНИЗМОВ
| 020129 | Краны башенные при работе на других видах строительства (кроме монтажа технологического оборудования) 8 т | маш.-ч | 99.52 | 118.29 | 118.29 | 11772.2208 | 11772.2208
| 021141 | Краны на автомобильном ходу при работе на других видах строительства (кроме магистральных трубопроводов) 10 т | маш.-ч | 90.25 | 0.92 | 0.92 | 83.03 | 83.03
| 030101 | Автопогрузчики 5 т | маш.-ч | 67.28 | 0.27 | 0.27 | 18.1656 | 18.1656
| 040502 | Установки для сварки ручной дуговой (постоянного тока) | маш.-ч | 15.06 | 141.61 | 141.61 | 2132.6466 | 2132.6466
| 111100 | Вибраторы глубинные | маш.-ч | 11.19 | 107.7 | 107.7 | 1205.163 | 1205.163
| 400001 | Автомобили бортовые грузоподъемностью до 5 т | маш.-ч | 80.39 | 1.36 | 1.36 | 109.3304 | 109.3304
| 331532 | Пилы электрические цепные | маш.-ч | 0.79 | 3.99 | 3.99 | 3.1521 | 3.1521
|  | Итого: |  |  |  |  | 15323.7085 | 15323.7085
РАСХОД МАТЕРИАЛОВ
|  | Бетон В15 | м3 | 922.2 | 101.5 | 101.5 | 93603.3 | 93603.3
| 204-9001 | Арматура | т | 5235.49 | 8.5 | 8.5 | 44501.665 | 44501.665
| 203-0511 | Щиты из досок толщиной 25 мм | м2 | 156.46 | 225 | 225 | 35203.5 | 35203.5
| 102-0025 | Пиломатериалы хвойных пород. Бруски обрезные длиной 4-6,5 м, шириной 75-150 мм, толщиной 40-75 мм III сорта | м3 | 2120 | 0.41 | 0.41 | 869.2 | 869.2
| 102-0061 | Пиломатериалы хвойных пород. Доски обрезные длиной 4-6,5 м, шириной 75-150 мм, толщиной 44 мм и более, III сорта | м3 | 1653.6 | 4.76 | 4.76 | 7871.136 | 7871.136
| 101-1513 | Электроды диаметром 4 мм Э42 | т | 12862.47 | 0.17 | 0.17 | 2186.6199 | 2186.6199
| 101-1714 | Болты строительные с гайками и шайбами | т | 13287 | 0.27 | 0.27 | 3587.49 | 3587.49
| 101-1805 | Гвозди строительные | т | 10403 | 0.17 | 0.17 | 1768.51 | 1768.51
| 101-0253 | Известь строительная негашеная комовая, сорт 1 | т | 3529.8 | 0.137 | 0.137 | 483.5826 | 483.5826
| 411-0001 | Вода | м3 | 2.64 | 0.412 | 0.412 | 1.0877 | 1.0877
|  | Итого: |  |  |  |  | 190076.0912 | 190076.0912
3 | ГЭСН 06-01-092-1 | Установка каркасов и сеток в стенах массой одного элемента: до 20 кг | 1 т | 1 |  |  | 5637.3495 | 5637.3495
ТРУДОЗАТРАТЫ:
| 1 | Затраты труда рабочих-строителей | чел.-ч | 8.13 | 32.82 | 32.82 | 266.8266 | 266.8266
| 2 | Затраты труда машинистов | чел.-ч | 11.36 | 0.8 | 0.8 | 9.088 | 9.088
|  | Итого: |  |  | 33.62 | 33.62 | 275.9146 | 275.9146
ИСПОЛЬЗОВАНИЕ МЕХАНИЗМОВ
| 020129 | Краны башенные при работе на других видах строительства (кроме монтажа технологического оборудования) 8 т | маш.-ч | 99.52 | 0.58 | 0.58 | 57.7216 | 57.7216
| 021141 | Краны на автомобильном ходу при работе на других видах строительства (кроме магистральных трубопроводов) 10 т | маш.-ч | 90.25 | 0.09 | 0.09 | 8.1225 | 8.1225
| 400001 | Автомобили бортовые грузоподъемностью до 5 т | маш.-ч | 80.39 | 0.13 | 0.13 | 10.4507 | 10.4507
|  | Итого: |  |  |  |  | 76.2948 | 76.2948
РАСХОД МАТЕРИАЛОВ
| 204-9001 | Арматура | т | 5235.49 | 1 | 1 | 5235.49 | 5235.49
| 101-0816 | Проволока светлая диаметром 1,1 мм | т | 12412.53 | 0.004 | 0.004 | 49.6501 | 49.6501
|  | Итого: |  |  |  |  | 5285.1401 | 5285.1401
4 | ГЭСН 06-01-092-7 | Установка отдельных стержней в стенах диаметром: до 8 мм | 1 т | 1 |  |  | 5750.4452 | 5750.4452
ТРУДОЗАТРАТЫ:
| 1 | Затраты труда рабочих-строителей | чел.-ч | 8.13 | 46.44 | 46.44 | 377.5572 | 377.5572
| 2 | Затраты труда машинистов | чел.-ч | 11.36 | 0.6 | 0.6 | 6.816 | 6.816
|  | Итого: |  |  | 47.04 | 47.04 | 384.3732 | 384.3732
ИСПОЛЬЗОВАНИЕ МЕХАНИЗМОВ
| 020129 | Краны башенные при работе на других видах строительства (кроме монтажа технологического оборудования) 8 т | маш.-ч | 99.52 | 0.36 | 0.36 | 35.8272 | 35.8272
| 021141 | Краны на автомобильном ходу при работе на других видах строительства (кроме магистральных трубопроводов) 10 т | маш.-ч | 90.25 | 0.1 | 0.1 | 9.025 | 9.025
| 400001 | Автомобили бортовые грузоподъемностью до 5 т | маш.-ч | 80.39 | 0.14 | 0.14 | 11.2546 | 11.2546
|  | Итого: |  |  |  |  | 56.1068 | 56.1068
РАСХОД МАТЕРИАЛОВ
| 204-9001 | Арматура | т | 5235.49 | 1 | 1 | 5235.49 | 5235.49
| 101-0816 | Проволока светлая диаметром 1,1 мм | т | 12412.53 | 0.006 | 0.006 | 74.4752 | 74.4752
|  | Итого: |  |  |  |  | 5309.9652 | 5309.9652
Раздел 2. Раздел.2 Прочие работы при устройстве монолитных стен
5 | ГЭСН 46-03-010-3 | Пробивка в бетонных стенах и полах толщиной 100 мм отверстий площадью: до 500 см2 | 100 шт | 1 |  |  | 3506.6094 | 3506.6094
ТРУДОЗАТРАТЫ:
| 1 | Затраты труда рабочих-строителей | чел.-ч | 9.75 | 110.64 | 110.64 | 1078.74 | 1078.74
| 2 | Затраты труда машинистов | чел.-ч | 11.36 | 30.57 | 30.57 | 347.2752 | 347.2752
|  | Итого: |  |  | 141.21 | 141.21 | 1426.0152 | 1426.0152
ИСПОЛЬЗОВАНИЕ МЕХАНИЗМОВ
| 330804 | Молотки отбойные пневматические | маш.-ч | 3.68 | 61.14 | 61.14 | 224.9952 | 224.9952
| 050102 | Компрессоры передвижные с двигателем внутреннего сгорания давлением до 686 кПа (7 ат) 5 м3/мин | маш.-ч | 60.7 | 30.57 | 30.57 | 1855.599 | 1855.599
|  | Итого: |  |  |  |  | 2080.5942 | 2080.5942
6 | ГЭСН 10-01-010-1 | Установка деревянных пробок | 1 м3 древесины в конструкции | 1 |  |  | 2594.2656 | 2594.2656
ТРУДОЗАТРАТЫ:
| 1 | Затраты труда рабочих-строителей | чел.-ч | 8.59 | 22.5 | 22.5 | 193.275 | 193.275
| 2 | Затраты труда машинистов | чел.-ч | 11.36 | 0.36 | 0.36 | 4.0896 | 4.0896
|  | Итого: |  |  | 22.86 | 22.86 | 197.3646 | 197.3646
ИСПОЛЬЗОВАНИЕ МЕХАНИЗМОВ
| 400001 | Автомобили бортовые грузоподъемностью до 5 т | маш.-ч | 80.39 | 0.36 | 0.36 | 28.9404 | 28.9404
| 331601 | Бензопилы | маш.-ч | 1.14 | 0.33 | 0.33 | 0.3762 | 0.3762
| 330206 | Дрели электрические | маш.-ч | 1.55 | 0.23 | 0.23 | 0.3565 | 0.3565
|  | Итого: |  |  |  |  | 29.6731 | 29.6731
РАСХОД МАТЕРИАЛОВ
| 102-0028 | Пиломатериалы хвойных пород. Брусья обрезные длиной 4-6,5 м, шириной 75-150 мм, толщиной 100, 125 мм II сорта | м3 | 2120 | 0.93 | 0.93 | 1971.6 | 1971.6
| 102-0060 | Пиломатериалы хвойных пород. Доски обрезные длиной 4-6,5 м, шириной 75-150 мм, толщиной 44 мм и более, II сорта | м3 | 1653.6 | 0.12 | 0.12 | 198.432 | 198.432
| 102-0077 | Пиломатериалы хвойных пород. Доски необрезные длиной 4-6,5 м, все ширины, толщиной 32-40 мм, III сорта | м3 | 992.16 | 0.01 | 0.01 | 9.9216 | 9.9216
| 101-1714 | Болты строительные с гайками и шайбами | т | 13287 | 0.0075 | 0.0075 | 99.6525 | 99.6525
| 101-0783 | Поковки из квадратных заготовок массой 2,825 кг | т | 6094.51 | 0.0031 | 0.0031 | 18.893 | 18.893
| 101-1777 | Паста антисептическая | т | 9955.66 | 0.00301 | 0.00301 | 29.9665 | 29.9665
| 101-1591 | Смола каменноугольная для дорожного строительства | т | 1202.25 | 0.00258 | 0.00258 | 3.1018 | 3.1018
| 101-1805 | Гвозди строительные | т | 10403 | 0.003 | 0.003 | 31.209 | 31.209
| 101-1742 | Толь с крупнозернистой посыпкой гидроизоляционный марки ТГ-350 | м2 | 3.07 | 1.45 | 1.45 | 4.4515 | 4.4515
|  | Итого: |  |  |  |  | 2367.2279 | 2367.2279
7 | ГЭСН 08-01-003-7 | Обмазка стен, соприкасющихся с грунтом битумом | 100 м2 | 1 |  |  | 950.2657 | 950.2657
ТРУДОЗАТРАТЫ:
| 1 | Затраты труда рабочих-строителей | чел.-ч | 9.75 | 21.2 | 21.2 | 206.7 | 206.7
| 2 | Затраты труда машинистов | чел.-ч | 11.36 | 0.2 | 0.2 | 2.272 | 2.272
|  | Итого: |  |  | 21.4 | 21.4 | 208.972 | 208.972
ИСПОЛЬЗОВАНИЕ МЕХАНИЗМОВ
| 400001 | Автомобили бортовые грузоподъемностью до 5 т | маш.-ч | 80.39 | 0.2 | 0.2 | 16.078 | 16.078
| 121011 | Котлы битумные передвижные 400 л | маш.-ч | 24.51 | 1.95 | 1.95 | 47.7945 | 47.7945
|  | Итого: |  |  |  |  | 63.8725 | 63.8725
РАСХОД МАТЕРИАЛОВ
| 101-0594 | Мастика битумная кровельная горячая | т | 2563.59 | 0.24 | 0.24 | 615.2616 | 615.2616
| 101-0073 | Битумы нефтяные строительные марки БН-90/10 | т | 1881.5 | 0.016 | 0.016 | 30.104 | 30.104
| 101-0322 | Керосин для технических целей марок КТ-1, КТ-2 | т | 1304.4 | 0.024 | 0.024 | 31.3056 | 31.3056
| 101-1757 | Ветошь | кг | 7.5 | 0.1 | 0.1 | 0.75 | 0.75
|  | Итого: |  |  |  |  | 677.4212 | 677.4212
Раздел 3. Раздел.3 Монолитные перекрытия над подвалом
8 | ГЭСН 06-01-088-1 | Устройство перекрытий толщ. до 160мм жилых и общественных зданий ,возводимых в перестановочной опалубке (толщ.160мм из бетона В15) | 10 м2 | 1 |  |  | 289.1724 | 289.1724
ТРУДОЗАТРАТЫ:
| 1 | Затраты труда рабочих-строителей | чел.-ч | 7.99 | 11.07 | 11.07 | 88.4493 | 88.4493
| 2 | Затраты труда машинистов | чел.-ч | 11.36 | 1.25 | 1.25 | 14.2 | 14.2
|  | Итого: |  |  | 12.32 | 12.32 | 102.6493 | 102.6493
ИСПОЛЬЗОВАНИЕ МЕХАНИЗМОВ
| 020129 | Краны башенные при работе на других видах строительства (кроме монтажа технологического оборудования) 8 т | маш.-ч | 99.52 | 0.48 | 0.48 | 47.7696 | 47.7696
| 400001 | Автомобили бортовые грузоподъемностью до 5 т | маш.-ч | 80.39 | 0.55 | 0.55 | 44.2145 | 44.2145
| 021141 | Краны на автомобильном ходу при работе на других видах строительства (кроме магистральных трубопроводов) 10 т | маш.-ч | 90.25 | 0.22 | 0.22 | 19.855 | 19.855
|  | Итого: |  |  |  |  | 111.8391 | 111.8391
РАСХОД МАТЕРИАЛОВ
| 102-0053 | Пиломатериалы хвойных пород. Доски обрезные длиной 4-6,5 м, шириной 75-150 мм, толщиной 25 мм III сорта | м3 | 1653.6 | 0.02 | 0.02 | 33.072 | 33.072
| 101-1805 | Гвозди строительные | т | 10403 | 0.004 | 0.004 | 41.612 | 41.612
|  | Итого: |  |  |  |  | 74.684 | 74.684
9 | ГЭСН 06-01-092-4 | Установка каркасов и сеток в перекрытиях массой одного элемента: до 20 кг | 1 т | 1 |  |  | 5559.2202 | 5559.2202
ТРУДОЗАТРАТЫ:
| 1 | Затраты труда рабочих-строителей | чел.-ч | 8.13 | 23.21 | 23.21 | 188.6973 | 188.6973
| 2 | Затраты труда машинистов | чел.-ч | 11.36 | 0.8 | 0.8 | 9.088 | 9.088
|  | Итого: |  |  | 24.01 | 24.01 | 197.7853 | 197.7853
ИСПОЛЬЗОВАНИЕ МЕХАНИЗМОВ
| 020129 | Краны башенные при работе на других видах строительства (кроме монтажа технологического оборудования) 8 т | маш.-ч | 99.52 | 0.58 | 0.58 | 57.7216 | 57.7216
| 021141 | Краны на автомобильном ходу при работе на других видах строительства (кроме магистральных трубопроводов) 10 т | маш.-ч | 90.25 | 0.09 | 0.09 | 8.1225 | 8.1225
| 400001 | Автомобили бортовые грузоподъемностью до 5 т | маш.-ч | 80.39 | 0.13 | 0.13 | 10.4507 | 10.4507
|  | Итого: |  |  |  |  | 76.2948 | 76.2948
РАСХОД МАТЕРИАЛОВ
| 204-9001 | Арматура | т | 5235.49 | 1 | 1 | 5235.49 | 5235.49
| 101-0816 | Проволока светлая диаметром 1,1 мм | т | 12412.53 | 0.004 | 0.004 | 49.6501 | 49.6501
|  | Итого: |  |  |  |  | 5285.1401 | 5285.1401
10 | ГЭСН 06-01-092-5 | Установка каркасов и сеток в перекрытиях массой одного элемента: до 50 кг | 1 т | 1 |  |  | 5416.0473 | 5416.0473
ТРУДОЗАТРАТЫ:
| 1 | Затраты труда рабочих-строителей | чел.-ч | 8.13 | 8.6 | 8.6 | 69.918 | 69.918
| 2 | Затраты труда машинистов | чел.-ч | 11.36 | 0.58 | 0.58 | 6.5888 | 6.5888
|  | Итого: |  |  | 9.18 | 9.18 | 76.5068 | 76.5068
ИСПОЛЬЗОВАНИЕ МЕХАНИЗМОВ
| 020129 | Краны башенные при работе на других видах строительства (кроме монтажа технологического оборудования) 8 т | маш.-ч | 99.52 | 0.36 | 0.36 | 35.8272 | 35.8272
| 021141 | Краны на автомобильном ходу при работе на других видах строительства (кроме магистральных трубопроводов) 10 т | маш.-ч | 90.25 | 0.09 | 0.09 | 8.1225 | 8.1225
| 400001 | Автомобили бортовые грузоподъемностью до 5 т | маш.-ч | 80.39 | 0.13 | 0.13 | 10.4507 | 10.4507
|  | Итого: |  |  |  |  | 54.4004 | 54.4004
РАСХОД МАТЕРИАЛОВ
| 204-9001 | Арматура | т | 5235.49 | 1 | 1 | 5235.49 | 5235.49
| 101-0816 | Проволока светлая диаметром 1,1 мм | т | 12412.53 | 0.004 | 0.004 | 49.6501 | 49.6501
|  | Итого: |  |  |  |  | 5285.1401 | 5285.1401
11 | ГЭСН 06-01-092-9 | Установка отдельных стержней в перекрытиях диаметром: до 8 мм | 1 т | 1 |  |  | 5782.8466 | 5782.8466
ТРУДОЗАТРАТЫ:
| 1 | Затраты труда рабочих-строителей | чел.-ч | 8.13 | 52.19 | 52.19 | 424.3047 | 424.3047
| 2 | Затраты труда машинистов | чел.-ч | 11.36 | 0.58 | 0.58 | 6.5888 | 6.5888
|  | Итого: |  |  | 52.77 | 52.77 | 430.8935 | 430.8935
ИСПОЛЬЗОВАНИЕ МЕХАНИЗМОВ
| 020129 | Краны башенные при работе на других видах строительства (кроме монтажа технологического оборудования) 8 т | маш.-ч | 99.52 | 0.36 | 0.36 | 35.8272 | 35.8272
| 021141 | Краны на автомобильном ходу при работе на других видах строительства (кроме магистральных трубопроводов) 10 т | маш.-ч | 90.25 | 0.09 | 0.09 | 8.1225 | 8.1225
| 400001 | Автомобили бортовые грузоподъемностью до 5 т | маш.-ч | 80.39 | 0.13 | 0.13 | 10.4507 | 10.4507
|  | Итого: |  |  |  |  | 54.4004 | 54.4004
РАСХОД МАТЕРИАЛОВ
| 204-9001 | Арматура | т | 5235.49 | 1 | 1 | 5235.49 | 5235.49
| 101-0816 | Проволока светлая диаметром 1,1 мм | т | 12412.53 | 0.005 | 0.005 | 62.0626 | 62.0626
|  | Итого: |  |  |  |  | 5297.5526 | 5297.5526
Раздел 4. Раздел. 4 Прочие работы при устройстве монолитного перекрытия над подвалом
12 | ГЭСН 46-03-010-3 | Пробивка отверстий в перекрытиях | 100 шт | 1 |  |  | 3506.6094 | 3506.6094
ТРУДОЗАТРАТЫ:
| 1 | Затраты труда рабочих-строителей | чел.-ч | 9.75 | 110.64 | 110.64 | 1078.74 | 1078.74
| 2 | Затраты труда машинистов | чел.-ч | 11.36 | 30.57 | 30.57 | 347.2752 | 347.2752
|  | Итого: |  |  | 141.21 | 141.21 | 1426.0152 | 1426.0152
ИСПОЛЬЗОВАНИЕ МЕХАНИЗМОВ
| 330804 | Молотки отбойные пневматические | маш.-ч | 3.68 | 61.14 | 61.14 | 224.9952 | 224.9952
| 050102 | Компрессоры передвижные с двигателем внутреннего сгорания давлением до 686 кПа (7 ат) 5 м3/мин | маш.-ч | 60.7 | 30.57 | 30.57 | 1855.599 | 1855.599
|  | Итого: |  |  |  |  | 2080.5942 | 2080.5942
Раздел 5. Б.НАДЗЕМНАЯ ЧАСТЬ Раздел. 5 Монолитные стены 1 и 2 этажей
13 | ГЭСН 06-01-031-3 | Устройство наружных стен из бетона В15 толщ.100мм с учетом узлов | 100 м3 | 1 |  |  | 271039.4749 | 271039.4749
ТРУДОЗАТРАТЫ:
| 1 | Затраты труда рабочих-строителей | чел.-ч | 8.96 | 1666 | 1666 | 14927.36 | 14927.36
| 2 | Затраты труда машинистов | чел.-ч | 11.36 | 104.86 | 104.86 | 1191.2096 | 1191.2096
|  | Итого: |  |  | 1770.86 | 1770.86 | 16118.5696 | 16118.5696
ИСПОЛЬЗОВАНИЕ МЕХАНИЗМОВ
| 020129 | Краны башенные при работе на других видах строительства (кроме монтажа технологического оборудования) 8 т | маш.-ч | 99.52 | 101.27 | 101.27 | 10078.3904 | 10078.3904
| 021141 | Краны на автомобильном ходу при работе на других видах строительства (кроме магистральных трубопроводов) 10 т | маш.-ч | 90.25 | 1.33 | 1.33 | 120.0325 | 120.0325
| 030101 | Автопогрузчики 5 т | маш.-ч | 67.28 | 0.27 | 0.27 | 18.1656 | 18.1656
| 040502 | Установки для сварки ручной дуговой (постоянного тока) | маш.-ч | 15.06 | 341.53 | 341.53 | 5143.4418 | 5143.4418
| 111100 | Вибраторы глубинные | маш.-ч | 11.19 | 83.3 | 83.3 | 932.127 | 932.127
| 400001 | Автомобили бортовые грузоподъемностью до 5 т | маш.-ч | 80.39 | 1.99 | 1.99 | 159.9761 | 159.9761
| 331532 | Пилы электрические цепные | маш.-ч | 0.79 | 2.6 | 2.6 | 2.054 | 2.054
|  | Итого: |  |  |  |  | 16454.1874 | 16454.1874
РАСХОД МАТЕРИАЛОВ
|  | Бетон В15 | м3 | 922.2 | 101.5 | 101.5 | 93603.3 | 93603.3
| 204-9001 | Арматура | т | 5235.49 | 20.4 | 20.4 | 106803.996 | 106803.996
| 203-0511 | Щиты из досок толщиной 25 мм | м2 | 156.46 | 147 | 147 | 22999.62 | 22999.62
| 102-0025 | Пиломатериалы хвойных пород. Бруски обрезные длиной 4-6,5 м, шириной 75-150 мм, толщиной 40-75 мм III сорта | м3 | 2120 | 0.27 | 0.27 | 572.4 | 572.4
| 102-0061 | Пиломатериалы хвойных пород. Доски обрезные длиной 4-6,5 м, шириной 75-150 мм, толщиной 44 мм и более, III сорта | м3 | 1653.6 | 3.1 | 3.1 | 5126.16 | 5126.16
| 101-1513 | Электроды диаметром 4 мм Э42 | т | 12862.47 | 0.41 | 0.41 | 5273.6127 | 5273.6127
| 101-1714 | Болты строительные с гайками и шайбами | т | 13287 | 0.18 | 0.18 | 2391.66 | 2391.66
| 101-1805 | Гвозди строительные | т | 10403 | 0.128 | 0.128 | 1331.584 | 1331.584
| 101-0253 | Известь строительная негашеная комовая, сорт 1 | т | 3529.8 | 0.103 | 0.103 | 363.5694 | 363.5694
| 411-0001 | Вода | м3 | 2.64 | 0.309 | 0.309 | 0.81576 | 0.81576
|  | Итого: |  |  |  |  | 238466.7179 | 238466.7179
14 | ГЭСН 06-01-031-3 | Устройство внутренних стен | 100 м3 | 1 |  |  | 271039.4749 | 271039.4749
ТРУДОЗАТРАТЫ:
| 1 | Затраты труда рабочих-строителей | чел.-ч | 8.96 | 1666 | 1666 | 14927.36 | 14927.36
| 2 | Затраты труда машинистов | чел.-ч | 11.36 | 104.86 | 104.86 | 1191.2096 | 1191.2096
|  | Итого: |  |  | 1770.86 | 1770.86 | 16118.5696 | 16118.5696
ИСПОЛЬЗОВАНИЕ МЕХАНИЗМОВ
| 020129 | Краны башенные при работе на других видах строительства (кроме монтажа технологического оборудования) 8 т | маш.-ч | 99.52 | 101.27 | 101.27 | 10078.3904 | 10078.3904
| 021141 | Краны на автомобильном ходу при работе на других видах строительства (кроме магистральных трубопроводов) 10 т | маш.-ч | 90.25 | 1.33 | 1.33 | 120.0325 | 120.0325
| 030101 | Автопогрузчики 5 т | маш.-ч | 67.28 | 0.27 | 0.27 | 18.1656 | 18.1656
| 040502 | Установки для сварки ручной дуговой (постоянного тока) | маш.-ч | 15.06 | 341.53 | 341.53 | 5143.4418 | 5143.4418
| 111100 | Вибраторы глубинные | маш.-ч | 11.19 | 83.3 | 83.3 | 932.127 | 932.127
| 400001 | Автомобили бортовые грузоподъемностью до 5 т | маш.-ч | 80.39 | 1.99 | 1.99 | 159.9761 | 159.9761
| 331532 | Пилы электрические цепные | маш.-ч | 0.79 | 2.6 | 2.6 | 2.054 | 2.054
|  | Итого: |  |  |  |  | 16454.1874 | 16454.1874
РАСХОД МАТЕРИАЛОВ
|  | Бетон В15 | м3 | 922.2 | 101.5 | 101.5 | 93603.3 | 93603.3
| 204-9001 | Арматура | т | 5235.49 | 20.4 | 20.4 | 106803.996 | 106803.996
| 203-0511 | Щиты из досок толщиной 25 мм | м2 | 156.46 | 147 | 147 | 22999.62 | 22999.62
| 102-0025 | Пиломатериалы хвойных пород. Бруски обрезные длиной 4-6,5 м, шириной 75-150 мм, толщиной 40-75 мм III сорта | м3 | 2120 | 0.27 | 0.27 | 572.4 | 572.4
| 102-0061 | Пиломатериалы хвойных пород. Доски обрезные длиной 4-6,5 м, шириной 75-150 мм, толщиной 44 мм и более, III сорта | м3 | 1653.6 | 3.1 | 3.1 | 5126.16 | 5126.16
| 101-1513 | Электроды диаметром 4 мм Э42 | т | 12862.47 | 0.41 | 0.41 | 5273.6127 | 5273.6127
| 101-1714 | Болты строительные с гайками и шайбами | т | 13287 | 0.18 | 0.18 | 2391.66 | 2391.66
| 101-1805 | Гвозди строительные | т | 10403 | 0.128 | 0.128 | 1331.584 | 1331.584
| 101-0253 | Известь строительная негашеная комовая, сорт 1 | т | 3529.8 | 0.103 | 0.103 | 363.5694 | 363.5694
| 411-0001 | Вода | м3 | 2.64 | 0.309 | 0.309 | 0.81576 | 0.81576
|  | Итого: |  |  |  |  | 238466.7179 | 238466.7179
15 | ГЭСН 06-01-092-1 | Установка каркасов и сеток в стенах массой одного элемента: до 20 кг | 1 т | 1 |  |  | 5637.3495 | 5637.3495
ТРУДОЗАТРАТЫ:
| 1 | Затраты труда рабочих-строителей | чел.-ч | 8.13 | 32.82 | 32.82 | 266.8266 | 266.8266
| 2 | Затраты труда машинистов | чел.-ч | 11.36 | 0.8 | 0.8 | 9.088 | 9.088
|  | Итого: |  |  | 33.62 | 33.62 | 275.9146 | 275.9146
ИСПОЛЬЗОВАНИЕ МЕХАНИЗМОВ
| 020129 | Краны башенные при работе на других видах строительства (кроме монтажа технологического оборудования) 8 т | маш.-ч | 99.52 | 0.58 | 0.58 | 57.7216 | 57.7216
| 021141 | Краны на автомобильном ходу при работе на других видах строительства (кроме магистральных трубопроводов) 10 т | маш.-ч | 90.25 | 0.09 | 0.09 | 8.1225 | 8.1225
| 400001 | Автомобили бортовые грузоподъемностью до 5 т | маш.-ч | 80.39 | 0.13 | 0.13 | 10.4507 | 10.4507
|  | Итого: |  |  |  |  | 76.2948 | 76.2948
РАСХОД МАТЕРИАЛОВ
| 204-9001 | Арматура | т | 5235.49 | 1 | 1 | 5235.49 | 5235.49
| 101-0816 | Проволока светлая диаметром 1,1 мм | т | 12412.53 | 0.004 | 0.004 | 49.6501 | 49.6501
|  | Итого: |  |  |  |  | 5285.1401 | 5285.1401
16 | ГЭСН 06-01-092-2 | Установка каркасов и сеток в стенах массой одного элемента: до 50 кг | 1 т | 1 |  |  | 5524.3389 | 5524.3389
ТРУДОЗАТРАТЫ:
| 1 | Затраты труда рабочих-строителей | чел.-ч | 8.13 | 21.92 | 21.92 | 178.2096 | 178.2096
| 2 | Затраты труда машинистов | чел.-ч | 11.36 | 0.58 | 0.58 | 6.5888 | 6.5888
|  | Итого: |  |  | 22.5 | 22.5 | 184.7984 | 184.7984
ИСПОЛЬЗОВАНИЕ МЕХАНИЗМОВ
| 020129 | Краны башенные при работе на других видах строительства (кроме монтажа технологического оборудования) 8 т | маш.-ч | 99.52 | 0.36 | 0.36 | 35.8272 | 35.8272
| 021141 | Краны на автомобильном ходу при работе на других видах строительства (кроме магистральных трубопроводов) 10 т | маш.-ч | 90.25 | 0.09 | 0.09 | 8.1225 | 8.1225
| 400001 | Автомобили бортовые грузоподъемностью до 5 т | маш.-ч | 80.39 | 0.13 | 0.13 | 10.4507 | 10.4507
|  | Итого: |  |  |  |  | 54.4004 | 54.4004
РАСХОД МАТЕРИАЛОВ
| 204-9001 | Арматура | т | 5235.49 | 1 | 1 | 5235.49 | 5235.49
| 101-0816 | Проволока светлая диаметром 1,1 мм | т | 12412.53 | 0.004 | 0.004 | 49.6501 | 49.6501
|  | Итого: |  |  |  |  | 5285.1401 | 5285.1401
17 | ГЭСН 06-01-092-7 | Установка отдельных стержней в стенах диаметром: до 8 мм | 1 т | 1 |  |  | 5750.4452 | 5750.4452
ТРУДОЗАТРАТЫ:
| 1 | Затраты труда рабочих-строителей | чел.-ч | 8.13 | 46.44 | 46.44 | 377.5572 | 377.5572
| 2 | Затраты труда машинистов | чел.-ч | 11.36 | 0.6 | 0.6 | 6.816 | 6.816
|  | Итого: |  |  | 47.04 | 47.04 | 384.3732 | 384.3732
ИСПОЛЬЗОВАНИЕ МЕХАНИЗМОВ
| 020129 | Краны башенные при работе на других видах строительства (кроме монтажа технологического оборудования) 8 т | маш.-ч | 99.52 | 0.36 | 0.36 | 35.8272 | 35.8272
| 021141 | Краны на автомобильном ходу при работе на других видах строительства (кроме магистральных трубопроводов) 10 т | маш.-ч | 90.25 | 0.1 | 0.1 | 9.025 | 9.025
| 400001 | Автомобили бортовые грузоподъемностью до 5 т | маш.-ч | 80.39 | 0.14 | 0.14 | 11.2546 | 11.2546
|  | Итого: |  |  |  |  | 56.1068 | 56.1068
РАСХОД МАТЕРИАЛОВ
| 204-9001 | Арматура | т | 5235.49 | 1 | 1 | 5235.49 | 5235.49
| 101-0816 | Проволока светлая диаметром 1,1 мм | т | 12412.53 | 0.006 | 0.006 | 74.4752 | 74.4752
|  | Итого: |  |  |  |  | 5309.9652 | 5309.9652
Раздел 6. Раздел 6. Проче работы при устройстве монолитных стен
18 | ГЭСН 10-01-010-1 | Установка деревянных пробок | 1 м3 древесины в конструкции | 1 |  |  | 2594.2656 | 2594.2656
ТРУДОЗАТРАТЫ:
| 1 | Затраты труда рабочих-строителей | чел.-ч | 8.59 | 22.5 | 22.5 | 193.275 | 193.275
| 2 | Затраты труда машинистов | чел.-ч | 11.36 | 0.36 | 0.36 | 4.0896 | 4.0896
|  | Итого: |  |  | 22.86 | 22.86 | 197.3646 | 197.3646
ИСПОЛЬЗОВАНИЕ МЕХАНИЗМОВ
| 400001 | Автомобили бортовые грузоподъемностью до 5 т | маш.-ч | 80.39 | 0.36 | 0.36 | 28.9404 | 28.9404
| 331601 | Бензопилы | маш.-ч | 1.14 | 0.33 | 0.33 | 0.3762 | 0.3762
| 330206 | Дрели электрические | маш.-ч | 1.55 | 0.23 | 0.23 | 0.3565 | 0.3565
|  | Итого: |  |  |  |  | 29.6731 | 29.6731
РАСХОД МАТЕРИАЛОВ
| 102-0028 | Пиломатериалы хвойных пород. Брусья обрезные длиной 4-6,5 м, шириной 75-150 мм, толщиной 100, 125 мм II сорта | м3 | 2120 | 0.93 | 0.93 | 1971.6 | 1971.6
| 102-0060 | Пиломатериалы хвойных пород. Доски обрезные длиной 4-6,5 м, шириной 75-150 мм, толщиной 44 мм и более, II сорта | м3 | 1653.6 | 0.12 | 0.12 | 198.432 | 198.432
| 102-0077 | Пиломатериалы хвойных пород. Доски необрезные длиной 4-6,5 м, все ширины, толщиной 32-40 мм, III сорта | м3 | 992.16 | 0.01 | 0.01 | 9.9216 | 9.9216
| 101-1714 | Болты строительные с гайками и шайбами | т | 13287 | 0.0075 | 0.0075 | 99.6525 | 99.6525
| 101-0783 | Поковки из квадратных заготовок массой 2,825 кг | т | 6094.51 | 0.0031 | 0.0031 | 18.893 | 18.893
| 101-1777 | Паста антисептическая | т | 9955.66 | 0.00301 | 0.00301 | 29.9665 | 29.9665
| 101-1591 | Смола каменноугольная для дорожного строительства | т | 1202.25 | 0.00258 | 0.00258 | 3.1018 | 3.1018
| 101-1805 | Гвозди строительные | т | 10403 | 0.003 | 0.003 | 31.209 | 31.209
| 101-1742 | Толь с крупнозернистой посыпкой гидроизоляционный марки ТГ-350 | м2 | 3.07 | 1.45 | 1.45 | 4.4515 | 4.4515
|  | Итого: |  |  |  |  | 2367.2279 | 2367.2279
19 | ГЭСН 06-01-035-1 | Устройство поясов: в опалубке | 100 м3 железобетона в деле | 1 |  |  | 199106.3651 | 199106.3651
ТРУДОЗАТРАТЫ:
| 1 | Затраты труда рабочих-строителей | чел.-ч | 9.19 | 1016.26 | 1016.26 | 9339.4294 | 9339.4294
| 2 | Затраты труда машинистов | чел.-ч | 11.36 | 72.31 | 72.31 | 821.4416 | 821.4416
|  | Итого: |  |  | 1088.57 | 1088.57 | 10160.871 | 10160.871
ИСПОЛЬЗОВАНИЕ МЕХАНИЗМОВ
| 020129 | Краны башенные при работе на других видах строительства (кроме монтажа технологического оборудования) 8 т | маш.-ч | 99.52 | 69.97 | 69.97 | 6963.4144 | 6963.4144
| 021141 | Краны на автомобильном ходу при работе на других видах строительства (кроме магистральных трубопроводов) 10 т | маш.-ч | 90.25 | 0.84 | 0.84 | 75.81 | 75.81
| 030101 | Автопогрузчики 5 т | маш.-ч | 67.28 | 0.27 | 0.27 | 18.1656 | 18.1656
| 040502 | Установки для сварки ручной дуговой (постоянного тока) | маш.-ч | 15.06 | 208.25 | 208.25 | 3136.245 | 3136.245
| 111100 | Вибраторы глубинные | маш.-ч | 11.19 | 49.09 | 49.09 | 549.3171 | 549.3171
| 400001 | Автомобили бортовые грузоподъемностью до 5 т | маш.-ч | 80.39 | 1.23 | 1.23 | 98.8797 | 98.8797
|  | Итого: |  |  |  |  | 10841.8318 | 10841.8318
РАСХОД МАТЕРИАЛОВ
| 401-9021 | Бетон (класс по проекту) | м3 | 922.2 | 101.5 | 101.5 | 93603.3 | 93603.3
| 204-9001 | Арматура | т | 5235.49 | 12.5 | 12.5 | 65443.625 | 65443.625
| 203-0511 | Щиты из досок толщиной 25 мм | м2 | 156.46 | 77.9 | 77.9 | 12188.234 | 12188.234
| 102-0061 | Пиломатериалы хвойных пород. Доски обрезные длиной 4-6,5 м, шириной 75-150 мм, толщиной 44 мм и более, III сорта | м3 | 1653.6 | 0.81 | 0.81 | 1339.416 | 1339.416
| 101-1513 | Электроды диаметром 4 мм Э42 | т | 12862.47 | 0.25 | 0.25 | 3215.6175 | 3215.6175
| 101-1805 | Гвозди строительные | т | 10403 | 0.037 | 0.037 | 384.911 | 384.911
| 101-0253 | Известь строительная негашеная комовая, сорт 1 | т | 3529.8 | 0.04 | 0.04 | 141.192 | 141.192
| 411-0001 | Вода | м3 | 2.64 | 0.12 | 0.12 | 0.3168 | 0.3168
| 101-0797 | Катанка горячекатаная в мотках диаметром 6,3-6,5 мм | т | 7148.2 | 0.25 | 0.25 | 1787.05 | 1787.05
|  | Итого: |  |  |  |  | 178103.6623 | 178103.6623
20 | ГЭСН 06-01-015-7 | Установка закладных деталей весом: до 4 кг | 1 т | 1 |  |  | 9101.255 | 9101.255
ТРУДОЗАТРАТЫ:
| 1 | Затраты труда рабочих-строителей | чел.-ч | 9.3 | 215.82 | 215.82 | 2007.126 | 2007.126
| 2 | Затраты труда машинистов | чел.-ч | 11.36 | 0.36 | 0.36 | 4.0896 | 4.0896
|  | Итого: |  |  | 216.18 | 216.18 | 2011.2156 | 2011.2156
ИСПОЛЬЗОВАНИЕ МЕХАНИЗМОВ
| 021141 | Краны на автомобильном ходу при работе на других видах строительства (кроме магистральных трубопроводов) 10 т | маш.-ч | 90.25 | 0.15 | 0.15 | 13.5375 | 13.5375
| 400001 | Автомобили бортовые грузоподъемностью до 5 т | маш.-ч | 80.39 | 0.21 | 0.21 | 16.8819 | 16.8819
|  | Итого: |  |  |  |  | 30.4194 | 30.4194
РАСХОД МАТЕРИАЛОВ
| 204-9180 | Детали закладные и накладные | т | 7059.62 | 1 | 1 | 7059.62 | 7059.62
|  | Итого: |  |  |  |  | 7059.62 | 7059.62
21 | ГЭСН 15-04-030-4 | Окраска закладных тдеталей суриком | 100 м2 окрашиваемой поверхности | 1 |  |  | 1342.38 | 1342.38
ТРУДОЗАТРАТЫ:
| 1 | Затраты труда рабочих-строителей | чел.-ч | 9.07 | 71.06 | 71.06 | 644.5142 | 644.5142
| 2 | Затраты труда машинистов | чел.-ч | 11.36 | 0.04 | 0.04 | 0.4544 | 0.4544
|  | Итого: |  |  | 71.1 | 71.1 | 644.9686 | 644.9686
ИСПОЛЬЗОВАНИЕ МЕХАНИЗМОВ
| 400001 | Автомобили бортовые грузоподъемностью до 5 т | маш.-ч | 80.39 | 0.03 | 0.03 | 2.4117 | 2.4117
| 031121 | Подъемники мачтовые строительные 0,5 т | маш.-ч | 19.89 | 0.01 | 0.01 | 0.1989 | 0.1989
|  | Итого: |  |  |  |  | 2.6106 | 2.6106
РАСХОД МАТЕРИАЛОВ
| 101-9840 | Краски масляные готовые к применению для внутренних работ | т | 25979.3 | 0.0246 | 0.0246 | 639.0908 | 639.0908
| 101-1825 | Олифа натуральная | кг | 19.8 | 2.7 | 2.7 | 53.46 | 53.46
| 101-1757 | Ветошь | кг | 7.5 | 0.3 | 0.3 | 2.25 | 2.25
|  | Итого: |  |  |  |  | 694.8008 | 694.8008
22 | ГЭСН 06-01-015-7 | Установка уголка 75х6 | 1 т | 1 |  |  | 9101.255 | 9101.255
ТРУДОЗАТРАТЫ:
| 1 | Затраты труда рабочих-строителей | чел.-ч | 9.3 | 215.82 | 215.82 | 2007.126 | 2007.126
| 2 | Затраты труда машинистов | чел.-ч | 11.36 | 0.36 | 0.36 | 4.0896 | 4.0896
|  | Итого: |  |  | 216.18 | 216.18 | 2011.2156 | 2011.2156
ИСПОЛЬЗОВАНИЕ МЕХАНИЗМОВ
| 021141 | Краны на автомобильном ходу при работе на других видах строительства (кроме магистральных трубопроводов) 10 т | маш.-ч | 90.25 | 0.15 | 0.15 | 13.5375 | 13.5375
| 400001 | Автомобили бортовые грузоподъемностью до 5 т | маш.-ч | 80.39 | 0.21 | 0.21 | 16.8819 | 16.8819
|  | Итого: |  |  |  |  | 30.4194 | 30.4194
РАСХОД МАТЕРИАЛОВ
| 204-9180 | Детали закладные и накладные | т | 7059.62 | 1 | 1 | 7059.62 | 7059.62
|  | Итого: |  |  |  |  | 7059.62 | 7059.62
23 | ГЭСН 46-03-009-2 | Пробивка в кирпичных стенах гнезд размером: до 260х260 мм | 100 шт. | 1 |  |  | 1758.7716 | 1758.7716
ТРУДОЗАТРАТЫ:
| 1 | Затраты труда рабочих-строителей | чел.-ч | 9.41 | 53.3 | 53.3 | 501.553 | 501.553
| 2 | Затраты труда машинистов | чел.-ч | 11.36 | 15.83 | 15.83 | 179.8288 | 179.8288
|  | Итого: |  |  | 69.13 | 69.13 | 681.3818 | 681.3818
ИСПОЛЬЗОВАНИЕ МЕХАНИЗМОВ
| 330804 | Молотки отбойные пневматические | маш.-ч | 3.68 | 31.66 | 31.66 | 116.5088 | 116.5088
| 050102 | Компрессоры передвижные с двигателем внутреннего сгорания давлением до 686 кПа (7 ат) 5 м3/мин | маш.-ч | 60.7 | 15.83 | 15.83 | 960.881 | 960.881
|  | Итого: |  |  |  |  | 1077.3898 | 1077.3898
24 | ГЭСН 46-03-010-3 | Пробивка в бетонных стенах и полах толщиной 100 мм отверстий площадью: до 500 см2 | 100 отверстий | 1 |  |  | 3506.6094 | 3506.6094
ТРУДОЗАТРАТЫ:
| 1 | Затраты труда рабочих-строителей | чел.-ч | 9.75 | 110.64 | 110.64 | 1078.74 | 1078.74
| 2 | Затраты труда машинистов | чел.-ч | 11.36 | 30.57 | 30.57 | 347.2752 | 347.2752
|  | Итого: |  |  | 141.21 | 141.21 | 1426.0152 | 1426.0152
ИСПОЛЬЗОВАНИЕ МЕХАНИЗМОВ
| 330804 | Молотки отбойные пневматические | маш.-ч | 3.68 | 61.14 | 61.14 | 224.9952 | 224.9952
| 050102 | Компрессоры передвижные с двигателем внутреннего сгорания давлением до 686 кПа (7 ат) 5 м3/мин | маш.-ч | 60.7 | 30.57 | 30.57 | 1855.599 | 1855.599
|  | Итого: |  |  |  |  | 2080.5942 | 2080.5942
Раздел 7. Раздел. 7 Монолитные перекрытиу над 1 и 2 этажами
25 | ГЭСН 06-01-088-1 | Устройство перекрытий толщ. до 160мм жилых и общественных зданий ,возводимых в перестановочной опалубке (толщ.160мм из бетона В15) | 10 м2 | 1 |  |  | 289.1724 | 289.1724
ТРУДОЗАТРАТЫ:
| 1 | Затраты труда рабочих-строителей | чел.-ч | 7.99 | 11.07 | 11.07 | 88.4493 | 88.4493
| 2 | Затраты труда машинистов | чел.-ч | 11.36 | 1.25 | 1.25 | 14.2 | 14.2
|  | Итого: |  |  | 12.32 | 12.32 | 102.6493 | 102.6493
ИСПОЛЬЗОВАНИЕ МЕХАНИЗМОВ
| 020129 | Краны башенные при работе на других видах строительства (кроме монтажа технологического оборудования) 8 т | маш.-ч | 99.52 | 0.48 | 0.48 | 47.7696 | 47.7696
| 400001 | Автомобили бортовые грузоподъемностью до 5 т | маш.-ч | 80.39 | 0.55 | 0.55 | 44.2145 | 44.2145
| 021141 | Краны на автомобильном ходу при работе на других видах строительства (кроме магистральных трубопроводов) 10 т | маш.-ч | 90.25 | 0.22 | 0.22 | 19.855 | 19.855
|  | Итого: |  |  |  |  | 111.8391 | 111.8391
РАСХОД МАТЕРИАЛОВ
| 102-0053 | Пиломатериалы хвойных пород. Доски обрезные длиной 4-6,5 м, шириной 75-150 мм, толщиной 25 мм III сорта | м3 | 1653.6 | 0.02 | 0.02 | 33.072 | 33.072
| 101-1805 | Гвозди строительные | т | 10403 | 0.004 | 0.004 | 41.612 | 41.612
|  | Итого: |  |  |  |  | 74.684 | 74.684
26 | ГЭСН 06-01-092-4 | Установка каркасов и сеток в перекрытиях массой одного элемента: до 20 кг | 1 т | 1 |  |  | 5559.2202 | 5559.2202
ТРУДОЗАТРАТЫ:
| 1 | Затраты труда рабочих-строителей | чел.-ч | 8.13 | 23.21 | 23.21 | 188.6973 | 188.6973
| 2 | Затраты труда машинистов | чел.-ч | 11.36 | 0.8 | 0.8 | 9.088 | 9.088
|  | Итого: |  |  | 24.01 | 24.01 | 197.7853 | 197.7853
ИСПОЛЬЗОВАНИЕ МЕХАНИЗМОВ
| 020129 | Краны башенные при работе на других видах строительства (кроме монтажа технологического оборудования) 8 т | маш.-ч | 99.52 | 0.58 | 0.58 | 57.7216 | 57.7216
| 021141 | Краны на автомобильном ходу при работе на других видах строительства (кроме магистральных трубопроводов) 10 т | маш.-ч | 90.25 | 0.09 | 0.09 | 8.1225 | 8.1225
| 400001 | Автомобили бортовые грузоподъемностью до 5 т | маш.-ч | 80.39 | 0.13 | 0.13 | 10.4507 | 10.4507
|  | Итого: |  |  |  |  | 76.2948 | 76.2948
РАСХОД МАТЕРИАЛОВ
| 204-9001 | Арматура | т | 5235.49 | 1 | 1 | 5235.49 | 5235.49
| 101-0816 | Проволока светлая диаметром 1,1 мм | т | 12412.53 | 0.004 | 0.004 | 49.6501 | 49.6501
|  | Итого: |  |  |  |  | 5285.1401 | 5285.1401
27 | ГЭСН 06-01-092-5 | Установка каркасов и сеток в перекрытиях массой одного элемента: до 50 кг | 1 т | 1 |  |  | 5416.0473 | 5416.0473
ТРУДОЗАТРАТЫ:
| 1 | Затраты труда рабочих-строителей | чел.-ч | 8.13 | 8.6 | 8.6 | 69.918 | 69.918
| 2 | Затраты труда машинистов | чел.-ч | 11.36 | 0.58 | 0.58 | 6.5888 | 6.5888
|  | Итого: |  |  | 9.18 | 9.18 | 76.5068 | 76.5068
ИСПОЛЬЗОВАНИЕ МЕХАНИЗМОВ
| 020129 | Краны башенные при работе на других видах строительства (кроме монтажа технологического оборудования) 8 т | маш.-ч | 99.52 | 0.36 | 0.36 | 35.8272 | 35.8272
| 021141 | Краны на автомобильном ходу при работе на других видах строительства (кроме магистральных трубопроводов) 10 т | маш.-ч | 90.25 | 0.09 | 0.09 | 8.1225 | 8.1225
| 400001 | Автомобили бортовые грузоподъемностью до 5 т | маш.-ч | 80.39 | 0.13 | 0.13 | 10.4507 | 10.4507
|  | Итого: |  |  |  |  | 54.4004 | 54.4004
РАСХОД МАТЕРИАЛОВ
| 204-9001 | Арматура | т | 5235.49 | 1 | 1 | 5235.49 | 5235.49
| 101-0816 | Проволока светлая диаметром 1,1 мм | т | 12412.53 | 0.004 | 0.004 | 49.6501 | 49.6501
|  | Итого: |  |  |  |  | 5285.1401 | 5285.1401
28 | ГЭСН 06-01-092-9 | Установка отдельных стержней в перекрытиях диаметром: до 8 мм | 1 т | 1 |  |  | 5782.8466 | 5782.8466
ТРУДОЗАТРАТЫ:
| 1 | Затраты труда рабочих-строителей | чел.-ч | 8.13 | 52.19 | 52.19 | 424.3047 | 424.3047
| 2 | Затраты труда машинистов | чел.-ч | 11.36 | 0.58 | 0.58 | 6.5888 | 6.5888
|  | Итого: |  |  | 52.77 | 52.77 | 430.8935 | 430.8935
ИСПОЛЬЗОВАНИЕ МЕХАНИЗМОВ
| 020129 | Краны башенные при работе на других видах строительства (кроме монтажа технологического оборудования) 8 т | маш.-ч | 99.52 | 0.36 | 0.36 | 35.8272 | 35.8272
| 021141 | Краны на автомобильном ходу при работе на других видах строительства (кроме магистральных трубопроводов) 10 т | маш.-ч | 90.25 | 0.09 | 0.09 | 8.1225 | 8.1225
| 400001 | Автомобили бортовые грузоподъемностью до 5 т | маш.-ч | 80.39 | 0.13 | 0.13 | 10.4507 | 10.4507
|  | Итого: |  |  |  |  | 54.4004 | 54.4004
РАСХОД МАТЕРИАЛОВ
| 204-9001 | Арматура | т | 5235.49 | 1 | 1 | 5235.49 | 5235.49
| 101-0816 | Проволока светлая диаметром 1,1 мм | т | 12412.53 | 0.005 | 0.005 | 62.0626 | 62.0626
|  | Итого: |  |  |  |  | 5297.5526 | 5297.5526
29 | ГЭСН 06-01-092-11 | Установка закладных деталей при массе элементов: до 5 кг | 1 т | 1 |  |  | 6133.9409 | 6133.9409
ТРУДОЗАТРАТЫ:
| 1 | Затраты труда рабочих-строителей | чел.-ч | 8.13 | 90.61 | 90.61 | 736.6593 | 736.6593
| 2 | Затраты труда машинистов | чел.-ч | 11.36 | 0.82 | 0.82 | 9.3152 | 9.3152
|  | Итого: |  |  | 91.43 | 91.43 | 745.9745 | 745.9745
ИСПОЛЬЗОВАНИЕ МЕХАНИЗМОВ
| 020129 | Краны башенные при работе на других видах строительства (кроме монтажа технологического оборудования) 8 т | маш.-ч | 99.52 | 0.58 | 0.58 | 57.7216 | 57.7216
| 021141 | Краны на автомобильном ходу при работе на других видах строительства (кроме магистральных трубопроводов) 10 т | маш.-ч | 90.25 | 0.1 | 0.1 | 9.025 | 9.025
| 400001 | Автомобили бортовые грузоподъемностью до 5 т | маш.-ч | 80.39 | 0.14 | 0.14 | 11.2546 | 11.2546
|  | Итого: |  |  |  |  | 78.0012 | 78.0012
РАСХОД МАТЕРИАЛОВ
| 204-9001 | Арматура | т | 5235.49 | 1 | 1 | 5235.49 | 5235.49
| 101-0816 | Проволока светлая диаметром 1,1 мм | т | 12412.53 | 0.006 | 0.006 | 74.4752 | 74.4752
|  | Итого: |  |  |  |  | 5309.9652 | 5309.9652
Раздел 8. Раздел. 8 Прочие работы при усстройстве монолитного ререкрыия
30 | ГЭСН 06-01-041-1 | Устройство перекрытия из бетона В-15 над лестницей | 100 м3 | 1 |  |  | 188829.5987 | 188829.5987
ТРУДОЗАТРАТЫ:
| 1 | Затраты труда рабочих-строителей | чел.-ч | 8.84 | 951.08 | 951.08 | 8407.5472 | 8407.5472
| 2 | Затраты труда машинистов | чел.-ч | 11.36 | 31.17 | 31.17 | 354.0912 | 354.0912
|  | Итого: |  |  | 982.25 | 982.25 | 8761.6384 | 8761.6384
ИСПОЛЬЗОВАНИЕ МЕХАНИЗМОВ
| 020129 | Краны башенные при работе на других видах строительства (кроме монтажа технологического оборудования) 8 т | маш.-ч | 99.52 | 28.56 | 28.56 | 2842.2912 | 2842.2912
| 021141 | Краны на автомобильном ходу при работе на других видах строительства (кроме магистральных трубопроводов) 10 т | маш.-ч | 90.25 | 0.94 | 0.94 | 84.835 | 84.835
| 030101 | Автопогрузчики 5 т | маш.-ч | 67.28 | 0.27 | 0.27 | 18.1656 | 18.1656
| 111301 | Вибраторы поверхностные | маш.-ч | 5.62 | 47.96 | 47.96 | 269.5352 | 269.5352
| 400001 | Автомобили бортовые грузоподъемностью до 5 т | маш.-ч | 80.39 | 1.4 | 1.4 | 112.546 | 112.546
| 331532 | Пилы электрические цепные | маш.-ч | 0.79 | 4.6 | 4.6 | 3.634 | 3.634
|  | Итого: |  |  |  |  | 3331.007 | 3331.007
РАСХОД МАТЕРИАЛОВ
| 401-9021 | Бетон (класс по проекту) | м3 | 922.2 | 101.5 | 101.5 | 93603.3 | 93603.3
| 204-9001 | Арматура | т | 5235.49 | 7.66 | 7.66 | 40103.8534 | 40103.8534
| 201-9002 | Конструкции стальные | т | 14725.7 | 0.5 | 0.5 | 7362.85 | 7362.85
| 203-0518 | Инвентарные стойки деревометаллические раздвижные | шт. | 0 | 2.8 | 2.8 | 0 | 0
| 203-0511 | Щиты из досок толщиной 25 мм | м2 | 156.46 | 86.1 | 86.1 | 13471.206 | 13471.206
| 102-0025 | Пиломатериалы хвойных пород. Бруски обрезные длиной 4-6,5 м, шириной 75-150 мм, толщиной 40-75 мм III сорта | м3 | 2120 | 6.22 | 6.22 | 13186.4 | 13186.4
| 102-0032 | Пиломатериалы хвойных пород. Брусья обрезные длиной 4-6,5 м, шириной 75-150 мм, толщиной 150 мм и более, II сорта | м3 | 2120 | 0.99 | 0.99 | 2098.8 | 2098.8
| 102-0053 | Пиломатериалы хвойных пород. Доски обрезные длиной 4-6,5 м, шириной 75-150 мм, толщиной 25 мм III сорта | м3 | 1653.6 | 0.53 | 0.53 | 876.408 | 876.408
| 102-0061 | Пиломатериалы хвойных пород. Доски обрезные длиной 4-6,5 м, шириной 75-150 мм, толщиной 44 мм и более, III сорта | м3 | 1653.6 | 2.61 | 2.61 | 4315.896 | 4315.896
| 101-0816 | Проволока светлая диаметром 1,1 мм | т | 12412.53 | 0.0116 | 0.0116 | 143.9853 | 143.9853
| 101-1805 | Гвозди строительные | т | 10403 | 0.079 | 0.079 | 821.837 | 821.837
| 101-0253 | Известь строительная негашеная комовая, сорт 1 | т | 3529.8 | 0.086 | 0.086 | 303.5628 | 303.5628
| 411-0001 | Вода | м3 | 2.64 | 0.257 | 0.257 | 0.67848 | 0.67848
| 101-1782 | Ткань мешочная | 10 м2 | 104.47 | 4.29 | 4.29 | 448.1763 | 448.1763
|  | Итого: |  |  |  |  | 176736.9533 | 176736.9533
|  | ИТОГ |  |  |  |  | Стоимость | Зарплата
|  | ВСЕГО ПРЯМЫХ ЗАТРАТ |  |  |  |  | 1533616.6034 | 102047.4513
|  | Районный коэффициент | 25 | % |  |  |  | 25511.8628
|  | Стеснённость условий труда | 20 | % |  |  |  | 20409.4903
|  | Итого по зарплате | [5 empty] | 147968.8044
|  | Прямые затраты 1 431 569.15 + 147 968.80 |  |  |  |  | 1579537.9565
|  | Накладные расходы | 18.4 | % |  |  | 290634.984
|  | Плановые накопления | 8 | % |  |  | 149613.8352
|  | Итого: |  |  |  |  | 2019786.7757
|  | Временные здания и сооружения | 1.5 | % |  |  | 30296.8016
|  | Зимнее удорожание | 4 | % |  |  | 80791.471
|  | Транспортные расходы | 1.5 | % |  |  | 30296.8016
|  | Итого: |  |  |  |  | 2161171.85
|  | Резерв на непредвиденные расходы | 4 | % |  |  | 86446.874
|  | Составление сметной документации | 1 | % |  |  | 21611.7185
|  | Итого: |  |  |  |  | 2269230.4425
|  | НДС | 20 | % |  |  | 453846.0885
|  | ВСЕГО ПО СМЕТЕ |  |  |  |  | 2723076.531
В том числе зарплата рабочих
№ | Шифр | Наименование | Ед. Изм. | Расход | Цена Ед. | Всего
1 | 1 | Трудозатраты рабочих | чел.-ч | 10534.55 | 8.9766 | 94564.1649
|  | Районный коэффициент | 25 | % |  | 23641.0412
|  | Стеснённость условий труда | 20 | % |  | 18912.833
|  | Итого |  |  |  | 137118.0391
|  | НДС | 20 | % |  | 27423.6078
|  | Всего |  |  |  | 164541.6469
В том числе зарплата машинистов
№ | Шифр | Наименование | Ед. Изм. | Расход | Цена Ед. | Всего
1 | 2 | Трудозатраты машинистов | чел.-ч | 658.74 | 11.36 | 7483.2864
|  | Районный коэффициент | 25 | % |  | 1870.8216
|  | Стеснённость условий труда | 20 | % |  | 1496.6573
|  | Итого |  |  |  | 10850.7653
|  | НДС | 20 | % |  | 2170.1531
|  | Всего |  |  |  | 13020.9183
В том числе механизмы
№ | Шифр | Наименование | Ед. Изм. | Расход | Цена Ед. | Всего
1 | 020129 | Краны башенные при работе на других видах строительства (кроме монтажа технологического оборудования) 8 т | маш.-ч | 527.01 | 99.52 | 52448.0352
2 | 021141 | Краны на автомобильном ходу при работе на других видах строительства (кроме магистральных трубопроводов) 10 т | маш.-ч | 8.54 | 90.25 | 770.735
3 | 030101 | Автопогрузчики 5 т | маш.-ч | 1.62 | 67.28 | 108.9936
4 | 040502 | Установки для сварки ручной дуговой (постоянного тока) | маш.-ч | 1374.45 | 15.06 | 20699.217
5 | 111100 | Вибраторы глубинные | маш.-ч | 406.69 | 11.19 | 4550.8611
6 | 400001 | Автомобили бортовые грузоподъемностью до 5 т | маш.-ч | 14.02 | 80.39 | 1127.0678
7 | 331532 | Пилы электрические цепные | маш.-ч | 16.39 | 0.79 | 12.9481
8 | 330804 | Молотки отбойные пневматические | маш.-ч | 215.08 | 3.68 | 791.4944
9 | 050102 | Компрессоры передвижные с двигателем внутреннего сгорания давлением до 686 кПа (7 ат) 5 м3/мин | маш.-ч | 107.54 | 60.7 | 6527.678
10 | 331601 | Бензопилы | маш.-ч | 0.66 | 1.14 | 0.7524
11 | 330206 | Дрели электрические | маш.-ч | 0.46 | 1.55 | 0.713
12 | 121011 | Котлы битумные передвижные 400 л | маш.-ч | 1.95 | 24.51 | 47.7945
13 | 031121 | Подъемники мачтовые строительные 0,5 т | маш.-ч | 0.01 | 19.89 | 0.1989
14 | 111301 | Вибраторы поверхностные | маш.-ч | 47.96 | 5.62 | 269.5352
|  | На сумму: |  |  |  | 87356.0242
|  | НДС | 20 | % |  | 17471.2048
|  | Всего |  |  |  | 104827.229
|  | Сумма механизмов и зарплаты машинистов |  |  |  | 98206.7895
В том числе материалы
№ | Шифр | Наименование | Ед. Изм. | Расход | Цена Ед. | Всего
1 |  | Бетон В15 | м3 | 406 | 922.2 | 374413.2
2 | 204-9001 | Арматура | т | 101.86 | 5235.49 | 533287.0114
3 | 203-0511 | Щиты из досок толщиной 25 мм | м2 | 830 | 156.46 | 129861.8
4 | 102-0025 | Пиломатериалы хвойных пород. Бруски обрезные длиной 4-6,5 м, шириной 75-150 мм, толщиной 40-75 мм III сорта | м3 | 7.44 | 2120 | 15772.8
5 | 102-0061 | Пиломатериалы хвойных пород. Доски обрезные длиной 4-6,5 м, шириной 75-150 мм, толщиной 44 мм и более, III сорта | м3 | 17.48 | 1653.6 | 28904.928
6 | 101-1513 | Электроды диаметром 4 мм Э42 | т | 1.65 | 12862.47 | 21223.0755
7 | 101-1714 | Болты строительные с гайками и шайбами | т | 0.825 | 13287 | 10961.775
8 | 101-1805 | Гвозди строительные | т | 0.684 | 10403 | 7115.652
9 | 101-0253 | Известь строительная негашеная комовая, сорт 1 | т | 0.572 | 3529.8 | 2019.0456
10 | 411-0001 | Вода | м3 | 1.716 | 2.64 | 4.5302
11 | 101-0816 | Проволока светлая диаметром 1,1 мм | т | 0.0676 | 12412.53 | 839.087
12 | 102-0028 | Пиломатериалы хвойных пород. Брусья обрезные длиной 4-6,5 м, шириной 75-150 мм, толщиной 100, 125 мм II сорта | м3 | 1.86 | 2120 | 3943.2
13 | 102-0060 | Пиломатериалы хвойных пород. Доски обрезные длиной 4-6,5 м, шириной 75-150 мм, толщиной 44 мм и более, II сорта | м3 | 0.24 | 1653.6 | 396.864
14 | 102-0077 | Пиломатериалы хвойных пород. Доски необрезные длиной 4-6,5 м, все ширины, толщиной 32-40 мм, III сорта | м3 | 0.02 | 992.16 | 19.8432
15 | 101-0783 | Поковки из квадратных заготовок массой 2,825 кг | т | 0.0062 | 6094.51 | 37.786
16 | 101-1777 | Паста антисептическая | т | 0.00602 | 9955.66 | 59.9331
17 | 101-1591 | Смола каменноугольная для дорожного строительства | т | 0.00516 | 1202.25 | 6.2036
18 | 101-1742 | Толь с крупнозернистой посыпкой гидроизоляционный марки ТГ-350 | м2 | 2.9 | 3.07 | 8.903
19 | 101-0594 | Мастика битумная кровельная горячая | т | 0.24 | 2563.59 | 615.2616
20 | 101-0073 | Битумы нефтяные строительные марки БН-90/10 | т | 0.016 | 1881.5 | 30.104
21 | 101-0322 | Керосин для технических целей марок КТ-1, КТ-2 | т | 0.024 | 1304.4 | 31.3056
22 | 101-1757 | Ветошь | кг | 0.4 | 7.5 | 3
23 | 102-0053 | Пиломатериалы хвойных пород. Доски обрезные длиной 4-6,5 м, шириной 75-150 мм, толщиной 25 мм III сорта | м3 | 0.57 | 1653.6 | 942.552
24 | 401-9021 | Бетон (класс по проекту) | м3 | 203 | 922.2 | 187206.6
25 | 101-0797 | Катанка горячекатаная в мотках диаметром 6,3-6,5 мм | т | 0.25 | 7148.2 | 1787.05
26 | 204-9180 | Детали закладные и накладные | т | 2 | 7059.62 | 14119.24
27 | 101-9840 | Краски масляные готовые к применению для внутренних работ | т | 0.0246 | 25979.3 | 639.0908
28 | 101-1825 | Олифа натуральная | кг | 2.7 | 19.8 | 53.46
29 | 201-9002 | Конструкции стальные | т | 0.5 | 14725.7 | 7362.85
30 | 203-0518 | Инвентарные стойки деревометаллические раздвижные | шт. | 2.8 | 0 | 0
31 | 102-0032 | Пиломатериалы хвойных пород. Брусья обрезные длиной 4-6,5 м, шириной 75-150 мм, толщиной 150 мм и более, II сорта | м3 | 0.99 | 2120 | 2098.8
32 | 101-1782 | Ткань мешочная | 10 м2 | 4.29 | 104.47 | 448.1763
|  | На сумму: |  |  |  | 1344213.1279
|  | НДС | 20 | % |  | 268842.6256
|  | Всего |  |  |  | 1613055.7535
|  | Итого по ресурсам |  |  |  | 1431569.1521
|  | НДС | 20 | % |  | 286313.8304
|  | Всего |  |  |  | 1717882.9825
Составил: _____________________________________ |  |  |  |  | Проверил: _____________________________________

## Расценки
Раздел 1. А.ПОДЗЕМНАЯ ЧАСТЬ Раздел.1 Монолитные стены подвала
Утверждаю:
_________________________________
_________________________________
_________________________________
| 1 | ЛОКАЛЬНАЯ РЕСУРСНАЯ ВЕДОМОСТЬ ГЭСН 06-01-031-3
Наименование |  | Устройство наружных стен из бетона В15 с учетом узлов
Ед. Измерения |  | 100 м3
Состав работ |  | 01. Раскрой и установка брусков и досок. 02. Установка щитов опалубки. 03. Крепление элементов опалубки болтами и гвоздями строительными. 04. Установка и сварка арматуры. 05. Укладка бетонной смеси.
ТРУДОЗАТРАТЫ РАБОЧИХ И МАШИНИСТОВ
№ | Шифр | Наименование | Ед. Изм. | Расход | Н. Врем. | Всего
1 | 1 | Затраты труда рабочих-строителей | чел.-ч | 1666 | 1 | 1666
2 | 2 | Затраты труда машинистов | чел.-ч | 104.86 | 1 | 104.86
|  | Итого по трудозатратам |  |  |  | 1 770.86 ч-ч
ИСПОЛЬЗОВАНИЕ МЕХАНИЗМОВ
№ | Шифр | Наименование | Ед. Изм. | Расход | Цена Ед. | Всего
1 | 020129 | Краны башенные при работе на других видах строительства (кроме монтажа технологического оборудования) 8 т | маш.-ч | 101.27 | 99.52 | 10078.3904
2 | 021141 | Краны на автомобильном ходу при работе на других видах строительства (кроме магистральных трубопроводов) 10 т | маш.-ч | 1.33 | 90.25 | 120.0325
3 | 030101 | Автопогрузчики 5 т | маш.-ч | 0.27 | 67.28 | 18.1656
4 | 040502 | Установки для сварки ручной дуговой (постоянного тока) | маш.-ч | 341.53 | 15.06 | 5143.4418
5 | 111100 | Вибраторы глубинные | маш.-ч | 83.3 | 11.19 | 932.127
6 | 400001 | Автомобили бортовые грузоподъемностью до 5 т | маш.-ч | 1.99 | 80.39 | 159.9761
7 | 331532 | Пилы электрические цепные | маш.-ч | 2.6 | 0.79 | 2.054
|  | На сумму: |  |  |  | 16 454.19 руб.
РАСХОД МАТЕРИАЛОВ
№ | Шифр | Наименование | Ед. Изм. | Расход | Цена Ед. | Всего
1 |  | Бетон В15 | м3 | 101.5 | 922.2 | 93603.3
2 | 204-9001 | Арматура | т | 20.4 | 5235.49 | 106803.996
3 | 203-0511 | Щиты из досок толщиной 25 мм | м2 | 147 | 156.46 | 22999.62
4 | 102-0025 | Пиломатериалы хвойных пород. Бруски обрезные длиной 4-6,5 м, шириной 75-150 мм, толщиной 40-75 мм III сорта | м3 | 0.27 | 2120 | 572.4
5 | 102-0061 | Пиломатериалы хвойных пород. Доски обрезные длиной 4-6,5 м, шириной 75-150 мм, толщиной 44 мм и более, III сорта | м3 | 3.1 | 1653.6 | 5126.16
6 | 101-1513 | Электроды диаметром 4 мм Э42 | т | 0.41 | 12862.47 | 5273.6127
7 | 101-1714 | Болты строительные с гайками и шайбами | т | 0.18 | 13287 | 2391.66
8 | 101-1805 | Гвозди строительные | т | 0.128 | 10403 | 1331.584
9 | 101-0253 | Известь строительная негашеная комовая, сорт 1 | т | 0.103 | 3529.8 | 363.5694
10 | 411-0001 | Вода | м3 | 0.309 | 2.64 | 0.81576
|  | На сумму: |  |  |  | 238 466.72 руб.
|  | ИТОГО ПО РЕСУРСАМ |  |  |  | 254 920.91 руб.
|  | Зарплата рабочих разряд 3.2, часовая ставка: 8.96 | 1666.00 x 8.96 |  |  | 14 927.36 руб.
|  | Зарплата машинистов разряд 5, часовая ставка: 11.36 | 104.86 x 11.36 |  |  | 1 191.21 руб.
|  | ВСЕГО ПО ЗАРПЛАТЕ |  |  |  | 16 118.57 руб.
|  | СТОИМОСТЬ ЕДИНИЦЫ С УЧЁТОМ ВСЕХ РЕСУРСОВ |  |  |  | 271 039.47 руб.
Составил: _____________________________________
Проверил: _____________________________________
Утверждаю:
_________________________________
_________________________________
_________________________________
| 2 | ЛОКАЛЬНАЯ РЕСУРСНАЯ ВЕДОМОСТЬ ГЭСН 06-01-031-2
Наименование |  | Устройство внутренних стен из бетона В15
Ед. Измерения |  | 100 м3
Состав работ |  | 01. Раскрой и установка брусков и досок. 02. Установка щитов опалубки. 03. Крепление элементов опалубки болтами и гвоздями строительными. 04. Установка и сварка арматуры. 05. Укладка бетонной смеси.
ТРУДОЗАТРАТЫ РАБОЧИХ И МАШИНИСТОВ
№ | Шифр | Наименование | Ед. Изм. | Расход | Н. Врем. | Всего
1 | 1 | Затраты труда рабочих-строителей | чел.-ч | 2153.9 | 1 | 2153.9
2 | 2 | Затраты труда машинистов | чел.-ч | 120.84 | 1 | 120.84
|  | Итого по трудозатратам |  |  |  | 2 274.74 ч-ч
ИСПОЛЬЗОВАНИЕ МЕХАНИЗМОВ
№ | Шифр | Наименование | Ед. Изм. | Расход | Цена Ед. | Всего
1 | 020129 | Краны башенные при работе на других видах строительства (кроме монтажа технологического оборудования) 8 т | маш.-ч | 118.29 | 99.52 | 11772.2208
2 | 021141 | Краны на автомобильном ходу при работе на других видах строительства (кроме магистральных трубопроводов) 10 т | маш.-ч | 0.92 | 90.25 | 83.03
3 | 030101 | Автопогрузчики 5 т | маш.-ч | 0.27 | 67.28 | 18.1656
4 | 040502 | Установки для сварки ручной дуговой (постоянного тока) | маш.-ч | 141.61 | 15.06 | 2132.6466
5 | 111100 | Вибраторы глубинные | маш.-ч | 107.7 | 11.19 | 1205.163
6 | 400001 | Автомобили бортовые грузоподъемностью до 5 т | маш.-ч | 1.36 | 80.39 | 109.3304
7 | 331532 | Пилы электрические цепные | маш.-ч | 3.99 | 0.79 | 3.1521
|  | На сумму: |  |  |  | 15 323.71 руб.
РАСХОД МАТЕРИАЛОВ
№ | Шифр | Наименование | Ед. Изм. | Расход | Цена Ед. | Всего
1 |  | Бетон В15 | м3 | 101.5 | 922.2 | 93603.3
2 | 204-9001 | Арматура | т | 8.5 | 5235.49 | 44501.665
3 | 203-0511 | Щиты из досок толщиной 25 мм | м2 | 225 | 156.46 | 35203.5
4 | 102-0025 | Пиломатериалы хвойных пород. Бруски обрезные длиной 4-6,5 м, шириной 75-150 мм, толщиной 40-75 мм III сорта | м3 | 0.41 | 2120 | 869.2
5 | 102-0061 | Пиломатериалы хвойных пород. Доски обрезные длиной 4-6,5 м, шириной 75-150 мм, толщиной 44 мм и более, III сорта | м3 | 4.76 | 1653.6 | 7871.136
6 | 101-1513 | Электроды диаметром 4 мм Э42 | т | 0.17 | 12862.47 | 2186.6199
7 | 101-1714 | Болты строительные с гайками и шайбами | т | 0.27 | 13287 | 3587.49
8 | 101-1805 | Гвозди строительные | т | 0.17 | 10403 | 1768.51
9 | 101-0253 | Известь строительная негашеная комовая, сорт 1 | т | 0.137 | 3529.8 | 483.5826
10 | 411-0001 | Вода | м3 | 0.412 | 2.64 | 1.0877
|  | На сумму: |  |  |  | 190 076.09 руб.
|  | ИТОГО ПО РЕСУРСАМ |  |  |  | 205 399.80 руб.
|  | Зарплата рабочих разряд 3.2, часовая ставка: 8.96 | 2153.90 x 8.96 |  |  | 19 298.94 руб.
|  | Зарплата машинистов разряд 5, часовая ставка: 11.36 | 120.84 x 11.36 |  |  | 1 372.74 руб.
|  | ВСЕГО ПО ЗАРПЛАТЕ |  |  |  | 20 671.69 руб.
|  | СТОИМОСТЬ ЕДИНИЦЫ С УЧЁТОМ ВСЕХ РЕСУРСОВ |  |  |  | 226 071.49 руб.
Составил: _____________________________________
Проверил: _____________________________________
Утверждаю:
_________________________________
_________________________________
_________________________________
| 3 | ЛОКАЛЬНАЯ РЕСУРСНАЯ ВЕДОМОСТЬ ГЭСН 06-01-092-1
Наименование |  | Установка каркасов и сеток в стенах массой одного элемента: до 20 кг
Ед. Измерения |  | 1 т
Состав работ |  | 01. Раскрой и установка арматуры. 02. Установка закладных деталей.
ТРУДОЗАТРАТЫ РАБОЧИХ И МАШИНИСТОВ
№ | Шифр | Наименование | Ед. Изм. | Расход | Н. Врем. | Всего
1 | 1 | Затраты труда рабочих-строителей | чел.-ч | 32.82 | 1 | 32.82
2 | 2 | Затраты труда машинистов | чел.-ч | 0.8 | 1 | 0.8
|  | Итого по трудозатратам |  |  |  | 33.62 ч-ч
ИСПОЛЬЗОВАНИЕ МЕХАНИЗМОВ
№ | Шифр | Наименование | Ед. Изм. | Расход | Цена Ед. | Всего
1 | 020129 | Краны башенные при работе на других видах строительства (кроме монтажа технологического оборудования) 8 т | маш.-ч | 0.58 | 99.52 | 57.7216
2 | 021141 | Краны на автомобильном ходу при работе на других видах строительства (кроме магистральных трубопроводов) 10 т | маш.-ч | 0.09 | 90.25 | 8.1225
3 | 400001 | Автомобили бортовые грузоподъемностью до 5 т | маш.-ч | 0.13 | 80.39 | 10.4507
|  | На сумму: |  |  |  | 76.29 руб.
РАСХОД МАТЕРИАЛОВ
№ | Шифр | Наименование | Ед. Изм. | Расход | Цена Ед. | Всего
1 | 204-9001 | Арматура | т | 1 | 5235.49 | 5235.49
2 | 101-0816 | Проволока светлая диаметром 1,1 мм | т | 0.004 | 12412.53 | 49.6501
|  | На сумму: |  |  |  | 5 285.14 руб.
|  | ИТОГО ПО РЕСУРСАМ |  |  |  | 5 361.43 руб.
|  | Зарплата рабочих разряд 2.2, часовая ставка: 8.13 | 32.82 x 8.13 |  |  | 266.83 руб.
|  | Зарплата машинистов разряд 5, часовая ставка: 11.36 | 0.80 x 11.36 |  |  | 9.09 руб.
|  | ВСЕГО ПО ЗАРПЛАТЕ |  |  |  | 275.91 руб.
|  | СТОИМОСТЬ ЕДИНИЦЫ С УЧЁТОМ ВСЕХ РЕСУРСОВ |  |  |  | 5 637.35 руб.
Составил: _____________________________________
Проверил: _____________________________________
Утверждаю:
_________________________________
_________________________________
_________________________________
| 4 | ЛОКАЛЬНАЯ РЕСУРСНАЯ ВЕДОМОСТЬ ГЭСН 06-01-092-7
Наименование |  | Установка отдельных стержней в стенах диаметром: до 8 мм
Ед. Измерения |  | 1 т
Состав работ |  | 01. Раскрой и установка арматуры. 02. Установка закладных деталей.
ТРУДОЗАТРАТЫ РАБОЧИХ И МАШИНИСТОВ
№ | Шифр | Наименование | Ед. Изм. | Расход | Н. Врем. | Всего
1 | 1 | Затраты труда рабочих-строителей | чел.-ч | 46.44 | 1 | 46.44
2 | 2 | Затраты труда машинистов | чел.-ч | 0.6 | 1 | 0.6
|  | Итого по трудозатратам |  |  |  | 47.04 ч-ч
ИСПОЛЬЗОВАНИЕ МЕХАНИЗМОВ
№ | Шифр | Наименование | Ед. Изм. | Расход | Цена Ед. | Всего
1 | 020129 | Краны башенные при работе на других видах строительства (кроме монтажа технологического оборудования) 8 т | маш.-ч | 0.36 | 99.52 | 35.8272
2 | 021141 | Краны на автомобильном ходу при работе на других видах строительства (кроме магистральных трубопроводов) 10 т | маш.-ч | 0.1 | 90.25 | 9.025
3 | 400001 | Автомобили бортовые грузоподъемностью до 5 т | маш.-ч | 0.14 | 80.39 | 11.2546
|  | На сумму: |  |  |  | 56.11 руб.
РАСХОД МАТЕРИАЛОВ
№ | Шифр | Наименование | Ед. Изм. | Расход | Цена Ед. | Всего
1 | 204-9001 | Арматура | т | 1 | 5235.49 | 5235.49
2 | 101-0816 | Проволока светлая диаметром 1,1 мм | т | 0.006 | 12412.53 | 74.4752
|  | На сумму: |  |  |  | 5 309.97 руб.
|  | ИТОГО ПО РЕСУРСАМ |  |  |  | 5 366.07 руб.
|  | Зарплата рабочих разряд 2.2, часовая ставка: 8.13 | 46.44 x 8.13 |  |  | 377.56 руб.
|  | Зарплата машинистов разряд 5, часовая ставка: 11.36 | 0.60 x 11.36 |  |  | 6.82 руб.
|  | ВСЕГО ПО ЗАРПЛАТЕ |  |  |  | 384.37 руб.
|  | СТОИМОСТЬ ЕДИНИЦЫ С УЧЁТОМ ВСЕХ РЕСУРСОВ |  |  |  | 5 750.45 руб.
Составил: _____________________________________
Проверил: _____________________________________
Раздел 2. Раздел.2 Прочие работы при устройстве монолитных стен
Утверждаю:
_________________________________
_________________________________
_________________________________
| 5 | ЛОКАЛЬНАЯ РЕСУРСНАЯ ВЕДОМОСТЬ ГЭСН 46-03-010-3
Наименование |  | Пробивка в бетонных стенах и полах толщиной 100 мм отверстий площадью: до 500 см2
Ед. Измерения |  | 100 шт
Состав работ |  | 01. Разметка мест пробивки. 02. Пробивка отверстий.
ТРУДОЗАТРАТЫ РАБОЧИХ И МАШИНИСТОВ
№ | Шифр | Наименование | Ед. Изм. | Расход | Н. Врем. | Всего
1 | 1 | Затраты труда рабочих-строителей | чел.-ч | 110.64 | 1 | 110.64
2 | 2 | Затраты труда машинистов | чел.-ч | 30.57 | 1 | 30.57
|  | Итого по трудозатратам |  |  |  | 141.21 ч-ч
ИСПОЛЬЗОВАНИЕ МЕХАНИЗМОВ
№ | Шифр | Наименование | Ед. Изм. | Расход | Цена Ед. | Всего
1 | 330804 | Молотки отбойные пневматические | маш.-ч | 61.14 | 3.68 | 224.9952
2 | 050102 | Компрессоры передвижные с двигателем внутреннего сгорания давлением до 686 кПа (7 ат) 5 м3/мин | маш.-ч | 30.57 | 60.7 | 1855.599
|  | На сумму: |  |  |  | 2 080.59 руб.
|  | Зарплата рабочих разряд 3.9, часовая ставка: 9.75 | 110.64 x 9.75 |  |  | 1 078.74 руб.
|  | Зарплата машинистов разряд 5, часовая ставка: 11.36 | 30.57 x 11.36 |  |  | 347.28 руб.
|  | ВСЕГО ПО ЗАРПЛАТЕ |  |  |  | 1 426.02 руб.
|  | СТОИМОСТЬ ЕДИНИЦЫ С УЧЁТОМ ВСЕХ РЕСУРСОВ |  |  |  | 3 506.61 руб.
Составил: _____________________________________
Проверил: _____________________________________
Утверждаю:
_________________________________
_________________________________
_________________________________
| 6 | ЛОКАЛЬНАЯ РЕСУРСНАЯ ВЕДОМОСТЬ ГЭСН 10-01-010-1
Наименование |  | Установка деревянных пробок
Ед. Измерения |  | 1 м3 древесины в конструкции
Состав работ |  | 01. Заготовка и установка элементов каркаса с антисептированием нижних обвязок. 02. Постановка креплений.
ТРУДОЗАТРАТЫ РАБОЧИХ И МАШИНИСТОВ
№ | Шифр | Наименование | Ед. Изм. | Расход | Н. Врем. | Всего
1 | 1 | Затраты труда рабочих-строителей | чел.-ч | 22.5 | 1 | 22.5
2 | 2 | Затраты труда машинистов | чел.-ч | 0.36 | 1 | 0.36
|  | Итого по трудозатратам |  |  |  | 22.86 ч-ч
ИСПОЛЬЗОВАНИЕ МЕХАНИЗМОВ
№ | Шифр | Наименование | Ед. Изм. | Расход | Цена Ед. | Всего
1 | 400001 | Автомобили бортовые грузоподъемностью до 5 т | маш.-ч | 0.36 | 80.39 | 28.9404
2 | 331601 | Бензопилы | маш.-ч | 0.33 | 1.14 | 0.3762
3 | 330206 | Дрели электрические | маш.-ч | 0.23 | 1.55 | 0.3565
|  | На сумму: |  |  |  | 29.67 руб.
РАСХОД МАТЕРИАЛОВ
№ | Шифр | Наименование | Ед. Изм. | Расход | Цена Ед. | Всего
1 | 102-0028 | Пиломатериалы хвойных пород. Брусья обрезные длиной 4-6,5 м, шириной 75-150 мм, толщиной 100, 125 мм II сорта | м3 | 0.93 | 2120 | 1971.6
2 | 102-0060 | Пиломатериалы хвойных пород. Доски обрезные длиной 4-6,5 м, шириной 75-150 мм, толщиной 44 мм и более, II сорта | м3 | 0.12 | 1653.6 | 198.432
3 | 102-0077 | Пиломатериалы хвойных пород. Доски необрезные длиной 4-6,5 м, все ширины, толщиной 32-40 мм, III сорта | м3 | 0.01 | 992.16 | 9.9216
4 | 101-1714 | Болты строительные с гайками и шайбами | т | 0.0075 | 13287 | 99.6525
5 | 101-0783 | Поковки из квадратных заготовок массой 2,825 кг | т | 0.0031 | 6094.51 | 18.893
6 | 101-1777 | Паста антисептическая | т | 0.00301 | 9955.66 | 29.9665
7 | 101-1591 | Смола каменноугольная для дорожного строительства | т | 0.00258 | 1202.25 | 3.1018
8 | 101-1805 | Гвозди строительные | т | 0.003 | 10403 | 31.209
9 | 101-1742 | Толь с крупнозернистой посыпкой гидроизоляционный марки ТГ-350 | м2 | 1.45 | 3.07 | 4.4515
|  | На сумму: |  |  |  | 2 367.23 руб.
|  | ИТОГО ПО РЕСУРСАМ |  |  |  | 2 396.90 руб.
|  | Зарплата рабочих разряд 2.8, часовая ставка: 8.59 | 22.50 x 8.59 |  |  | 193.28 руб.
|  | Зарплата машинистов разряд 5, часовая ставка: 11.36 | 0.36 x 11.36 |  |  | 4.09 руб.
|  | ВСЕГО ПО ЗАРПЛАТЕ |  |  |  | 197.36 руб.
|  | СТОИМОСТЬ ЕДИНИЦЫ С УЧЁТОМ ВСЕХ РЕСУРСОВ |  |  |  | 2 594.27 руб.
Составил: _____________________________________
Проверил: _____________________________________
Утверждаю:
_________________________________
_________________________________
_________________________________
| 7 | ЛОКАЛЬНАЯ РЕСУРСНАЯ ВЕДОМОСТЬ ГЭСН 08-01-003-7
Наименование |  | Обмазка стен, соприкасющихся с грунтом битумом
Ед. Измерения |  | 100 м2
Состав работ |  | 01. Огрунтовка поверхности. 02. Нанесение слоев битумной мастики с разогреванием ее.
ТРУДОЗАТРАТЫ РАБОЧИХ И МАШИНИСТОВ
№ | Шифр | Наименование | Ед. Изм. | Расход | Н. Врем. | Всего
1 | 1 | Затраты труда рабочих-строителей | чел.-ч | 21.2 | 1 | 21.2
2 | 2 | Затраты труда машинистов | чел.-ч | 0.2 | 1 | 0.2
|  | Итого по трудозатратам |  |  |  | 21.40 ч-ч
ИСПОЛЬЗОВАНИЕ МЕХАНИЗМОВ
№ | Шифр | Наименование | Ед. Изм. | Расход | Цена Ед. | Всего
1 | 400001 | Автомобили бортовые грузоподъемностью до 5 т | маш.-ч | 0.2 | 80.39 | 16.078
2 | 121011 | Котлы битумные передвижные 400 л | маш.-ч | 1.95 | 24.51 | 47.7945
|  | На сумму: |  |  |  | 63.87 руб.
РАСХОД МАТЕРИАЛОВ
№ | Шифр | Наименование | Ед. Изм. | Расход | Цена Ед. | Всего
1 | 101-0594 | Мастика битумная кровельная горячая | т | 0.24 | 2563.59 | 615.2616
2 | 101-0073 | Битумы нефтяные строительные марки БН-90/10 | т | 0.016 | 1881.5 | 30.104
3 | 101-0322 | Керосин для технических целей марок КТ-1, КТ-2 | т | 0.024 | 1304.4 | 31.3056
4 | 101-1757 | Ветошь | кг | 0.1 | 7.5 | 0.75
|  | На сумму: |  |  |  | 677.42 руб.
|  | ИТОГО ПО РЕСУРСАМ |  |  |  | 741.29 руб.
|  | Зарплата рабочих разряд 3.9, часовая ставка: 9.75 | 21.20 x 9.75 |  |  | 206.70 руб.
|  | Зарплата машинистов разряд 5, часовая ставка: 11.36 | 0.20 x 11.36 |  |  | 2.27 руб.
|  | ВСЕГО ПО ЗАРПЛАТЕ |  |  |  | 208.97 руб.
|  | СТОИМОСТЬ ЕДИНИЦЫ С УЧЁТОМ ВСЕХ РЕСУРСОВ |  |  |  | 950.27 руб.
Составил: _____________________________________
Проверил: _____________________________________
Раздел 3. Раздел.3 Монолитные перекрытия над подвалом
Утверждаю:
_________________________________
_________________________________
_________________________________
| 8 | ЛОКАЛЬНАЯ РЕСУРСНАЯ ВЕДОМОСТЬ ГЭСН 06-01-088-1
Наименование |  | Устройство перекрытий толщ. до 160мм жилых и общественных зданий ,возводимых в перестановочной опалубке (толщ.160мм из бетона В15)
Ед. Измерения |  | 10 м2
Состав работ
ТРУДОЗАТРАТЫ РАБОЧИХ И МАШИНИСТОВ
№ | Шифр | Наименование | Ед. Изм. | Расход | Н. Врем. | Всего
1 | 1 | Затраты труда рабочих-строителей | чел.-ч | 11.07 | 1 | 11.07
2 | 2 | Затраты труда машинистов | чел.-ч | 1.25 | 1 | 1.25
|  | Итого по трудозатратам |  |  |  | 12.32 ч-ч
ИСПОЛЬЗОВАНИЕ МЕХАНИЗМОВ
№ | Шифр | Наименование | Ед. Изм. | Расход | Цена Ед. | Всего
1 | 020129 | Краны башенные при работе на других видах строительства (кроме монтажа технологического оборудования) 8 т | маш.-ч | 0.48 | 99.52 | 47.7696
2 | 400001 | Автомобили бортовые грузоподъемностью до 5 т | маш.-ч | 0.55 | 80.39 | 44.2145
3 | 021141 | Краны на автомобильном ходу при работе на других видах строительства (кроме магистральных трубопроводов) 10 т | маш.-ч | 0.22 | 90.25 | 19.855
|  | На сумму: |  |  |  | 111.84 руб.
РАСХОД МАТЕРИАЛОВ
№ | Шифр | Наименование | Ед. Изм. | Расход | Цена Ед. | Всего
1 | 102-0053 | Пиломатериалы хвойных пород. Доски обрезные длиной 4-6,5 м, шириной 75-150 мм, толщиной 25 мм III сорта | м3 | 0.02 | 1653.6 | 33.072
2 | 101-1805 | Гвозди строительные | т | 0.004 | 10403 | 41.612
|  | На сумму: |  |  |  | 74.68 руб.
|  | ИТОГО ПО РЕСУРСАМ |  |  |  | 186.52 руб.
|  | Зарплата рабочих разряд 2, часовая ставка: 7.99 | 11.07 x 7.99 |  |  | 88.45 руб.
|  | Зарплата машинистов разряд 5, часовая ставка: 11.36 | 1.25 x 11.36 |  |  | 14.20 руб.
|  | ВСЕГО ПО ЗАРПЛАТЕ |  |  |  | 102.65 руб.
|  | СТОИМОСТЬ ЕДИНИЦЫ С УЧЁТОМ ВСЕХ РЕСУРСОВ |  |  |  | 289.17 руб.
Составил: _____________________________________
Проверил: _____________________________________
Утверждаю:
_________________________________
_________________________________
_________________________________
| 9 | ЛОКАЛЬНАЯ РЕСУРСНАЯ ВЕДОМОСТЬ ГЭСН 06-01-092-4
Наименование |  | Установка каркасов и сеток в перекрытиях массой одного элемента: до 20 кг
Ед. Измерения |  | 1 т
Состав работ |  | 01. Раскрой и установка арматуры. 02. Установка закладных деталей.
ТРУДОЗАТРАТЫ РАБОЧИХ И МАШИНИСТОВ
№ | Шифр | Наименование | Ед. Изм. | Расход | Н. Врем. | Всего
1 | 1 | Затраты труда рабочих-строителей | чел.-ч | 23.21 | 1 | 23.21
2 | 2 | Затраты труда машинистов | чел.-ч | 0.8 | 1 | 0.8
|  | Итого по трудозатратам |  |  |  | 24.01 ч-ч
ИСПОЛЬЗОВАНИЕ МЕХАНИЗМОВ
№ | Шифр | Наименование | Ед. Изм. | Расход | Цена Ед. | Всего
1 | 020129 | Краны башенные при работе на других видах строительства (кроме монтажа технологического оборудования) 8 т | маш.-ч | 0.58 | 99.52 | 57.7216
2 | 021141 | Краны на автомобильном ходу при работе на других видах строительства (кроме магистральных трубопроводов) 10 т | маш.-ч | 0.09 | 90.25 | 8.1225
3 | 400001 | Автомобили бортовые грузоподъемностью до 5 т | маш.-ч | 0.13 | 80.39 | 10.4507
|  | На сумму: |  |  |  | 76.29 руб.
РАСХОД МАТЕРИАЛОВ
№ | Шифр | Наименование | Ед. Изм. | Расход | Цена Ед. | Всего
1 | 204-9001 | Арматура | т | 1 | 5235.49 | 5235.49
2 | 101-0816 | Проволока светлая диаметром 1,1 мм | т | 0.004 | 12412.53 | 49.6501
|  | На сумму: |  |  |  | 5 285.14 руб.
|  | ИТОГО ПО РЕСУРСАМ |  |  |  | 5 361.43 руб.
|  | Зарплата рабочих разряд 2.2, часовая ставка: 8.13 | 23.21 x 8.13 |  |  | 188.70 руб.
|  | Зарплата машинистов разряд 5, часовая ставка: 11.36 | 0.80 x 11.36 |  |  | 9.09 руб.
|  | ВСЕГО ПО ЗАРПЛАТЕ |  |  |  | 197.79 руб.
|  | СТОИМОСТЬ ЕДИНИЦЫ С УЧЁТОМ ВСЕХ РЕСУРСОВ |  |  |  | 5 559.22 руб.
Составил: _____________________________________
Проверил: _____________________________________
Утверждаю:
_________________________________
_________________________________
_________________________________
| 10 | ЛОКАЛЬНАЯ РЕСУРСНАЯ ВЕДОМОСТЬ ГЭСН 06-01-092-5
Наименование |  | Установка каркасов и сеток в перекрытиях массой одного элемента: до 50 кг
Ед. Измерения |  | 1 т
Состав работ |  | 01. Раскрой и установка арматуры. 02. Установка закладных деталей.
ТРУДОЗАТРАТЫ РАБОЧИХ И МАШИНИСТОВ
№ | Шифр | Наименование | Ед. Изм. | Расход | Н. Врем. | Всего
1 | 1 | Затраты труда рабочих-строителей | чел.-ч | 8.6 | 1 | 8.6
2 | 2 | Затраты труда машинистов | чел.-ч | 0.58 | 1 | 0.58
|  | Итого по трудозатратам |  |  |  | 9.18 ч-ч
ИСПОЛЬЗОВАНИЕ МЕХАНИЗМОВ
№ | Шифр | Наименование | Ед. Изм. | Расход | Цена Ед. | Всего
1 | 020129 | Краны башенные при работе на других видах строительства (кроме монтажа технологического оборудования) 8 т | маш.-ч | 0.36 | 99.52 | 35.8272
2 | 021141 | Краны на автомобильном ходу при работе на других видах строительства (кроме магистральных трубопроводов) 10 т | маш.-ч | 0.09 | 90.25 | 8.1225
3 | 400001 | Автомобили бортовые грузоподъемностью до 5 т | маш.-ч | 0.13 | 80.39 | 10.4507
|  | На сумму: |  |  |  | 54.40 руб.
РАСХОД МАТЕРИАЛОВ
№ | Шифр | Наименование | Ед. Изм. | Расход | Цена Ед. | Всего
1 | 204-9001 | Арматура | т | 1 | 5235.49 | 5235.49
2 | 101-0816 | Проволока светлая диаметром 1,1 мм | т | 0.004 | 12412.53 | 49.6501
|  | На сумму: |  |  |  | 5 285.14 руб.
|  | ИТОГО ПО РЕСУРСАМ |  |  |  | 5 339.54 руб.
|  | Зарплата рабочих разряд 2.2, часовая ставка: 8.13 | 8.60 x 8.13 |  |  | 69.92 руб.
|  | Зарплата машинистов разряд 5, часовая ставка: 11.36 | 0.58 x 11.36 |  |  | 6.59 руб.
|  | ВСЕГО ПО ЗАРПЛАТЕ |  |  |  | 76.51 руб.
|  | СТОИМОСТЬ ЕДИНИЦЫ С УЧЁТОМ ВСЕХ РЕСУРСОВ |  |  |  | 5 416.05 руб.
Составил: _____________________________________
Проверил: _____________________________________
Утверждаю:
_________________________________
_________________________________
_________________________________
| 11 | ЛОКАЛЬНАЯ РЕСУРСНАЯ ВЕДОМОСТЬ ГЭСН 06-01-092-9
Наименование |  | Установка отдельных стержней в перекрытиях диаметром: до 8 мм
Ед. Измерения |  | 1 т
Состав работ |  | 01. Раскрой и установка арматуры. 02. Установка закладных деталей.
ТРУДОЗАТРАТЫ РАБОЧИХ И МАШИНИСТОВ
№ | Шифр | Наименование | Ед. Изм. | Расход | Н. Врем. | Всего
1 | 1 | Затраты труда рабочих-строителей | чел.-ч | 52.19 | 1 | 52.19
2 | 2 | Затраты труда машинистов | чел.-ч | 0.58 | 1 | 0.58
|  | Итого по трудозатратам |  |  |  | 52.77 ч-ч
ИСПОЛЬЗОВАНИЕ МЕХАНИЗМОВ
№ | Шифр | Наименование | Ед. Изм. | Расход | Цена Ед. | Всего
1 | 020129 | Краны башенные при работе на других видах строительства (кроме монтажа технологического оборудования) 8 т | маш.-ч | 0.36 | 99.52 | 35.8272
2 | 021141 | Краны на автомобильном ходу при работе на других видах строительства (кроме магистральных трубопроводов) 10 т | маш.-ч | 0.09 | 90.25 | 8.1225
3 | 400001 | Автомобили бортовые грузоподъемностью до 5 т | маш.-ч | 0.13 | 80.39 | 10.4507
|  | На сумму: |  |  |  | 54.40 руб.
РАСХОД МАТЕРИАЛОВ
№ | Шифр | Наименование | Ед. Изм. | Расход | Цена Ед. | Всего
1 | 204-9001 | Арматура | т | 1 | 5235.49 | 5235.49
2 | 101-0816 | Проволока светлая диаметром 1,1 мм | т | 0.005 | 12412.53 | 62.0626
|  | На сумму: |  |  |  | 5 297.55 руб.
|  | ИТОГО ПО РЕСУРСАМ |  |  |  | 5 351.95 руб.
|  | Зарплата рабочих разряд 2.2, часовая ставка: 8.13 | 52.19 x 8.13 |  |  | 424.30 руб.
|  | Зарплата машинистов разряд 5, часовая ставка: 11.36 | 0.58 x 11.36 |  |  | 6.59 руб.
|  | ВСЕГО ПО ЗАРПЛАТЕ |  |  |  | 430.89 руб.
|  | СТОИМОСТЬ ЕДИНИЦЫ С УЧЁТОМ ВСЕХ РЕСУРСОВ |  |  |  | 5 782.85 руб.
Составил: _____________________________________
Проверил: _____________________________________
Раздел 4. Раздел. 4 Прочие работы при устройстве монолитного перекрытия над подвалом
Утверждаю:
_________________________________
_________________________________
_________________________________
| 12 | ЛОКАЛЬНАЯ РЕСУРСНАЯ ВЕДОМОСТЬ ГЭСН 46-03-010-3
Наименование |  | Пробивка отверстий в перекрытиях
Ед. Измерения |  | 100 шт
Состав работ |  | 01. Разметка мест пробивки. 02. Пробивка отверстий.
ТРУДОЗАТРАТЫ РАБОЧИХ И МАШИНИСТОВ
№ | Шифр | Наименование | Ед. Изм. | Расход | Н. Врем. | Всего
1 | 1 | Затраты труда рабочих-строителей | чел.-ч | 110.64 | 1 | 110.64
2 | 2 | Затраты труда машинистов | чел.-ч | 30.57 | 1 | 30.57
|  | Итого по трудозатратам |  |  |  | 141.21 ч-ч
ИСПОЛЬЗОВАНИЕ МЕХАНИЗМОВ
№ | Шифр | Наименование | Ед. Изм. | Расход | Цена Ед. | Всего
1 | 330804 | Молотки отбойные пневматические | маш.-ч | 61.14 | 3.68 | 224.9952
2 | 050102 | Компрессоры передвижные с двигателем внутреннего сгорания давлением до 686 кПа (7 ат) 5 м3/мин | маш.-ч | 30.57 | 60.7 | 1855.599
|  | На сумму: |  |  |  | 2 080.59 руб.
|  | Зарплата рабочих разряд 3.9, часовая ставка: 9.75 | 110.64 x 9.75 |  |  | 1 078.74 руб.
|  | Зарплата машинистов разряд 5, часовая ставка: 11.36 | 30.57 x 11.36 |  |  | 347.28 руб.
|  | ВСЕГО ПО ЗАРПЛАТЕ |  |  |  | 1 426.02 руб.
|  | СТОИМОСТЬ ЕДИНИЦЫ С УЧЁТОМ ВСЕХ РЕСУРСОВ |  |  |  | 3 506.61 руб.
Составил: _____________________________________
Проверил: _____________________________________
Раздел 5. Б.НАДЗЕМНАЯ ЧАСТЬ Раздел. 5 Монолитные стены 1 и 2 этажей
Утверждаю:
_________________________________
_________________________________
_________________________________
| 13 | ЛОКАЛЬНАЯ РЕСУРСНАЯ ВЕДОМОСТЬ ГЭСН 06-01-031-3
Наименование |  | Устройство наружных стен из бетона В15 толщ.100мм с учетом узлов
Ед. Измерения |  | 100 м3
Состав работ |  | 01. Раскрой и установка брусков и досок. 02. Установка щитов опалубки. 03. Крепление элементов опалубки болтами и гвоздями строительными. 04. Установка и сварка арматуры. 05. Укладка бетонной смеси.
ТРУДОЗАТРАТЫ РАБОЧИХ И МАШИНИСТОВ
№ | Шифр | Наименование | Ед. Изм. | Расход | Н. Врем. | Всего
1 | 1 | Затраты труда рабочих-строителей | чел.-ч | 1666 | 1 | 1666
2 | 2 | Затраты труда машинистов | чел.-ч | 104.86 | 1 | 104.86
|  | Итого по трудозатратам |  |  |  | 1 770.86 ч-ч
ИСПОЛЬЗОВАНИЕ МЕХАНИЗМОВ
№ | Шифр | Наименование | Ед. Изм. | Расход | Цена Ед. | Всего
1 | 020129 | Краны башенные при работе на других видах строительства (кроме монтажа технологического оборудования) 8 т | маш.-ч | 101.27 | 99.52 | 10078.3904
2 | 021141 | Краны на автомобильном ходу при работе на других видах строительства (кроме магистральных трубопроводов) 10 т | маш.-ч | 1.33 | 90.25 | 120.0325
3 | 030101 | Автопогрузчики 5 т | маш.-ч | 0.27 | 67.28 | 18.1656
4 | 040502 | Установки для сварки ручной дуговой (постоянного тока) | маш.-ч | 341.53 | 15.06 | 5143.4418
5 | 111100 | Вибраторы глубинные | маш.-ч | 83.3 | 11.19 | 932.127
6 | 400001 | Автомобили бортовые грузоподъемностью до 5 т | маш.-ч | 1.99 | 80.39 | 159.9761
7 | 331532 | Пилы электрические цепные | маш.-ч | 2.6 | 0.79 | 2.054
|  | На сумму: |  |  |  | 16 454.19 руб.
РАСХОД МАТЕРИАЛОВ
№ | Шифр | Наименование | Ед. Изм. | Расход | Цена Ед. | Всего
1 |  | Бетон В15 | м3 | 101.5 | 922.2 | 93603.3
2 | 204-9001 | Арматура | т | 20.4 | 5235.49 | 106803.996
3 | 203-0511 | Щиты из досок толщиной 25 мм | м2 | 147 | 156.46 | 22999.62
4 | 102-0025 | Пиломатериалы хвойных пород. Бруски обрезные длиной 4-6,5 м, шириной 75-150 мм, толщиной 40-75 мм III сорта | м3 | 0.27 | 2120 | 572.4
5 | 102-0061 | Пиломатериалы хвойных пород. Доски обрезные длиной 4-6,5 м, шириной 75-150 мм, толщиной 44 мм и более, III сорта | м3 | 3.1 | 1653.6 | 5126.16
6 | 101-1513 | Электроды диаметром 4 мм Э42 | т | 0.41 | 12862.47 | 5273.6127
7 | 101-1714 | Болты строительные с гайками и шайбами | т | 0.18 | 13287 | 2391.66
8 | 101-1805 | Гвозди строительные | т | 0.128 | 10403 | 1331.584
9 | 101-0253 | Известь строительная негашеная комовая, сорт 1 | т | 0.103 | 3529.8 | 363.5694
10 | 411-0001 | Вода | м3 | 0.309 | 2.64 | 0.81576
|  | На сумму: |  |  |  | 238 466.72 руб.
|  | ИТОГО ПО РЕСУРСАМ |  |  |  | 254 920.91 руб.
|  | Зарплата рабочих разряд 3.2, часовая ставка: 8.96 | 1666.00 x 8.96 |  |  | 14 927.36 руб.
|  | Зарплата машинистов разряд 5, часовая ставка: 11.36 | 104.86 x 11.36 |  |  | 1 191.21 руб.
|  | ВСЕГО ПО ЗАРПЛАТЕ |  |  |  | 16 118.57 руб.
|  | СТОИМОСТЬ ЕДИНИЦЫ С УЧЁТОМ ВСЕХ РЕСУРСОВ |  |  |  | 271 039.47 руб.
Составил: _____________________________________
Проверил: _____________________________________
Утверждаю:
_________________________________
_________________________________
_________________________________
| 14 | ЛОКАЛЬНАЯ РЕСУРСНАЯ ВЕДОМОСТЬ ГЭСН 06-01-031-3
Наименование |  | Устройство внутренних стен
Ед. Измерения |  | 100 м3
Состав работ |  | 01. Раскрой и установка брусков и досок. 02. Установка щитов опалубки. 03. Крепление элементов опалубки болтами и гвоздями строительными. 04. Установка и сварка арматуры. 05. Укладка бетонной смеси.
ТРУДОЗАТРАТЫ РАБОЧИХ И МАШИНИСТОВ
№ | Шифр | Наименование | Ед. Изм. | Расход | Н. Врем. | Всего
1 | 1 | Затраты труда рабочих-строителей | чел.-ч | 1666 | 1 | 1666
2 | 2 | Затраты труда машинистов | чел.-ч | 104.86 | 1 | 104.86
|  | Итого по трудозатратам |  |  |  | 1 770.86 ч-ч
ИСПОЛЬЗОВАНИЕ МЕХАНИЗМОВ
№ | Шифр | Наименование | Ед. Изм. | Расход | Цена Ед. | Всего
1 | 020129 | Краны башенные при работе на других видах строительства (кроме монтажа технологического оборудования) 8 т | маш.-ч | 101.27 | 99.52 | 10078.3904
2 | 021141 | Краны на автомобильном ходу при работе на других видах строительства (кроме магистральных трубопроводов) 10 т | маш.-ч | 1.33 | 90.25 | 120.0325
3 | 030101 | Автопогрузчики 5 т | маш.-ч | 0.27 | 67.28 | 18.1656
4 | 040502 | Установки для сварки ручной дуговой (постоянного тока) | маш.-ч | 341.53 | 15.06 | 5143.4418
5 | 111100 | Вибраторы глубинные | маш.-ч | 83.3 | 11.19 | 932.127
6 | 400001 | Автомобили бортовые грузоподъемностью до 5 т | маш.-ч | 1.99 | 80.39 | 159.9761
7 | 331532 | Пилы электрические цепные | маш.-ч | 2.6 | 0.79 | 2.054
|  | На сумму: |  |  |  | 16 454.19 руб.
РАСХОД МАТЕРИАЛОВ
№ | Шифр | Наименование | Ед. Изм. | Расход | Цена Ед. | Всего
1 |  | Бетон В15 | м3 | 101.5 | 922.2 | 93603.3
2 | 204-9001 | Арматура | т | 20.4 | 5235.49 | 106803.996
3 | 203-0511 | Щиты из досок толщиной 25 мм | м2 | 147 | 156.46 | 22999.62
4 | 102-0025 | Пиломатериалы хвойных пород. Бруски обрезные длиной 4-6,5 м, шириной 75-150 мм, толщиной 40-75 мм III сорта | м3 | 0.27 | 2120 | 572.4
5 | 102-0061 | Пиломатериалы хвойных пород. Доски обрезные длиной 4-6,5 м, шириной 75-150 мм, толщиной 44 мм и более, III сорта | м3 | 3.1 | 1653.6 | 5126.16
6 | 101-1513 | Электроды диаметром 4 мм Э42 | т | 0.41 | 12862.47 | 5273.6127
7 | 101-1714 | Болты строительные с гайками и шайбами | т | 0.18 | 13287 | 2391.66
8 | 101-1805 | Гвозди строительные | т | 0.128 | 10403 | 1331.584
9 | 101-0253 | Известь строительная негашеная комовая, сорт 1 | т | 0.103 | 3529.8 | 363.5694
10 | 411-0001 | Вода | м3 | 0.309 | 2.64 | 0.81576
|  | На сумму: |  |  |  | 238 466.72 руб.
|  | ИТОГО ПО РЕСУРСАМ |  |  |  | 254 920.91 руб.
|  | Зарплата рабочих разряд 3.2, часовая ставка: 8.96 | 1666.00 x 8.96 |  |  | 14 927.36 руб.
|  | Зарплата машинистов разряд 5, часовая ставка: 11.36 | 104.86 x 11.36 |  |  | 1 191.21 руб.
|  | ВСЕГО ПО ЗАРПЛАТЕ |  |  |  | 16 118.57 руб.
|  | СТОИМОСТЬ ЕДИНИЦЫ С УЧЁТОМ ВСЕХ РЕСУРСОВ |  |  |  | 271 039.47 руб.
Составил: _____________________________________
Проверил: _____________________________________
Утверждаю:
_________________________________
_________________________________
_________________________________
| 15 | ЛОКАЛЬНАЯ РЕСУРСНАЯ ВЕДОМОСТЬ ГЭСН 06-01-092-1
Наименование |  | Установка каркасов и сеток в стенах массой одного элемента: до 20 кг
Ед. Измерения |  | 1 т
Состав работ |  | 01. Раскрой и установка арматуры. 02. Установка закладных деталей.
ТРУДОЗАТРАТЫ РАБОЧИХ И МАШИНИСТОВ
№ | Шифр | Наименование | Ед. Изм. | Расход | Н. Врем. | Всего
1 | 1 | Затраты труда рабочих-строителей | чел.-ч | 32.82 | 1 | 32.82
2 | 2 | Затраты труда машинистов | чел.-ч | 0.8 | 1 | 0.8
|  | Итого по трудозатратам |  |  |  | 33.62 ч-ч
ИСПОЛЬЗОВАНИЕ МЕХАНИЗМОВ
№ | Шифр | Наименование | Ед. Изм. | Расход | Цена Ед. | Всего
1 | 020129 | Краны башенные при работе на других видах строительства (кроме монтажа технологического оборудования) 8 т | маш.-ч | 0.58 | 99.52 | 57.7216
2 | 021141 | Краны на автомобильном ходу при работе на других видах строительства (кроме магистральных трубопроводов) 10 т | маш.-ч | 0.09 | 90.25 | 8.1225
3 | 400001 | Автомобили бортовые грузоподъемностью до 5 т | маш.-ч | 0.13 | 80.39 | 10.4507
|  | На сумму: |  |  |  | 76.29 руб.
РАСХОД МАТЕРИАЛОВ
№ | Шифр | Наименование | Ед. Изм. | Расход | Цена Ед. | Всего
1 | 204-9001 | Арматура | т | 1 | 5235.49 | 5235.49
2 | 101-0816 | Проволока светлая диаметром 1,1 мм | т | 0.004 | 12412.53 | 49.6501
|  | На сумму: |  |  |  | 5 285.14 руб.
|  | ИТОГО ПО РЕСУРСАМ |  |  |  | 5 361.43 руб.
|  | Зарплата рабочих разряд 2.2, часовая ставка: 8.13 | 32.82 x 8.13 |  |  | 266.83 руб.
|  | Зарплата машинистов разряд 5, часовая ставка: 11.36 | 0.80 x 11.36 |  |  | 9.09 руб.
|  | ВСЕГО ПО ЗАРПЛАТЕ |  |  |  | 275.91 руб.
|  | СТОИМОСТЬ ЕДИНИЦЫ С УЧЁТОМ ВСЕХ РЕСУРСОВ |  |  |  | 5 637.35 руб.
Составил: _____________________________________
Проверил: _____________________________________
Утверждаю:
_________________________________
_________________________________
_________________________________
| 16 | ЛОКАЛЬНАЯ РЕСУРСНАЯ ВЕДОМОСТЬ ГЭСН 06-01-092-2
Наименование |  | Установка каркасов и сеток в стенах массой одного элемента: до 50 кг
Ед. Измерения |  | 1 т
Состав работ |  | 01. Раскрой и установка арматуры. 02. Установка закладных деталей.
ТРУДОЗАТРАТЫ РАБОЧИХ И МАШИНИСТОВ
№ | Шифр | Наименование | Ед. Изм. | Расход | Н. Врем. | Всего
1 | 1 | Затраты труда рабочих-строителей | чел.-ч | 21.92 | 1 | 21.92
2 | 2 | Затраты труда машинистов | чел.-ч | 0.58 | 1 | 0.58
|  | Итого по трудозатратам |  |  |  | 22.50 ч-ч
ИСПОЛЬЗОВАНИЕ МЕХАНИЗМОВ
№ | Шифр | Наименование | Ед. Изм. | Расход | Цена Ед. | Всего
1 | 020129 | Краны башенные при работе на других видах строительства (кроме монтажа технологического оборудования) 8 т | маш.-ч | 0.36 | 99.52 | 35.8272
2 | 021141 | Краны на автомобильном ходу при работе на других видах строительства (кроме магистральных трубопроводов) 10 т | маш.-ч | 0.09 | 90.25 | 8.1225
3 | 400001 | Автомобили бортовые грузоподъемностью до 5 т | маш.-ч | 0.13 | 80.39 | 10.4507
|  | На сумму: |  |  |  | 54.40 руб.
РАСХОД МАТЕРИАЛОВ
№ | Шифр | Наименование | Ед. Изм. | Расход | Цена Ед. | Всего
1 | 204-9001 | Арматура | т | 1 | 5235.49 | 5235.49
2 | 101-0816 | Проволока светлая диаметром 1,1 мм | т | 0.004 | 12412.53 | 49.6501
|  | На сумму: |  |  |  | 5 285.14 руб.
|  | ИТОГО ПО РЕСУРСАМ |  |  |  | 5 339.54 руб.
|  | Зарплата рабочих разряд 2.2, часовая ставка: 8.13 | 21.92 x 8.13 |  |  | 178.21 руб.
|  | Зарплата машинистов разряд 5, часовая ставка: 11.36 | 0.58 x 11.36 |  |  | 6.59 руб.
|  | ВСЕГО ПО ЗАРПЛАТЕ |  |  |  | 184.80 руб.
|  | СТОИМОСТЬ ЕДИНИЦЫ С УЧЁТОМ ВСЕХ РЕСУРСОВ |  |  |  | 5 524.34 руб.
Составил: _____________________________________
Проверил: _____________________________________
Утверждаю:
_________________________________
_________________________________
_________________________________
| 17 | ЛОКАЛЬНАЯ РЕСУРСНАЯ ВЕДОМОСТЬ ГЭСН 06-01-092-7
Наименование |  | Установка отдельных стержней в стенах диаметром: до 8 мм
Ед. Измерения |  | 1 т
Состав работ |  | 01. Раскрой и установка арматуры. 02. Установка закладных деталей.
ТРУДОЗАТРАТЫ РАБОЧИХ И МАШИНИСТОВ
№ | Шифр | Наименование | Ед. Изм. | Расход | Н. Врем. | Всего
1 | 1 | Затраты труда рабочих-строителей | чел.-ч | 46.44 | 1 | 46.44
2 | 2 | Затраты труда машинистов | чел.-ч | 0.6 | 1 | 0.6
|  | Итого по трудозатратам |  |  |  | 47.04 ч-ч
ИСПОЛЬЗОВАНИЕ МЕХАНИЗМОВ
№ | Шифр | Наименование | Ед. Изм. | Расход | Цена Ед. | Всего
1 | 020129 | Краны башенные при работе на других видах строительства (кроме монтажа технологического оборудования) 8 т | маш.-ч | 0.36 | 99.52 | 35.8272
2 | 021141 | Краны на автомобильном ходу при работе на других видах строительства (кроме магистральных трубопроводов) 10 т | маш.-ч | 0.1 | 90.25 | 9.025
3 | 400001 | Автомобили бортовые грузоподъемностью до 5 т | маш.-ч | 0.14 | 80.39 | 11.2546
|  | На сумму: |  |  |  | 56.11 руб.
РАСХОД МАТЕРИАЛОВ
№ | Шифр | Наименование | Ед. Изм. | Расход | Цена Ед. | Всего
1 | 204-9001 | Арматура | т | 1 | 5235.49 | 5235.49
2 | 101-0816 | Проволока светлая диаметром 1,1 мм | т | 0.006 | 12412.53 | 74.4752
|  | На сумму: |  |  |  | 5 309.97 руб.
|  | ИТОГО ПО РЕСУРСАМ |  |  |  | 5 366.07 руб.
|  | Зарплата рабочих разряд 2.2, часовая ставка: 8.13 | 46.44 x 8.13 |  |  | 377.56 руб.
|  | Зарплата машинистов разряд 5, часовая ставка: 11.36 | 0.60 x 11.36 |  |  | 6.82 руб.
|  | ВСЕГО ПО ЗАРПЛАТЕ |  |  |  | 384.37 руб.
|  | СТОИМОСТЬ ЕДИНИЦЫ С УЧЁТОМ ВСЕХ РЕСУРСОВ |  |  |  | 5 750.45 руб.
Составил: _____________________________________
Проверил: _____________________________________
Раздел 6. Раздел 6. Проче работы при устройстве монолитных стен
Утверждаю:
_________________________________
_________________________________
_________________________________
| 18 | ЛОКАЛЬНАЯ РЕСУРСНАЯ ВЕДОМОСТЬ ГЭСН 10-01-010-1
Наименование |  | Установка деревянных пробок
Ед. Измерения |  | 1 м3 древесины в конструкции
Состав работ |  | 01. Заготовка и установка элементов каркаса с антисептированием нижних обвязок. 02. Постановка креплений.
ТРУДОЗАТРАТЫ РАБОЧИХ И МАШИНИСТОВ
№ | Шифр | Наименование | Ед. Изм. | Расход | Н. Врем. | Всего
1 | 1 | Затраты труда рабочих-строителей | чел.-ч | 22.5 | 1 | 22.5
2 | 2 | Затраты труда машинистов | чел.-ч | 0.36 | 1 | 0.36
|  | Итого по трудозатратам |  |  |  | 22.86 ч-ч
ИСПОЛЬЗОВАНИЕ МЕХАНИЗМОВ
№ | Шифр | Наименование | Ед. Изм. | Расход | Цена Ед. | Всего
1 | 400001 | Автомобили бортовые грузоподъемностью до 5 т | маш.-ч | 0.36 | 80.39 | 28.9404
2 | 331601 | Бензопилы | маш.-ч | 0.33 | 1.14 | 0.3762
3 | 330206 | Дрели электрические | маш.-ч | 0.23 | 1.55 | 0.3565
|  | На сумму: |  |  |  | 29.67 руб.
РАСХОД МАТЕРИАЛОВ
№ | Шифр | Наименование | Ед. Изм. | Расход | Цена Ед. | Всего
1 | 102-0028 | Пиломатериалы хвойных пород. Брусья обрезные длиной 4-6,5 м, шириной 75-150 мм, толщиной 100, 125 мм II сорта | м3 | 0.93 | 2120 | 1971.6
2 | 102-0060 | Пиломатериалы хвойных пород. Доски обрезные длиной 4-6,5 м, шириной 75-150 мм, толщиной 44 мм и более, II сорта | м3 | 0.12 | 1653.6 | 198.432
3 | 102-0077 | Пиломатериалы хвойных пород. Доски необрезные длиной 4-6,5 м, все ширины, толщиной 32-40 мм, III сорта | м3 | 0.01 | 992.16 | 9.9216
4 | 101-1714 | Болты строительные с гайками и шайбами | т | 0.0075 | 13287 | 99.6525
5 | 101-0783 | Поковки из квадратных заготовок массой 2,825 кг | т | 0.0031 | 6094.51 | 18.893
6 | 101-1777 | Паста антисептическая | т | 0.00301 | 9955.66 | 29.9665
7 | 101-1591 | Смола каменноугольная для дорожного строительства | т | 0.00258 | 1202.25 | 3.1018
8 | 101-1805 | Гвозди строительные | т | 0.003 | 10403 | 31.209
9 | 101-1742 | Толь с крупнозернистой посыпкой гидроизоляционный марки ТГ-350 | м2 | 1.45 | 3.07 | 4.4515
|  | На сумму: |  |  |  | 2 367.23 руб.
|  | ИТОГО ПО РЕСУРСАМ |  |  |  | 2 396.90 руб.
|  | Зарплата рабочих разряд 2.8, часовая ставка: 8.59 | 22.50 x 8.59 |  |  | 193.28 руб.
|  | Зарплата машинистов разряд 5, часовая ставка: 11.36 | 0.36 x 11.36 |  |  | 4.09 руб.
|  | ВСЕГО ПО ЗАРПЛАТЕ |  |  |  | 197.36 руб.
|  | СТОИМОСТЬ ЕДИНИЦЫ С УЧЁТОМ ВСЕХ РЕСУРСОВ |  |  |  | 2 594.27 руб.
Составил: _____________________________________
Проверил: _____________________________________
Утверждаю:
_________________________________
_________________________________
_________________________________
| 19 | ЛОКАЛЬНАЯ РЕСУРСНАЯ ВЕДОМОСТЬ ГЭСН 06-01-035-1
Наименование |  | Устройство поясов: в опалубке
Ед. Измерения |  | 100 м3 железобетона в деле
Состав работ |  | 01. Раскрой и установка досок. 02. Установка щитов опалубки. 03. Крепление элементов опалубки гвоздями строительными. 04. Установка и сварка арматуры. 05. Укладка бетонной смеси.
ТРУДОЗАТРАТЫ РАБОЧИХ И МАШИНИСТОВ
№ | Шифр | Наименование | Ед. Изм. | Расход | Н. Врем. | Всего
1 | 1 | Затраты труда рабочих-строителей | чел.-ч | 1016.26 | 1 | 1016.26
2 | 2 | Затраты труда машинистов | чел.-ч | 72.31 | 1 | 72.31
|  | Итого по трудозатратам |  |  |  | 1 088.57 ч-ч
ИСПОЛЬЗОВАНИЕ МЕХАНИЗМОВ
№ | Шифр | Наименование | Ед. Изм. | Расход | Цена Ед. | Всего
1 | 020129 | Краны башенные при работе на других видах строительства (кроме монтажа технологического оборудования) 8 т | маш.-ч | 69.97 | 99.52 | 6963.4144
2 | 021141 | Краны на автомобильном ходу при работе на других видах строительства (кроме магистральных трубопроводов) 10 т | маш.-ч | 0.84 | 90.25 | 75.81
3 | 030101 | Автопогрузчики 5 т | маш.-ч | 0.27 | 67.28 | 18.1656
4 | 040502 | Установки для сварки ручной дуговой (постоянного тока) | маш.-ч | 208.25 | 15.06 | 3136.245
5 | 111100 | Вибраторы глубинные | маш.-ч | 49.09 | 11.19 | 549.3171
6 | 400001 | Автомобили бортовые грузоподъемностью до 5 т | маш.-ч | 1.23 | 80.39 | 98.8797
|  | На сумму: |  |  |  | 10 841.83 руб.
РАСХОД МАТЕРИАЛОВ
№ | Шифр | Наименование | Ед. Изм. | Расход | Цена Ед. | Всего
1 | 401-9021 | Бетон (класс по проекту) | м3 | 101.5 | 922.2 | 93603.3
2 | 204-9001 | Арматура | т | 12.5 | 5235.49 | 65443.625
3 | 203-0511 | Щиты из досок толщиной 25 мм | м2 | 77.9 | 156.46 | 12188.234
4 | 102-0061 | Пиломатериалы хвойных пород. Доски обрезные длиной 4-6,5 м, шириной 75-150 мм, толщиной 44 мм и более, III сорта | м3 | 0.81 | 1653.6 | 1339.416
5 | 101-1513 | Электроды диаметром 4 мм Э42 | т | 0.25 | 12862.47 | 3215.6175
6 | 101-1805 | Гвозди строительные | т | 0.037 | 10403 | 384.911
7 | 101-0253 | Известь строительная негашеная комовая, сорт 1 | т | 0.04 | 3529.8 | 141.192
8 | 411-0001 | Вода | м3 | 0.12 | 2.64 | 0.3168
9 | 101-0797 | Катанка горячекатаная в мотках диаметром 6,3-6,5 мм | т | 0.25 | 7148.2 | 1787.05
|  | На сумму: |  |  |  | 178 103.66 руб.
|  | ИТОГО ПО РЕСУРСАМ |  |  |  | 188 945.49 руб.
|  | Зарплата рабочих разряд 3.4, часовая ставка: 9.19 | 1016.26 x 9.19 |  |  | 9 339.43 руб.
|  | Зарплата машинистов разряд 5, часовая ставка: 11.36 | 72.31 x 11.36 |  |  | 821.44 руб.
|  | ВСЕГО ПО ЗАРПЛАТЕ |  |  |  | 10 160.87 руб.
|  | СТОИМОСТЬ ЕДИНИЦЫ С УЧЁТОМ ВСЕХ РЕСУРСОВ |  |  |  | 199 106.37 руб.
Составил: _____________________________________
Проверил: _____________________________________
Утверждаю:
_________________________________
_________________________________
_________________________________
| 20 | ЛОКАЛЬНАЯ РЕСУРСНАЯ ВЕДОМОСТЬ ГЭСН 06-01-015-7
Наименование |  | Установка закладных деталей весом: до 4 кг
Ед. Измерения |  | 1 т
Состав работ |  | 01. Вырезка и заделка отверстий в опалубке, установка и закрепление закладных деталей.
ТРУДОЗАТРАТЫ РАБОЧИХ И МАШИНИСТОВ
№ | Шифр | Наименование | Ед. Изм. | Расход | Н. Врем. | Всего
1 | 1 | Затраты труда рабочих-строителей | чел.-ч | 215.82 | 1 | 215.82
2 | 2 | Затраты труда машинистов | чел.-ч | 0.36 | 1 | 0.36
|  | Итого по трудозатратам |  |  |  | 216.18 ч-ч
ИСПОЛЬЗОВАНИЕ МЕХАНИЗМОВ
№ | Шифр | Наименование | Ед. Изм. | Расход | Цена Ед. | Всего
1 | 021141 | Краны на автомобильном ходу при работе на других видах строительства (кроме магистральных трубопроводов) 10 т | маш.-ч | 0.15 | 90.25 | 13.5375
2 | 400001 | Автомобили бортовые грузоподъемностью до 5 т | маш.-ч | 0.21 | 80.39 | 16.8819
|  | На сумму: |  |  |  | 30.42 руб.
РАСХОД МАТЕРИАЛОВ
№ | Шифр | Наименование | Ед. Изм. | Расход | Цена Ед. | Всего
1 | 204-9180 | Детали закладные и накладные | т | 1 | 7059.62 | 7059.62
|  | На сумму: |  |  |  | 7 059.62 руб.
|  | ИТОГО ПО РЕСУРСАМ |  |  |  | 7 090.04 руб.
|  | Зарплата рабочих разряд 3.5, часовая ставка: 9.30 | 215.82 x 9.30 |  |  | 2 007.13 руб.
|  | Зарплата машинистов разряд 5, часовая ставка: 11.36 | 0.36 x 11.36 |  |  | 4.09 руб.
|  | ВСЕГО ПО ЗАРПЛАТЕ |  |  |  | 2 011.22 руб.
|  | СТОИМОСТЬ ЕДИНИЦЫ С УЧЁТОМ ВСЕХ РЕСУРСОВ |  |  |  | 9 101.25 руб.
Составил: _____________________________________
Проверил: _____________________________________
Утверждаю:
_________________________________
_________________________________
_________________________________
| 21 | ЛОКАЛЬНАЯ РЕСУРСНАЯ ВЕДОМОСТЬ ГЭСН 15-04-030-4
Наименование |  | Окраска закладных тдеталей суриком
Ед. Измерения |  | 100 м2 окрашиваемой поверхности
Состав работ
ТРУДОЗАТРАТЫ РАБОЧИХ И МАШИНИСТОВ
№ | Шифр | Наименование | Ед. Изм. | Расход | Н. Врем. | Всего
1 | 1 | Затраты труда рабочих-строителей | чел.-ч | 71.06 | 1 | 71.06
2 | 2 | Затраты труда машинистов | чел.-ч | 0.04 | 1 | 0.04
|  | Итого по трудозатратам |  |  |  | 71.10 ч-ч
ИСПОЛЬЗОВАНИЕ МЕХАНИЗМОВ
№ | Шифр | Наименование | Ед. Изм. | Расход | Цена Ед. | Всего
1 | 400001 | Автомобили бортовые грузоподъемностью до 5 т | маш.-ч | 0.03 | 80.39 | 2.4117
2 | 031121 | Подъемники мачтовые строительные 0,5 т | маш.-ч | 0.01 | 19.89 | 0.1989
|  | На сумму: |  |  |  | 2.61 руб.
РАСХОД МАТЕРИАЛОВ
№ | Шифр | Наименование | Ед. Изм. | Расход | Цена Ед. | Всего
1 | 101-9840 | Краски масляные готовые к применению для внутренних работ | т | 0.0246 | 25979.3 | 639.0908
2 | 101-1825 | Олифа натуральная | кг | 2.7 | 19.8 | 53.46
3 | 101-1757 | Ветошь | кг | 0.3 | 7.5 | 2.25
|  | На сумму: |  |  |  | 694.80 руб.
|  | ИТОГО ПО РЕСУРСАМ |  |  |  | 697.41 руб.
|  | Зарплата рабочих разряд 3.3, часовая ставка: 9.07 | 71.06 x 9.07 |  |  | 644.51 руб.
|  | Зарплата машинистов разряд 5, часовая ставка: 11.36 | 0.04 x 11.36 |  |  | 0.45 руб.
|  | ВСЕГО ПО ЗАРПЛАТЕ |  |  |  | 644.97 руб.
|  | СТОИМОСТЬ ЕДИНИЦЫ С УЧЁТОМ ВСЕХ РЕСУРСОВ |  |  |  | 1 342.38 руб.
Составил: _____________________________________
Проверил: _____________________________________
Утверждаю:
_________________________________
_________________________________
_________________________________
| 22 | ЛОКАЛЬНАЯ РЕСУРСНАЯ ВЕДОМОСТЬ ГЭСН 06-01-015-7
Наименование |  | Установка уголка 75х6
Ед. Измерения |  | 1 т
Состав работ |  | 01. Вырезка и заделка отверстий в опалубке, установка и закрепление закладных деталей.
ТРУДОЗАТРАТЫ РАБОЧИХ И МАШИНИСТОВ
№ | Шифр | Наименование | Ед. Изм. | Расход | Н. Врем. | Всего
1 | 1 | Затраты труда рабочих-строителей | чел.-ч | 215.82 | 1 | 215.82
2 | 2 | Затраты труда машинистов | чел.-ч | 0.36 | 1 | 0.36
|  | Итого по трудозатратам |  |  |  | 216.18 ч-ч
ИСПОЛЬЗОВАНИЕ МЕХАНИЗМОВ
№ | Шифр | Наименование | Ед. Изм. | Расход | Цена Ед. | Всего
1 | 021141 | Краны на автомобильном ходу при работе на других видах строительства (кроме магистральных трубопроводов) 10 т | маш.-ч | 0.15 | 90.25 | 13.5375
2 | 400001 | Автомобили бортовые грузоподъемностью до 5 т | маш.-ч | 0.21 | 80.39 | 16.8819
|  | На сумму: |  |  |  | 30.42 руб.
РАСХОД МАТЕРИАЛОВ
№ | Шифр | Наименование | Ед. Изм. | Расход | Цена Ед. | Всего
1 | 204-9180 | Детали закладные и накладные | т | 1 | 7059.62 | 7059.62
|  | На сумму: |  |  |  | 7 059.62 руб.
|  | ИТОГО ПО РЕСУРСАМ |  |  |  | 7 090.04 руб.
|  | Зарплата рабочих разряд 3.5, часовая ставка: 9.30 | 215.82 x 9.30 |  |  | 2 007.13 руб.
|  | Зарплата машинистов разряд 5, часовая ставка: 11.36 | 0.36 x 11.36 |  |  | 4.09 руб.
|  | ВСЕГО ПО ЗАРПЛАТЕ |  |  |  | 2 011.22 руб.
|  | СТОИМОСТЬ ЕДИНИЦЫ С УЧЁТОМ ВСЕХ РЕСУРСОВ |  |  |  | 9 101.25 руб.
Составил: _____________________________________
Проверил: _____________________________________
Утверждаю:
_________________________________
_________________________________
_________________________________
| 23 | ЛОКАЛЬНАЯ РЕСУРСНАЯ ВЕДОМОСТЬ ГЭСН 46-03-009-2
Наименование |  | Пробивка в кирпичных стенах гнезд размером: до 260х260 мм
Ед. Измерения |  | 100 шт.
Состав работ |  | 01. Разметка мест пробивки. 02. Пробивка гнезд и отверстий.
ТРУДОЗАТРАТЫ РАБОЧИХ И МАШИНИСТОВ
№ | Шифр | Наименование | Ед. Изм. | Расход | Н. Врем. | Всего
1 | 1 | Затраты труда рабочих-строителей | чел.-ч | 53.3 | 1 | 53.3
2 | 2 | Затраты труда машинистов | чел.-ч | 15.83 | 1 | 15.83
|  | Итого по трудозатратам |  |  |  | 69.13 ч-ч
ИСПОЛЬЗОВАНИЕ МЕХАНИЗМОВ
№ | Шифр | Наименование | Ед. Изм. | Расход | Цена Ед. | Всего
1 | 330804 | Молотки отбойные пневматические | маш.-ч | 31.66 | 3.68 | 116.5088
2 | 050102 | Компрессоры передвижные с двигателем внутреннего сгорания давлением до 686 кПа (7 ат) 5 м3/мин | маш.-ч | 15.83 | 60.7 | 960.881
|  | На сумму: |  |  |  | 1 077.39 руб.
|  | Зарплата рабочих разряд 3.6, часовая ставка: 9.41 | 53.30 x 9.41 |  |  | 501.55 руб.
|  | Зарплата машинистов разряд 5, часовая ставка: 11.36 | 15.83 x 11.36 |  |  | 179.83 руб.
|  | ВСЕГО ПО ЗАРПЛАТЕ |  |  |  | 681.38 руб.
|  | СТОИМОСТЬ ЕДИНИЦЫ С УЧЁТОМ ВСЕХ РЕСУРСОВ |  |  |  | 1 758.77 руб.
Составил: _____________________________________
Проверил: _____________________________________
Утверждаю:
_________________________________
_________________________________
_________________________________
| 24 | ЛОКАЛЬНАЯ РЕСУРСНАЯ ВЕДОМОСТЬ ГЭСН 46-03-010-3
Наименование |  | Пробивка в бетонных стенах и полах толщиной 100 мм отверстий площадью: до 500 см2
Ед. Измерения |  | 100 отверстий
Состав работ |  | 01. Разметка мест пробивки. 02. Пробивка отверстий.
ТРУДОЗАТРАТЫ РАБОЧИХ И МАШИНИСТОВ
№ | Шифр | Наименование | Ед. Изм. | Расход | Н. Врем. | Всего
1 | 1 | Затраты труда рабочих-строителей | чел.-ч | 110.64 | 1 | 110.64
2 | 2 | Затраты труда машинистов | чел.-ч | 30.57 | 1 | 30.57
|  | Итого по трудозатратам |  |  |  | 141.21 ч-ч
ИСПОЛЬЗОВАНИЕ МЕХАНИЗМОВ
№ | Шифр | Наименование | Ед. Изм. | Расход | Цена Ед. | Всего
1 | 330804 | Молотки отбойные пневматические | маш.-ч | 61.14 | 3.68 | 224.9952
2 | 050102 | Компрессоры передвижные с двигателем внутреннего сгорания давлением до 686 кПа (7 ат) 5 м3/мин | маш.-ч | 30.57 | 60.7 | 1855.599
|  | На сумму: |  |  |  | 2 080.59 руб.
|  | Зарплата рабочих разряд 3.9, часовая ставка: 9.75 | 110.64 x 9.75 |  |  | 1 078.74 руб.
|  | Зарплата машинистов разряд 5, часовая ставка: 11.36 | 30.57 x 11.36 |  |  | 347.28 руб.
|  | ВСЕГО ПО ЗАРПЛАТЕ |  |  |  | 1 426.02 руб.
|  | СТОИМОСТЬ ЕДИНИЦЫ С УЧЁТОМ ВСЕХ РЕСУРСОВ |  |  |  | 3 506.61 руб.
Составил: _____________________________________
Проверил: _____________________________________
Раздел 7. Раздел. 7 Монолитные перекрытиу над 1 и 2 этажами
Утверждаю:
_________________________________
_________________________________
_________________________________
| 25 | ЛОКАЛЬНАЯ РЕСУРСНАЯ ВЕДОМОСТЬ ГЭСН 06-01-088-1
Наименование |  | Устройство перекрытий толщ. до 160мм жилых и общественных зданий ,возводимых в перестановочной опалубке (толщ.160мм из бетона В15)
Ед. Измерения |  | 10 м2
Состав работ
ТРУДОЗАТРАТЫ РАБОЧИХ И МАШИНИСТОВ
№ | Шифр | Наименование | Ед. Изм. | Расход | Н. Врем. | Всего
1 | 1 | Затраты труда рабочих-строителей | чел.-ч | 11.07 | 1 | 11.07
2 | 2 | Затраты труда машинистов | чел.-ч | 1.25 | 1 | 1.25
|  | Итого по трудозатратам |  |  |  | 12.32 ч-ч
ИСПОЛЬЗОВАНИЕ МЕХАНИЗМОВ
№ | Шифр | Наименование | Ед. Изм. | Расход | Цена Ед. | Всего
1 | 020129 | Краны башенные при работе на других видах строительства (кроме монтажа технологического оборудования) 8 т | маш.-ч | 0.48 | 99.52 | 47.7696
2 | 400001 | Автомобили бортовые грузоподъемностью до 5 т | маш.-ч | 0.55 | 80.39 | 44.2145
3 | 021141 | Краны на автомобильном ходу при работе на других видах строительства (кроме магистральных трубопроводов) 10 т | маш.-ч | 0.22 | 90.25 | 19.855
|  | На сумму: |  |  |  | 111.84 руб.
РАСХОД МАТЕРИАЛОВ
№ | Шифр | Наименование | Ед. Изм. | Расход | Цена Ед. | Всего
1 | 102-0053 | Пиломатериалы хвойных пород. Доски обрезные длиной 4-6,5 м, шириной 75-150 мм, толщиной 25 мм III сорта | м3 | 0.02 | 1653.6 | 33.072
2 | 101-1805 | Гвозди строительные | т | 0.004 | 10403 | 41.612
|  | На сумму: |  |  |  | 74.68 руб.
|  | ИТОГО ПО РЕСУРСАМ |  |  |  | 186.52 руб.
|  | Зарплата рабочих разряд 2, часовая ставка: 7.99 | 11.07 x 7.99 |  |  | 88.45 руб.
|  | Зарплата машинистов разряд 5, часовая ставка: 11.36 | 1.25 x 11.36 |  |  | 14.20 руб.
|  | ВСЕГО ПО ЗАРПЛАТЕ |  |  |  | 102.65 руб.
|  | СТОИМОСТЬ ЕДИНИЦЫ С УЧЁТОМ ВСЕХ РЕСУРСОВ |  |  |  | 289.17 руб.
Составил: _____________________________________
Проверил: _____________________________________
Утверждаю:
_________________________________
_________________________________
_________________________________
| 26 | ЛОКАЛЬНАЯ РЕСУРСНАЯ ВЕДОМОСТЬ ГЭСН 06-01-092-4
Наименование |  | Установка каркасов и сеток в перекрытиях массой одного элемента: до 20 кг
Ед. Измерения |  | 1 т
Состав работ |  | 01. Раскрой и установка арматуры. 02. Установка закладных деталей.
ТРУДОЗАТРАТЫ РАБОЧИХ И МАШИНИСТОВ
№ | Шифр | Наименование | Ед. Изм. | Расход | Н. Врем. | Всего
1 | 1 | Затраты труда рабочих-строителей | чел.-ч | 23.21 | 1 | 23.21
2 | 2 | Затраты труда машинистов | чел.-ч | 0.8 | 1 | 0.8
|  | Итого по трудозатратам |  |  |  | 24.01 ч-ч
ИСПОЛЬЗОВАНИЕ МЕХАНИЗМОВ
№ | Шифр | Наименование | Ед. Изм. | Расход | Цена Ед. | Всего
1 | 020129 | Краны башенные при работе на других видах строительства (кроме монтажа технологического оборудования) 8 т | маш.-ч | 0.58 | 99.52 | 57.7216
2 | 021141 | Краны на автомобильном ходу при работе на других видах строительства (кроме магистральных трубопроводов) 10 т | маш.-ч | 0.09 | 90.25 | 8.1225
3 | 400001 | Автомобили бортовые грузоподъемностью до 5 т | маш.-ч | 0.13 | 80.39 | 10.4507
|  | На сумму: |  |  |  | 76.29 руб.
РАСХОД МАТЕРИАЛОВ
№ | Шифр | Наименование | Ед. Изм. | Расход | Цена Ед. | Всего
1 | 204-9001 | Арматура | т | 1 | 5235.49 | 5235.49
2 | 101-0816 | Проволока светлая диаметром 1,1 мм | т | 0.004 | 12412.53 | 49.6501
|  | На сумму: |  |  |  | 5 285.14 руб.
|  | ИТОГО ПО РЕСУРСАМ |  |  |  | 5 361.43 руб.
|  | Зарплата рабочих разряд 2.2, часовая ставка: 8.13 | 23.21 x 8.13 |  |  | 188.70 руб.
|  | Зарплата машинистов разряд 5, часовая ставка: 11.36 | 0.80 x 11.36 |  |  | 9.09 руб.
|  | ВСЕГО ПО ЗАРПЛАТЕ |  |  |  | 197.79 руб.
|  | СТОИМОСТЬ ЕДИНИЦЫ С УЧЁТОМ ВСЕХ РЕСУРСОВ |  |  |  | 5 559.22 руб.
Составил: _____________________________________
Проверил: _____________________________________
Утверждаю:
_________________________________
_________________________________
_________________________________
| 27 | ЛОКАЛЬНАЯ РЕСУРСНАЯ ВЕДОМОСТЬ ГЭСН 06-01-092-5
Наименование |  | Установка каркасов и сеток в перекрытиях массой одного элемента: до 50 кг
Ед. Измерения |  | 1 т
Состав работ |  | 01. Раскрой и установка арматуры. 02. Установка закладных деталей.
ТРУДОЗАТРАТЫ РАБОЧИХ И МАШИНИСТОВ
№ | Шифр | Наименование | Ед. Изм. | Расход | Н. Врем. | Всего
1 | 1 | Затраты труда рабочих-строителей | чел.-ч | 8.6 | 1 | 8.6
2 | 2 | Затраты труда машинистов | чел.-ч | 0.58 | 1 | 0.58
|  | Итого по трудозатратам |  |  |  | 9.18 ч-ч
ИСПОЛЬЗОВАНИЕ МЕХАНИЗМОВ
№ | Шифр | Наименование | Ед. Изм. | Расход | Цена Ед. | Всего
1 | 020129 | Краны башенные при работе на других видах строительства (кроме монтажа технологического оборудования) 8 т | маш.-ч | 0.36 | 99.52 | 35.8272
2 | 021141 | Краны на автомобильном ходу при работе на других видах строительства (кроме магистральных трубопроводов) 10 т | маш.-ч | 0.09 | 90.25 | 8.1225
3 | 400001 | Автомобили бортовые грузоподъемностью до 5 т | маш.-ч | 0.13 | 80.39 | 10.4507
|  | На сумму: |  |  |  | 54.40 руб.
РАСХОД МАТЕРИАЛОВ
№ | Шифр | Наименование | Ед. Изм. | Расход | Цена Ед. | Всего
1 | 204-9001 | Арматура | т | 1 | 5235.49 | 5235.49
2 | 101-0816 | Проволока светлая диаметром 1,1 мм | т | 0.004 | 12412.53 | 49.6501
|  | На сумму: |  |  |  | 5 285.14 руб.
|  | ИТОГО ПО РЕСУРСАМ |  |  |  | 5 339.54 руб.
|  | Зарплата рабочих разряд 2.2, часовая ставка: 8.13 | 8.60 x 8.13 |  |  | 69.92 руб.
|  | Зарплата машинистов разряд 5, часовая ставка: 11.36 | 0.58 x 11.36 |  |  | 6.59 руб.
|  | ВСЕГО ПО ЗАРПЛАТЕ |  |  |  | 76.51 руб.
|  | СТОИМОСТЬ ЕДИНИЦЫ С УЧЁТОМ ВСЕХ РЕСУРСОВ |  |  |  | 5 416.05 руб.
Составил: _____________________________________
Проверил: _____________________________________
Утверждаю:
_________________________________
_________________________________
_________________________________
| 28 | ЛОКАЛЬНАЯ РЕСУРСНАЯ ВЕДОМОСТЬ ГЭСН 06-01-092-9
Наименование |  | Установка отдельных стержней в перекрытиях диаметром: до 8 мм
Ед. Измерения |  | 1 т
Состав работ |  | 01. Раскрой и установка арматуры. 02. Установка закладных деталей.
ТРУДОЗАТРАТЫ РАБОЧИХ И МАШИНИСТОВ
№ | Шифр | Наименование | Ед. Изм. | Расход | Н. Врем. | Всего
1 | 1 | Затраты труда рабочих-строителей | чел.-ч | 52.19 | 1 | 52.19
2 | 2 | Затраты труда машинистов | чел.-ч | 0.58 | 1 | 0.58
|  | Итого по трудозатратам |  |  |  | 52.77 ч-ч
ИСПОЛЬЗОВАНИЕ МЕХАНИЗМОВ
№ | Шифр | Наименование | Ед. Изм. | Расход | Цена Ед. | Всего
1 | 020129 | Краны башенные при работе на других видах строительства (кроме монтажа технологического оборудования) 8 т | маш.-ч | 0.36 | 99.52 | 35.8272
2 | 021141 | Краны на автомобильном ходу при работе на других видах строительства (кроме магистральных трубопроводов) 10 т | маш.-ч | 0.09 | 90.25 | 8.1225
3 | 400001 | Автомобили бортовые грузоподъемностью до 5 т | маш.-ч | 0.13 | 80.39 | 10.4507
|  | На сумму: |  |  |  | 54.40 руб.
РАСХОД МАТЕРИАЛОВ
№ | Шифр | Наименование | Ед. Изм. | Расход | Цена Ед. | Всего
1 | 204-9001 | Арматура | т | 1 | 5235.49 | 5235.49
2 | 101-0816 | Проволока светлая диаметром 1,1 мм | т | 0.005 | 12412.53 | 62.0626
|  | На сумму: |  |  |  | 5 297.55 руб.
|  | ИТОГО ПО РЕСУРСАМ |  |  |  | 5 351.95 руб.
|  | Зарплата рабочих разряд 2.2, часовая ставка: 8.13 | 52.19 x 8.13 |  |  | 424.30 руб.
|  | Зарплата машинистов разряд 5, часовая ставка: 11.36 | 0.58 x 11.36 |  |  | 6.59 руб.
|  | ВСЕГО ПО ЗАРПЛАТЕ |  |  |  | 430.89 руб.
|  | СТОИМОСТЬ ЕДИНИЦЫ С УЧЁТОМ ВСЕХ РЕСУРСОВ |  |  |  | 5 782.85 руб.
Составил: _____________________________________
Проверил: _____________________________________
Утверждаю:
_________________________________
_________________________________
_________________________________
| 29 | ЛОКАЛЬНАЯ РЕСУРСНАЯ ВЕДОМОСТЬ ГЭСН 06-01-092-11
Наименование |  | Установка закладных деталей при массе элементов: до 5 кг
Ед. Измерения |  | 1 т
Состав работ |  | 01. Раскрой и установка арматуры. 02. Установка закладных деталей.
ТРУДОЗАТРАТЫ РАБОЧИХ И МАШИНИСТОВ
№ | Шифр | Наименование | Ед. Изм. | Расход | Н. Врем. | Всего
1 | 1 | Затраты труда рабочих-строителей | чел.-ч | 90.61 | 1 | 90.61
2 | 2 | Затраты труда машинистов | чел.-ч | 0.82 | 1 | 0.82
|  | Итого по трудозатратам |  |  |  | 91.43 ч-ч
ИСПОЛЬЗОВАНИЕ МЕХАНИЗМОВ
№ | Шифр | Наименование | Ед. Изм. | Расход | Цена Ед. | Всего
1 | 020129 | Краны башенные при работе на других видах строительства (кроме монтажа технологического оборудования) 8 т | маш.-ч | 0.58 | 99.52 | 57.7216
2 | 021141 | Краны на автомобильном ходу при работе на других видах строительства (кроме магистральных трубопроводов) 10 т | маш.-ч | 0.1 | 90.25 | 9.025
3 | 400001 | Автомобили бортовые грузоподъемностью до 5 т | маш.-ч | 0.14 | 80.39 | 11.2546
|  | На сумму: |  |  |  | 78.00 руб.
РАСХОД МАТЕРИАЛОВ
№ | Шифр | Наименование | Ед. Изм. | Расход | Цена Ед. | Всего
1 | 204-9001 | Арматура | т | 1 | 5235.49 | 5235.49
2 | 101-0816 | Проволока светлая диаметром 1,1 мм | т | 0.006 | 12412.53 | 74.4752
|  | На сумму: |  |  |  | 5 309.97 руб.
|  | ИТОГО ПО РЕСУРСАМ |  |  |  | 5 387.97 руб.
|  | Зарплата рабочих разряд 2.2, часовая ставка: 8.13 | 90.61 x 8.13 |  |  | 736.66 руб.
|  | Зарплата машинистов разряд 5, часовая ставка: 11.36 | 0.82 x 11.36 |  |  | 9.32 руб.
|  | ВСЕГО ПО ЗАРПЛАТЕ |  |  |  | 745.97 руб.
|  | СТОИМОСТЬ ЕДИНИЦЫ С УЧЁТОМ ВСЕХ РЕСУРСОВ |  |  |  | 6 133.94 руб.
Составил: _____________________________________
Проверил: _____________________________________
Раздел 8. Раздел. 8 Прочие работы при усстройстве монолитного ререкрыия
Утверждаю:
_________________________________
_________________________________
_________________________________
| 30 | ЛОКАЛЬНАЯ РЕСУРСНАЯ ВЕДОМОСТЬ ГЭСН 06-01-041-1
Наименование |  | Устройство перекрытия из бетона В-15 над лестницей
Ед. Измерения |  | 100 м3
Состав работ |  | 01. Раскрой и установка брусьев, брусков и досок. 02. Установка щитов опалубки. 03. Крепление элементов опалубки проволокой и гвоздями строительными. 04. Установка и сварка арматуры. 05. Укладка бетонной смеси.
ТРУДОЗАТРАТЫ РАБОЧИХ И МАШИНИСТОВ
№ | Шифр | Наименование | Ед. Изм. | Расход | Н. Врем. | Всего
1 | 1 | Затраты труда рабочих-строителей | чел.-ч | 951.08 | 1 | 951.08
2 | 2 | Затраты труда машинистов | чел.-ч | 31.17 | 1 | 31.17
|  | Итого по трудозатратам |  |  |  | 982.25 ч-ч
ИСПОЛЬЗОВАНИЕ МЕХАНИЗМОВ
№ | Шифр | Наименование | Ед. Изм. | Расход | Цена Ед. | Всего
1 | 020129 | Краны башенные при работе на других видах строительства (кроме монтажа технологического оборудования) 8 т | маш.-ч | 28.56 | 99.52 | 2842.2912
2 | 021141 | Краны на автомобильном ходу при работе на других видах строительства (кроме магистральных трубопроводов) 10 т | маш.-ч | 0.94 | 90.25 | 84.835
3 | 030101 | Автопогрузчики 5 т | маш.-ч | 0.27 | 67.28 | 18.1656
4 | 111301 | Вибраторы поверхностные | маш.-ч | 47.96 | 5.62 | 269.5352
5 | 400001 | Автомобили бортовые грузоподъемностью до 5 т | маш.-ч | 1.4 | 80.39 | 112.546
6 | 331532 | Пилы электрические цепные | маш.-ч | 4.6 | 0.79 | 3.634
|  | На сумму: |  |  |  | 3 331.01 руб.
РАСХОД МАТЕРИАЛОВ
№ | Шифр | Наименование | Ед. Изм. | Расход | Цена Ед. | Всего
1 | 401-9021 | Бетон (класс по проекту) | м3 | 101.5 | 922.2 | 93603.3
2 | 204-9001 | Арматура | т | 7.66 | 5235.49 | 40103.8534
3 | 201-9002 | Конструкции стальные | т | 0.5 | 14725.7 | 7362.85
4 | 203-0518 | Инвентарные стойки деревометаллические раздвижные | шт. | 2.8 | 0 | 0
5 | 203-0511 | Щиты из досок толщиной 25 мм | м2 | 86.1 | 156.46 | 13471.206
6 | 102-0025 | Пиломатериалы хвойных пород. Бруски обрезные длиной 4-6,5 м, шириной 75-150 мм, толщиной 40-75 мм III сорта | м3 | 6.22 | 2120 | 13186.4
7 | 102-0032 | Пиломатериалы хвойных пород. Брусья обрезные длиной 4-6,5 м, шириной 75-150 мм, толщиной 150 мм и более, II сорта | м3 | 0.99 | 2120 | 2098.8
8 | 102-0053 | Пиломатериалы хвойных пород. Доски обрезные длиной 4-6,5 м, шириной 75-150 мм, толщиной 25 мм III сорта | м3 | 0.53 | 1653.6 | 876.408
9 | 102-0061 | Пиломатериалы хвойных пород. Доски обрезные длиной 4-6,5 м, шириной 75-150 мм, толщиной 44 мм и более, III сорта | м3 | 2.61 | 1653.6 | 4315.896
10 | 101-0816 | Проволока светлая диаметром 1,1 мм | т | 0.0116 | 12412.53 | 143.9853
11 | 101-1805 | Гвозди строительные | т | 0.079 | 10403 | 821.837
12 | 101-0253 | Известь строительная негашеная комовая, сорт 1 | т | 0.086 | 3529.8 | 303.5628
13 | 411-0001 | Вода | м3 | 0.257 | 2.64 | 0.67848
14 | 101-1782 | Ткань мешочная | 10 м2 | 4.29 | 104.47 | 448.1763
|  | На сумму: |  |  |  | 176 736.95 руб.
|  | ИТОГО ПО РЕСУРСАМ |  |  |  | 180 067.96 руб.
|  | Зарплата рабочих разряд 3.1, часовая ставка: 8.84 | 951.08 x 8.84 |  |  | 8 407.55 руб.
|  | Зарплата машинистов разряд 5, часовая ставка: 11.36 | 31.17 x 11.36 |  |  | 354.09 руб.
|  | ВСЕГО ПО ЗАРПЛАТЕ |  |  |  | 8 761.64 руб.
|  | СТОИМОСТЬ ЕДИНИЦЫ С УЧЁТОМ ВСЕХ РЕСУРСОВ |  |  |  | 188 829.60 руб.
Составил: _____________________________________
Проверил: _____________________________________