## Лист1
ЛОКАЛЬНАЯ СМЕТА №
Новая локальная смета
на | Монтаж подкрановых путей
(наименование работ и затрат, наименование объекта)
Основание:
[6 empty] | базовая цена |  | текущая цена
|  | Сметная стоимость |  |  |  | 238.6964 |  | 1591.2614 |  | тыс.руб
|  | Строительные работы |  |  |  | 236.5783 |  | 1330.418 |  | тыс.руб
|  | Монтажные работы |  |  |  | 0 |  | 0 |  | тыс.руб
|  | Оборудование |  |  |  | 0 |  | 0 |  | тыс.руб
|  | Прочие работы |  |  |  | 2.1181 |  | 2.1181 |  | тыс.руб
|  | Нормативная трудоемкость |  |  |  | 1544.14 |  | 1544.14 |  | чел.-ч
|  | Средства на оплату труда |  |  |  | 16.7155 |  | 175.5618 |  | тыс.руб
Составлен(а) в ценах Март 2007 г.
[5 empty] | Цена | Попра- | Стои- | Пункт | Коэффи- | Стои- | ЗТР
№ | Шифр |  | Единица | Кол-во | за ед. | вочные | мость | коэфф. | циенты | мость в | всего
п/п | расценки | Наименование работ и затрат | изме- | единиц | изм. | коэффи- | в ценах | пере- | пере- | текущих | чел.-час
| и коды |  | рения |  | Руб. | циенты | 2001 г. | счета | счета | ценах
ресурса
1 | 2 | 3 | 4 | 5 | 6 | 7 | 8 | 9 | 10 | 11 | 12
|  | Раздел | Подготовительные работы
1 | 27-12-010-4 | Разборка дорог из сборных железобетонных плит площадью: более 3 м2 | 100 м3 | 1.44 | 1957.67
|  | Зарплата |  |  | 315.26 | 0 | 453.9744 | 27-12-010-4 | 8.6 | 3904.18
|  | Эксплуатация машин |  |  | 1642.41 | 0 | 2365.0713 |  | 4.49 | 10619.17
|  | в т.ч. зарплата машинистов |  |  | 149.1 | 0 | 214.7035 |  | 8.6 | 1846.45
|  | Накладные расходы от ФОТ | % |  | 133.48 |  | 892.5513 |  | 133.48 | 7675.94
|  | Плановые накопления от ФОТ | % |  | 95 |  | 635.244 |  | 95 | 5463.1
|  | Затраты труда | чел-ч | 38.26 |  | 0 |  |  |  |  | 55.09
[7 empty] | 4346.841 |  |  | 27662.39 | 55.09 | 4346.841 | 453.9744 | 4346.841 | 0 | 0 | 0 | 27662.39 | 0 | 0 | 0 | 214.7035
2 | 68-14-1 | Разборка бортовых камней на бетонном основании | 100 м | 0.3 | 2000.71
|  | Зарплата |  |  | 589.77 | 0 | 176.9314 | 68-14-1 | 8.6 | 1521.61
|  | Эксплуатация машин |  |  | 1410.94 | 0 | 423.2828 |  | 4.42 | 1870.91
|  | в т.ч. зарплата машинистов |  |  | 94.56 | 0 | 28.3674 |  | 8.6 | 243.96
|  | Накладные расходы от ФОТ | % |  | 97.76 |  | 200.7001 |  | 97.76 | 1726.02
|  | Плановые накопления от ФОТ | % |  | 60 |  | 123.1793 |  | 60 | 1059.34
|  | Затраты труда | чел-ч | 68.26 |  | 0 |  |  |  |  | 20.48
[7 empty] | 924.0936 |  |  | 6177.88 | 20.48 | 924.0936 | 176.9314 | 924.0936 | 0 | 0 | 0 | 6177.88 | 0 | 0 | 0 | 28.3674
3 | 01-02-111-6 | Корчевка вручную пней диаметром от 360 до 400 мм | 100 шт, | 0.01 | 1497.6
|  | Зарплата |  |  | 1497.6 | 0 | 14.9756 | 01-02-111-6 | 8.6 | 128.79
|  | Накладные расходы от ФОТ | % |  | 75.2 |  | 11.2616 |  | 75.2 | 96.85
|  | Плановые накопления от ФОТ | % |  | 45 |  | 6.739 |  | 45 | 57.96
|  | Затраты труда | чел-ч | 192 |  | 0 |  |  |  |  | 1.92
[7 empty] | 32.9762 |  |  | 283.6 | 1.92 | 32.9762 | 14.9756 | 32.9762 | 0 | 0 | 0 | 283.6 | 0 | 0 | 0 | 0
4 | 27-12-010-2 | Устройство дорог из сборных железобетонных плит площадью: более 3 м2 | 100 м3 | 0.0168 | 98146.58
|  | Зарплата |  |  | 429.31 | 0 | 7.2128 | 27-12-010-2 | 8.6 | 62.03
|  | Эксплуатация машин |  |  | 1252.06 | 0 | 21.035 |  | 4.28 | 90.03
|  | в т.ч. зарплата машинистов |  |  | 149.98 | 0 | 2.5198 |  | 8.6 | 21.67
|  | Материальные ресурсы |  |  | 96465.21 | 0 | 1620.6157 |  | 7.26 | 11765.67
|  | Накладные расходы от ФОТ | % |  | 133.48 |  | 12.991 |  | 133.48 | 111.72
|  | Плановые накопления от ФОТ | % |  | 95 |  | 9.2459 |  | 95 | 79.52
|  | Затраты труда | чел-ч | 51.23 |  | 0 |  |  |  |  | 0.86
[7 empty] | 1671.1005 |  |  | 12108.97 | 0.86 | 1671.1005 | 7.2128 | 1671.1005 | 0 | 0 | 0 | 12108.97 | 0 | 0 | 0 | 2.5198
5 | 01-01-013-8 | Разработка грунта с погрузкой на автомобили-самосвалы экскаваторами с ковшом вместимостью 0,65 (0,5-1) м3, группа грунтов 2 | 1000 м3 | 0.225 | 3894.47
|  | Зарплата |  |  | 89 | 0 | 20.0256 | 01-01-013-8 | 8.6 | 172.22
|  | Эксплуатация машин |  |  | 3801.13 | 0 | 855.2544 |  | 4.56 | 3899.96
|  | в т.ч. зарплата машинистов |  |  | 453.78 | 0 | 102.1 |  | 8.6 | 878.06
|  | Материальные ресурсы |  |  | 4.34 | 0 | 0.97602 |  | 7.09 | 6.92
|  | Накладные расходы от ФОТ | % |  | 89.3 |  | 109.0581 |  | 89.3 | 937.9
|  | Плановые накопления от ФОТ | % |  | 50 |  | 61.0628 |  | 50 | 525.14
|  | Затраты труда | чел-ч | 11.41 |  | 0 |  |  |  |  | 2.57
[7 empty] | 1046.3769 |  |  | 5542.14 | 2.57 | 1046.3769 | 20.0256 | 1046.3769 | 0 | 0 | 0 | 5542.14 | 0 | 0 | 0 | 102.1
6 | Тех. часть | Отвозка грунта на 1 км. (225 м3 * 1,8 т.= 405 т.) | т | 405 | 5.23
|  | Эксплуатация машин |  |  | 5.23 | 0 | 2118.15 |  | 1 | 2118.15
[7 empty] | 2118.15 |  |  | 2118.15 | 0 | 2118.15 | 0 | 0 | 0 | 0 | 2118.15 | 0 | 0 | 0 | 2118.15 | 0
|  | Итого |  |  |  | 10139.5383 |  |  | 53893.13 |  | 80.92 |  | 673.1198 | 8021.3883 | 0 | 0 | 2118.15 | 51774.98 | 0 | 0 | 2118.15 | 347.6907
|  | Итого по разделу | Подготовительные работы
|  | ИТОГО | [6 empty] | 53893.13
|  | ЗИМНЕЕ УДОРОЖАНИЕ % | [6 empty] | 1.2
|  | С ЗИМНИМ УДОРОЖАНИЕМ | [6 empty] | 54539.85
|  | НДС 18% | [6 empty] | 9817.17
|  | ВСЕГО | [6 empty] | 64357
|  | Раздел | Устройство основания
1 | 08-01-002-1 | Устройство основания под фундаменты песчаного | 1 м3 | 625 | 96.68
|  | Зарплата |  |  | 7.02 | 0 | 4387.5 | 08-01-002-1 | 8.6 | 37732.5
|  | Эксплуатация машин |  |  | 23.06 | 0 | 14412.5 |  | 4.24 | 61109
|  | в т.ч. зарплата машинистов |  |  | 2.11 | 0 | 1318.75 |  | 8.6 | 11341.25
|  | Материальные ресурсы |  |  | 66.6 | 0 | 41625 |  | 5.86 | 243922.5
|  | Накладные расходы от ФОТ | % |  | 114.68 |  | 6543.9275 |  | 114.68 | 56277.78
|  | Плановые накопления от ФОТ | % |  | 80 |  | 4565 |  | 80 | 39259
|  | Затраты труда | чел-ч | 0.9 |  | 0 |  |  |  |  | 562.5
[7 empty] | 71533.9275 |  |  | 438300.78 | 562.5 | 71533.9275 | 4387.5 | 71533.9275 | 0 | 0 | 0 | 438300.78 | 0 | 0 | 0 | 1318.75
2 | 27-12-010-2 | Устройство дорог из сборных железобетонных плит площадью: более 3 м2 | 100 м3 | 1.323 | 98146.58
|  | Зарплата |  |  | 429.31 | 0 | 567.9767 | 27-12-010-2 | 8.6 | 4884.6
|  | Эксплуатация машин |  |  | 1252.06 | 0 | 1656.4743 |  | 4.28 | 7089.71
|  | в т.ч. зарплата машинистов |  |  | 149.98 | 0 | 198.4233 |  | 8.6 | 1706.44
|  | Материальные ресурсы |  |  | 96465.21 | )*0,33 | 42115.7466 |  | 7.26 | 305760.32
|  | Накладные расходы от ФОТ | % |  | 133.48 |  | 1022.9907 |  | 133.48 | 8797.72
|  | Плановые накопления от ФОТ | % |  | 95 |  | 728.08 |  | 95 | 6261.49
|  | Затраты труда | чел-ч | 51.23 |  | 0 |  |  |  |  | 67.78
[7 empty] | 46091.2683 |  |  | 332793.84 | 67.78 | 46091.2683 | 567.9767 | 46091.2683 | 0 | 0 | 0 | 332793.84 | 0 | 0 | 0 | 198.4233
|  | Итого |  |  |  | 117625.1958 |  |  | 771094.62 |  | 630.28 |  | 4955.4767 | 117625.1958 | 0 | 0 | 0 | 771094.62 | 0 | 0 | 0 | 1517.1733
|  | Итого по разделу | Устройство основания
|  | ИТОГО | [6 empty] | 771094.62
|  | ЗИМНЕЕ УДОРОЖАНИЕ % | [6 empty] | 1.2
|  | С ЗИМНИМ УДОРОЖАНИЕМ | [6 empty] | 780347.76
|  | НДС 18% | [6 empty] | 140462.6
|  | ВСЕГО | [6 empty] | 920810.38
|  | Раздел | Устройство подкрановых путей
1 | 21-03-001-9 | Устройство и разборка подкрановых путей для башенных кранов из инвентарных звеньев на деревянных полушпалах длиной 12,5м в две нити с рельсами типа Р50 шириной колеи до 6000мм на песчаном балласте | 1 звено (12,5 м) | 10 | 6043.43
|  | Зарплата |  |  | 138.24 | 0 | 1382.4 | 21-03-001-9 | 8.6 | 11888.64
|  | Эксплуатация машин |  |  | 970.91 | 0 | 9709.0998 |  | 4.61 | 44758.95
|  | в т.ч. зарплата машинистов |  |  | 144.86 | 0 | 1448.6 |  | 8.6 | 12457.96
|  | Материальные ресурсы |  |  | 4934.28 | 0 | 49342.8005 |  | 4.21 | 207733.19
|  | Накладные расходы от ФОТ | % |  | 90.24 |  | 2554.6944 |  | 90.24 | 21970.37
|  | Плановые накопления от ФОТ | % |  | 50 |  | 1415.5 |  | 50 | 12173.3
|  | Затраты труда | чел-ч | 16.36 |  | 0 |  |  |  |  | 163.6
[7 empty] | 64404.4947 |  |  | 298524.45 | 163.6 | 64404.4947 | 1382.4 | 64404.4947 | 0 | 0 | 0 | 298524.45 | 0 | 0 | 0 | 1448.6
2 | 21-03-003-3 | Устройство выключающей линейки на подкрановых путях для башенных кранов весом до 25 кг | 1 путь | 2 | 151.05
|  | Зарплата |  |  | 91.7 | 0 | 183.4 | 21-03-003-3 | 8.6 | 1577.24
|  | Эксплуатация машин |  |  | 21.72 | 0 | 43.4398 |  | 4.32 | 187.66
|  | в т.ч. зарплата машинистов |  |  | 0.68 | 0 | 1.3605 |  | 8.6 | 11.7
|  | Материальные ресурсы |  |  | 37.63 | 0 | 75.259 |  | 2.78 | 209.22
|  | Накладные расходы от ФОТ | % |  | 90.24 |  | 166.7278 |  | 90.24 | 1433.86
|  | Плановые накопления от ФОТ | % |  | 50 |  | 92.3802 |  | 50 | 794.47
|  | Затраты труда | чел-ч | 9.86 |  | 0 |  |  |  |  | 19.72
2,1 | 201-0778 | Прочие индивидуальные сварные конструкции, масса сборочной единицы до 0.1 т | т | 0.05 | 10508 | 0 | 525.3993 |  | 2.78 | 1460.61 |  |  | 0 | 525.3993 | 0 | 0 | 0 | 1460.61 | 0 | 0 | 0 | 0
[7 empty] | 1086.6062 |  |  | 5663.06 | 19.72 | 1086.6062 | 183.4 | 561.2069 | 0 | 0 | 0 | 4202.45 | 0 | 0 | 0 | 1.3605
3 | 21-03-004-1 | Устройство и разборка кабельных лотков на подкрановых путях для башенных кранов с изготовлением лотков в построечных условиях | 1 путь | 2 | 452.2
|  | Зарплата |  |  | 97.19 | 0 | 194.3802 | 21-03-004-1 | 8.6 | 1671.67
|  | Эксплуатация машин |  |  | 22.22 | 0 | 44.4404 |  | 4.95 | 219.98
|  | в т.ч. зарплата машинистов |  |  | 0.27 | 0 | 0.53953 |  | 8.6 | 4.64
|  | Материальные ресурсы |  |  | 332.79 | 0 | 665.5787 |  | 2.54 | 1690.57
|  | Накладные расходы от ФОТ | % |  | 90.24 |  | 175.8956 |  | 90.24 | 1512.7
|  | Плановые накопления от ФОТ | % |  | 50 |  | 97.4599 |  | 50 | 838.16
|  | Затраты труда | чел-ч | 11.91 |  | 0 |  |  |  |  | 23.82
[7 empty] | 1177.7549 |  |  | 5933.08 | 23.82 | 1177.7549 | 194.3802 | 1177.7549 | 0 | 0 | 0 | 5933.08 | 0 | 0 | 0 | 0.53953
4 | 21-03-005-1 | Установка тупиковых упоров на подкрановых путях для башенных кранов | 1 путь | 2 | 27.13
|  | Зарплата |  |  | 15.07 | 0 | 30.1395 | 21-03-005-1 | 8.6 | 259.2
|  | Эксплуатация машин |  |  | 12.06 | 0 | 24.119 |  | 5.04 | 121.56
|  | Накладные расходы от ФОТ | % |  | 90.24 |  | 27.1979 |  | 90.24 | 233.9
|  | Плановые накопления от ФОТ | % |  | 50 |  | 15.0698 |  | 50 | 129.6
|  | Затраты труда | чел-ч | 1.68 |  | 0 |  |  |  |  | 3.36
4,1 | 201-0630 | Упоры тупиков | т | 2.16 | 6850 | 0 | 14796 |  | 1 | 14796 |  |  | 0 | 14796 | 0 | 0 | 0 | 14796 | 0 | 0 | 0 | 0
[7 empty] | 14892.5263 |  |  | 15540.26 | 3.36 | 14892.5263 | 30.1395 | 96.5263 | 0 | 0 | 0 | 744.26 | 0 | 0 | 0 | 0
5 | 21-03-006-3 | Испытание башенного крана перед сдачей в эксплуатацию грузоподъемностью до 10т | 1 кран | 2 | 1162.35
|  | Зарплата |  |  | 424.94 | 0 | 849.8802 | 21-03-006-3 | 8.6 | 7308.97
|  | Эксплуатация машин |  |  | 726.4 | 0 | 1452.7996 |  | 5.29 | 7685.31
|  | в т.ч. зарплата машинистов |  |  | 108 | 0 | 216 |  | 8.6 | 1857.6
|  | Материальные ресурсы |  |  | 11.01 | 0 | 22.019 |  | 4.21 | 92.7
|  | Накладные расходы от ФОТ | % |  | 90.24 |  | 961.8503 |  | 90.24 | 8271.91
|  | Плановые накопления от ФОТ | % |  | 50 |  | 532.9401 |  | 50 | 4583.29
|  | Затраты труда | чел-ч | 39.9 |  | 0 |  |  |  |  | 79.8
5,1 | 411-0041 | Электроэнергия | KВТ.Ч | 51.2 | 0.43 | 0 | 22.0166 |  | 4.21 | 92.69 |  |  | 0 | 22.0166 | 0 | 0 | 0 | 92.69 | 0 | 0 | 0 | 0
[7 empty] | 3841.5059 |  |  | 28034.87 | 79.8 | 3841.5059 | 849.8802 | 3819.4893 | 0 | 0 | 0 | 27942.18 | 0 | 0 | 0 | 216
6 | 21-03-007-6 | Устройство заземления рельсового пути для башенных кранов в грунтах 2 группы при количестве очагов заземления два | 1 заземление | 8 | 2329.44
|  | Зарплата |  |  | 593.51 | 0 | 4748.0802 | 21-03-007-6 | 8.6 | 40833.49
|  | Эксплуатация машин |  |  | 354.61 | 0 | 2836.8792 |  | 4.14 | 11744.68
|  | в т.ч. зарплата машинистов |  |  | 20.91 | 0 | 167.2802 |  | 8.6 | 1438.61
|  | Материальные ресурсы |  |  | 1381.32 | 0 | 11050.5605 |  | 3.8 | 41992.13
|  | Накладные расходы от ФОТ | % |  | 90.24 |  | 4435.6213 |  | 90.24 | 38146.34
|  | Плановые накопления от ФОТ | % |  | 50 |  | 2457.6802 |  | 50 | 21136.05
|  | Затраты труда | чел-ч | 67.83 |  | 0 |  |  |  |  | 542.64
[7 empty] | 25528.8215 |  |  | 153852.69 | 542.64 | 25528.8215 | 4748.0802 | 25528.8215 | 0 | 0 | 0 | 153852.69 | 0 | 0 | 0 | 167.2802
|  | Итого |  |  |  | 110931.7094 |  |  | 507548.41 |  | 832.94 |  | 7388.2802 | 110931.7094 | 0 | 0 | 0 | 507548.41 | 0 | 0 | 0 | 1833.7802
|  | Итого по разделу | Устройство подкрановых путей
|  | ИТОГО | [6 empty] | 507548.41
|  | ЗИМНЕЕ УДОРОЖАНИЕ % | [6 empty] | 1.2
|  | С ЗИМНИМ УДОРОЖАНИЕМ | [6 empty] | 513638.99
|  | НДС 18% | [6 empty] | 92455.02
|  | ВСЕГО | [6 empty] | 606094.02
|  | Итого по смете |  |  |  | 238696.4435 |  |  | 1332536.16 |  | 1544.14 |  | 13016.8767 | 236578.2935 | 0 | 0 | 2118.15 | 1330418.01 | 0 | 0 | 2118.15 | 3698.6442
|  | Итого по локальной смете | Новая локальная смета
|  | ИТОГО | [6 empty] | 1332536.16
|  | ЗИМНЕЕ УДОРОЖАНИЕ % | [6 empty] | 1.2
|  | С ЗИМНИМ УДОРОЖАНИЕМ | [6 empty] | 1348526.59
|  | НДС 18% | [6 empty] | 242734.79
|  | ВСЕГО | [6 empty] | 1591261.4
|  | Итого по объекту | Монтаж подкрановых путей
|  | ИТОГО | [6 empty] | 1332536.16
|  | ЗИМНЕЕ УДОРОЖАНИЕ % | [6 empty] | 1.2
|  | С ЗИМНИМ УДОРОЖАНИЕМ | [6 empty] | 1348526.59
|  | НДС 18% | [6 empty] | 242734.79
|  | ВСЕГО | [6 empty] | 1591261.4
ИСПОЛНИЛ
[должность,подпись(инициалы,фамилия)]
ПРОВЕРИЛ
[должность,подпись(инициалы,фамилия)]

## Source
0 | Smeta.ru (095) 974-1589 |  | _PS_ |  | 0 | 0 | 0 | Smeta.ru |  | 0 | 21359
1 | 1 | 0 | 160 | 0 | Новый объект | Монтаж подкрановых путей |  | 0 | [5 empty] | Мособлгосэкспертиза | 2007 | 3 |  |  |  |  | -1 |  | 0 | 2 | 1 | 1 |  | 1 | 2 | 0 | 0 | 1 | 0 | 0 | 0 | 0 |  |  | 0 | [12 empty] | 0 | 0 | 0 | 7297735 | Сметные нормы списания | Коды ценников | 5677303 | 0 | 1 |  | 1 | 1 | 1 | 1 | 0 | -1 |  | 2 |  | 0 | 1 | 0 | 1 | 0 | 1 | 0 | 5439773 | 5439769 | 5439767 | 5439765 | 0 | 0 |  | 0 | 3410997 | ФЕР версия 2 с параметрами | Тип. расчёт(с 0.94) для норм 2001 года МДС 81.33-2004 и МДС 81.25-99 | Московская область | Московская область | Московская область | Московская область |  | 0 | 0 | 0 | 5633627 | 7252965 | 7252966 | 0
15 | 1
52 | 1 | 1 | 12 | 0 | Новый объект | Монтаж подкрановых путей | 0 | 0 | 0 | 0 | 0 | 0 | 0 | 1092982.73 | 829522.52 | 151515.07 | 31808.34 | 111945.14 | 0 | 1544.14 | 334.65 | 0 | 147193.01 | 92360.42 | 0 | 0 | 0 | 0 | 0 | 0 | 0 | 0 | 0 | 0 | 0 | 0 | 0 | 0
0
3 | 1 |  | 134 |  | Новая локальная смета | Новая локальная смета | [16 empty] | 0 | [11 empty] | 0 | 0 | 0 | [18 empty] | {0F6668C3-3A64-496A-A297-5D418DEB9225} | 0 | 0
52 | 1 | 3 | 20 | 0 | Новая локальная смета | Новая локальная смета | 0 | 0 | 0 | 0 | 0 | 0 | 0 | 1092982.73 | 829522.52 | 151515.07 | 31808.34 | 111945.14 | 0 | 1544.14 | 334.65 | 0 | 147193.01 | 92360.42 | 0 | 0 | 0 | 0 | 0 | 0 | 0 | 0 | 0 | 0 | 0 | 0 | 0 | 0
0
4 | 1 |  | 35 |  | Новый раздел | Подготовительные работы | [16 empty] | 0 | [13 empty] | 0 | [18 empty] | {95DFC76D-3787-4CAD-9DD3-2871B935EFF9} | 0 | 0
52 | 1 | 4 | 24 | 0 | Новый раздел | Подготовительные работы | 0 | 0 | 0 | 0 | 0 | 0 | 0 | 36159.64 | 11772.59 | 18598.22 | 2990.14 | 5788.83 | 0 | 80.92 | 34.02 | 0 | 10548.43 | 7185.06 | 0 | 0 | 36159.64 | 11772.59 | 18598.22 | 2990.14 | 5788.83 | 0 | 80.92 | 34.02 | 0 | 10548.43 | 7185.06 | 0
17 | 1 | 6 |  | 1 | 27-12-010-4 | Разборка дорог из сборных железобетонных плит площадью: более 3 м2 | 100 м3 | 1.44 | 0 |  |  |  |  | 14523.35 | 0 | 10619.17 | 1846.45 | 3904.18 | 0 | 55.09 | 23.56 | 0 | 7675.94 | 5463.1 |  | 0 | 1957.67 | 0 | 1642.41 | 149.1 | 315.26 | 0 | 38.26 | 16.36 | 0 | 1957.67 | 0 | 1642.41 | 149.1 | 315.26 | 0 | 38.26 | 16.36 | 0 | 133.48 | 95 | 1 | 1 | 1 | 1 | 6.28 | 8.6 | 4.49 | 1 |  |  |  |  | 0 | 1 | ТЕР Московской обл.,сб.27,гл.12,табл.010,поз.4 |  |  | 30 | 0 | 27-12-010-4 | 1 | 2 | 0 | 8.6 | 1 | 1 | 1 | 1 | 1 | [7 empty] | 0 | 0 |  |  |  | 0 |  | 0 | 14523.35 | 0 | 7374.4209 | 1282.26 | 2711.236 | 0 | 38.26 | 16.36 | 0 | 7675.9409 | 5463.0985 |  | 0 | 0 | 1 | 1 | 1 | 1 | 1 | 1007 | 100 м3 | 100 м3 сборных железобетонных плит | 100 | 5677342 | 2 | Общестроительные работы | 0 | 1 | 30 | Автомобильные дороги | 21
17 | 1 | 10 |  | 2 | 68-14-1 | Разборка бортовых камней на бетонном основании | 100 м | 0.3 | 0 |  |  |  |  | 3392.52 | 0 | 1870.91 | 243.96 | 1521.61 | 0 | 20.48 | 2.82 | 0 | 1726.02 | 1059.34 |  | 0 | 2000.71 | 0 | 1410.94 | 94.56 | 589.77 | 0 | 68.26 | 9.4 | 0 | 2000.71 | 0 | 1410.94 | 94.56 | 589.77 | 0 | 68.26 | 9.4 | 0 | 97.76 | 60 | 1 | 1 | 1 | 1 | 6.6 | 8.6 | 4.42 | 1 |  |  |  |  | 0 | 1 | ТЕРр Московской обл.,сб.68,поз.14-1 |  |  | 230 | 0 | 68-14-1 | 1 | 6 | 0 | 8.6 | 1 | 1 | 1 | 1 | 1 | [7 empty] | 0 | 0 |  |  |  | 0 |  | 0 | 3392.52 | 0 | 6236.3548 | 813.216 | 5072.022 | 0 | 68.26 | 9.4 | 0 | 1726.0212 | 1059.342 |  | 0 | 0 | 1 | 1 | 1 | 1 | 1 | 1003 | 100 м | 100 м | 100 | 5677399 | 6 | Ремонтно-строительные работы | 0 | 1 | 230 | Благоустройство | 68
17 | 1 | 11 |  | 3 | 01-02-111-6 | Корчевка вручную пней диаметром от 360 до 400 мм | 100 шт, | 0.01 | 0 |  |  |  |  | 128.79 | 0 | 0 | 0 | 128.79 | 0 | 1.92 | 0 | 0 | 96.85 | 57.96 |  | 0 | 1497.6 | 0 | 0 | 0 | 1497.6 | 0 | 192 | 0 | 0 | 1497.6 | 0 | 0 | 0 | 1497.6 | 0 | 192 | 0 | 0 | 75.2 | 45 | 1 | 1 | 1 | 1 | 8.42 | 8.6 | 1 | 1 |  |  |  |  | 0 | 1 | ТЕР Московской обл.,сб.01,гл.02,табл.111,поз.6 |  |  | 200 | 0 | 01-02-111-6 | 1 | 2 | 0 | 8.6 | 1 | 1 | 1 | 1 | 1 | [7 empty] | 0 | 0 |  |  |  | 0 |  | 0 | 128.79 | 0 | 0 | 0 | 12879.36 | 0 | 192 | 0 | 0 | 96.8501 | 57.9555 |  | 0 | 0 | 1 | 1 | 1 | 1 | 1 | 1010 | 100 шт, | 100 пней | 100 | 5677376 | 2 | Общестроительные работы | 0 | 1 | 200 | Земляные работы, выполняемые по другим видам работ (подгототовительным, сопутствутствующим, укрепительным) | 1-4
17 | 1 | 18 |  | 4 | 27-12-010-2 | Устройство дорог из сборных железобетонных плит площадью: более 3 м2 | 100 м3 | 0.0168 | 0 |  |  |  |  | 11917.73 | 11765.67 | 90.03 | 21.67 | 62.03 | 0 | 0.86 | 0.19 | 0 | 111.72 | 79.52 |  | 0 | 98146.58 | 96465.21 | 1252.06 | 149.98 | 429.31 | 0 | 51.23 | 11.13 | 0 | 98146.58 | 96465.21 | 1252.06 | 149.98 | 429.31 | 0 | 51.23 | 11.13 | 0 | 133.48 | 95 | 1 | 1 | 1 | 1 | 7.24 | 8.6 | 4.28 | 7.26 |  |  |  |  | 0 | 1 | ТЕР Московской обл.,сб.27,гл.12,табл.010,поз.2 |  |  | 30 | 0 | 27-12-010-2 | 1 | 2 | 0 | 8.6 | 1 | 1 | 1 | 1 | 1 | [7 empty] | 0 | 0 |  |  |  | 0 |  | 0 | 11917.73 | 700337.4246 | 5358.8168 | 1289.828 | 3692.066 | 0 | 51.23 | 11.13 | 0 | 111.7228 | 79.515 |  | 0 | 0 | 1 | 1 | 1 | 1 | 1 | 1007 | 100 м3 | 100 м3 сборных железобетонных плит | 100 | 5677342 | 2 | Общестроительные работы | 0 | 1 | 30 | Автомобильные дороги | 21
17 | 1 | 23 |  | 5 | 01-01-013-8 | Разработка грунта с погрузкой на автомобили-самосвалы экскаваторами с ковшом вместимостью 0,65 (0,5-1) м3, группа грунтов 2 | 1000 м3 | 0.225 | 0 |  |  |  |  | 4079.1 | 6.92 | 3899.96 | 878.06 | 172.22 | 0 | 2.57 | 7.45 | 0 | 937.9 | 525.14 |  | 0 | 3894.47 | 4.34 | 3801.13 | 453.78 | 89 | 0 | 11.41 | 33.09 | 0 | 3894.47 | 4.34 | 3801.13 | 453.78 | 89 | 0 | 11.41 | 33.09 | 0 | 89.3 | 50 | 1 | 1 | 1 | 1 | 5.26 | 8.6 | 4.56 | 7.09 |  |  |  |  | 0 | 1 | ТЕР Московской обл.,сб.01,гл.01,табл.013,поз.8 |  |  | 1 | 0 | 01-01-013-8 | 1 | 2 | 0 | 8.6 | 1 | 1 | 1 | 1 | 1 | [7 empty] | 0 | 0 |  |  |  | 0 |  | 0 | 4079.1 | 30.7706 | 17333.1528 | 3902.508 | 765.4 | 0 | 11.41 | 33.09 | 0 | 937.9 | 525.14 |  | 0 | 0 | 1 | 1 | 1 | 1 | 1 | 1007 | 1000 м3 | 1000 м3 грунта | 1000 | 5677315 | 2 | Общестроительные работы | 0 | 1 | 1 | Земляные работы, выполняемые механизированным способом | 1-1
17 | 1 |  |  | 6 | Тех. часть | Отвозка грунта на 1 км. (225 м3 * 1,8 т.= 405 т.) | т | 405 | 0 |  |  |  |  | 2118.15 | 0 | 2118.15 | 0 | 0 | 0 | 0 | 0 | 0 | 0 | 0 |  | 0 | 5.23 | 0 | 5.23 | 0 | 0 | 0 | 0 | 0 | 0 | 5.23 | 0 | 5.23 | 0 | 0 | 0 | 0 | 0 | 0 | 112 | 65 | 1 | 1 | 1 | 1 | 1 | 1 | 1 | 1 |  |  |  |  | 0 | 4 |  |  |  | 0 | 0 |  | 0 | 1 | 0 | 1 | 1 | 1 | 1 | 1 | 1 | [7 empty] | 0 | 0 |  |  |  | 0 |  | 0 | 2118.15 | 0 | 5.23 | 0 | 0 | 0 | 0 | 0 | 0 | 0 | 0 |  | 0 | 0 | 1 | 1 | 1 | 1 | 1 | 1009 | т | т | 1000 | 5677314 | 1 | Прочие работы | 0 | 4 | 0 | Прочие работы | прочие
51 | 1 | 4 | 24 |  | Новый раздел | Подготовительные работы | [7 empty] | 36159.64 | 11772.59 | 18598.22 | 2990.14 | 5788.83 | 0 | 80.92 | 34.02 | 0 | 10548.43 | 7185.06 |  |  | 36159.64 | 11772.59 | 18598.22 | 2990.14 | 5788.83 | 0 | 80.92 | 34.02 | 0 | 10548.43 | 7185.06 | 0
50 | 0 | 0 | 1 | 0 | 36159.64 | ПЗ | Прямые затраты |  |  | 201 | 1 | 3
50 | 0 | 0 | 1 | 202 | 11772.59 | СтМат | Стоимость материалов |  |  | 202 | 2 | 3
50 | 0 | 0 | 1 | 203 | 18598.22 | ЭММ | Эксплуатация машин |  |  | 203 | 3 | 3
50 | 0 | 0 | 1 | 204 | 2990.14 | ЗПМ | ЗП машинистов |  |  | 204 | 4 | 3
50 | 0 | 0 | 1 | 0 | 5788.83 | ОЗП | Основная ЗП рабочих |  |  | 205 | 5 | 3
50 | 0 | 0 | 1 | 206 | 0 | ВозврМат | Возврат материалов |  |  | 206 | 6 | 3
50 | 0 | 0 | 1 | 207 | 80.92 | ТрудСтр | Трудозатраты строителей |  |  | 207 | 7 | 3
50 | 0 | 0 | 1 | 208 | 34.02 | ТрудМаш | Трудозатраты машинистов |  |  | 208 | 8 | 3
50 | 0 | 0 | 1 | 209 | 0 | ТранспМат | Транспорт материалов |  |  | 209 | 9 | 3
50 | 0 | 0 | 1 | 0 | 10548.43 | НР | Накладные расходы |  |  | 210 | 10 | 3
50 | 0 | 0 | 1 | 0 | 7185.06 | СмПриб | Сметная прибыль |  |  | 211 | 11 | 3
50 | 0 | 0 | 2 | 201 | 36159.64 | ИТОГ1 | ПРЯМЫЕ ЗАТРАТЫ |  |  | 212 | 12 | 3
50 | 0 | 0 | 2 | 210 | 10548.43 | ИТОГ2 | НАКЛАДНЫЕ РАСХОДЫ |  |  | 212 | 13 | 3
50 | 0 | 0 | 2 | 211 | 7185.06 | ИТОГ3 | СМЕТНАЯ ПРИБЫЛЬ |  |  | 212 | 14 | 3
50 | 1 | 0 | 2 | 0 | 53893.13 | ИТОГ4 | ИТОГО |  |  | 212 | 15 | 0
50 | 0 | 0 | 2 | 0 | 114.94 | труд | Трудоемкость |  |  | 212 | 16 | 3
50 | 0 | 0 | 2 | 205 | 8778.97 | фот | Фонд оплаты труда |  |  | 212 | 17 | 3
50 | 1 | 0 | 2 | 0 | 1.2 | ЗУ | ЗИМНЕЕ УДОРОЖАНИЕ % |  |  | 212 | 18 | 1 | проставьте % ЗУ
50 | 1 | 0 | 2 | 0 | 54539.85 | ИТОГ5 | С ЗИМНИМ УДОРОЖАНИЕМ |  |  | 212 | 19 | 1
50 | 0 | 0 | 2 | 0 | 0 | ИТОГ6 | ВРЕМЕННЫЕ СООРУЖЕНИЯ % |  |  | 212 | 20 | 1 | проставьте % временных сооружений
50 | 0 | 0 | 2 | 0 | 0 | ИТОГ7 | ИТОГО С ВРЕМЕННЫМИ |  |  | 212 | 21 | 1
50 | 1 | 0 | 2 | 0 | 9817.17 | ИТОГ8 | НДС 18% |  |  | 212 | 22 | 0
50 | 1 | 0 | 2 | 213 | 64357 | ВСЕГО | ВСЕГО |  |  | 212 | 23 | 0
0
4 | 1 |  | 68 |  | Новый раздел | Устройство основания | [16 empty] | 0 | [13 empty] | 0 | [18 empty] | {0B697C79-6510-4BDC-963D-7E43EAE01957} | 0 | 0
52 | 1 | 4 | 61 | 0 | Новый раздел | Устройство основания | 0 | 0 | 0 | 0 | 0 | 0 | 0 | 660498.63 | 549682.82 | 68198.71 | 13047.69 | 42617.1 | 0 | 630.28 | 145.97 | 0 | 65075.5 | 45520.49 | 0 | 0 | 660498.63 | 549682.82 | 68198.71 | 13047.69 | 42617.1 | 0 | 630.28 | 145.97 | 0 | 65075.5 | 45520.49 | 0
17 | 1 | 29 |  | 1 | 08-01-002-1 | Устройство основания под фундаменты песчаного | 1 м3 | 625 | 0 |  |  |  |  | 342764 | 243922.5 | 61109 | 11341.25 | 37732.5 | 0 | 562.5 | 131.25 | 0 | 56277.78 | 39259 |  | 0 | 96.68 | 66.6 | 23.06 | 2.11 | 7.02 | 0 | 0.9 | 0.21 | 0 | 96.68 | 66.6 | 23.06 | 2.11 | 7.02 | 0 | 0.9 | 0.21 | 0 | 114.68 | 80 | 1 | 1 | 1 | 1 | 6.09 | 8.6 | 4.24 | 5.86 |  |  |  |  | 0 | 1 | ТЕР Московской обл.,сб.08,гл.01,табл.002,поз.1 |  |  | 14 | 0 | 08-01-002-1 | 1 | 2 | 0 | 8.6 | 1 | 1 | 1 | 1 | 1 | [7 empty] | 0 | 0 |  |  |  | 0 |  | 0 | 342764 | 390.276 | 97.7744 | 18.146 | 60.372 | 0 | 0.9 | 0.21 | 0 | 56277.7765 | 39259 |  | 0 | 0 | 1 | 1 | 1 | 1 | 1 | 1007 | 1 м3 | 1 м3 основания | 1 | 5677327 | 2 | Общестроительные работы | 0 | 1 | 14 | Конструкции из кирпича и блоков в жилищно-гражданских зданиях | 8
17 | 1 | 36 |  | 2 | 27-12-010-2 | Устройство дорог из сборных железобетонных плит площадью: более 3 м2 | 100 м3 | 1.323 | 0 |  |  |  |  | 317734.63 | 305760.32 | 7089.71 | 1706.44 | 4884.6 | 0 | 67.78 | 14.72 | 0 | 8797.72 | 6261.49 |  | 0 | 33514.8893 | 31833.5193 | 1252.06 | 149.98 | 429.31 | 0 | 51.23 | 11.13 | 0 | 98146.58 | 96465.21 | 1252.06 | 149.98 | 429.31 | 0 | 51.23 | 11.13 | 0 | 133.48 | 95 | 1 | 1 | 1 | 1 | 7.24 | 8.6 | 4.28 | 7.26 |  |  |  |  | 0 | 1 | ТЕР Московской обл.,сб.27,гл.12,табл.010,поз.2 |  |  | 30 | 0 | 27-12-010-2 | 1 | 2 | 0 | 8.6 | 1 | 1 | 1 | 1 | 1 | [7 empty] | 0 | 0 |  |  |  | 0 |  | 0 | 317734.63 | 231111.3501 | 5358.8168 | 1289.828 | 3692.066 | 0 | 51.23 | 11.13 | 0 | 8797.7202 | 6261.488 | )*0,33 | 0 | 0 | 1 | 1 | 1 | 1 | 1 | 1007 | 100 м3 | 100 м3 сборных железобетонных плит | 100 | 5677342 | 2 | Общестроительные работы | 0 | 1 | 30 | Автомобильные дороги | 21
51 | 1 | 4 | 61 |  | Новый раздел | Устройство основания | [7 empty] | 660498.63 | 549682.82 | 68198.71 | 13047.69 | 42617.1 | 0 | 630.28 | 145.97 | 0 | 65075.5 | 45520.49 |  |  | 660498.63 | 549682.82 | 68198.71 | 13047.69 | 42617.1 | 0 | 630.28 | 145.97 | 0 | 65075.5 | 45520.49 | 0
50 | 0 | 0 | 1 | 0 | 660498.63 | ПЗ | Прямые затраты |  |  | 201 | 1 | 3
50 | 0 | 0 | 1 | 202 | 549682.82 | СтМат | Стоимость материалов |  |  | 202 | 2 | 3
50 | 0 | 0 | 1 | 203 | 68198.71 | ЭММ | Эксплуатация машин |  |  | 203 | 3 | 3
50 | 0 | 0 | 1 | 204 | 13047.69 | ЗПМ | ЗП машинистов |  |  | 204 | 4 | 3
50 | 0 | 0 | 1 | 0 | 42617.1 | ОЗП | Основная ЗП рабочих |  |  | 205 | 5 | 3
50 | 0 | 0 | 1 | 206 | 0 | ВозврМат | Возврат материалов |  |  | 206 | 6 | 3
50 | 0 | 0 | 1 | 207 | 630.28 | ТрудСтр | Трудозатраты строителей |  |  | 207 | 7 | 3
50 | 0 | 0 | 1 | 208 | 145.97 | ТрудМаш | Трудозатраты машинистов |  |  | 208 | 8 | 3
50 | 0 | 0 | 1 | 209 | 0 | ТранспМат | Транспорт материалов |  |  | 209 | 9 | 3
50 | 0 | 0 | 1 | 0 | 65075.5 | НР | Накладные расходы |  |  | 210 | 10 | 3
50 | 0 | 0 | 1 | 0 | 45520.49 | СмПриб | Сметная прибыль |  |  | 211 | 11 | 3
50 | 0 | 0 | 2 | 201 | 660498.63 | ИТОГ1 | ПРЯМЫЕ ЗАТРАТЫ |  |  | 212 | 12 | 3
50 | 0 | 0 | 2 | 210 | 65075.5 | ИТОГ2 | НАКЛАДНЫЕ РАСХОДЫ |  |  | 212 | 13 | 3
50 | 0 | 0 | 2 | 211 | 45520.49 | ИТОГ3 | СМЕТНАЯ ПРИБЫЛЬ |  |  | 212 | 14 | 3
50 | 1 | 0 | 2 | 0 | 771094.62 | ИТОГ4 | ИТОГО |  |  | 212 | 15 | 0
50 | 0 | 0 | 2 | 0 | 776.25 | труд | Трудоемкость |  |  | 212 | 16 | 3
50 | 0 | 0 | 2 | 205 | 55664.79 | фот | Фонд оплаты труда |  |  | 212 | 17 | 3
50 | 1 | 0 | 2 | 0 | 1.2 | ЗУ | ЗИМНЕЕ УДОРОЖАНИЕ % |  |  | 212 | 18 | 1 | проставьте % ЗУ
50 | 1 | 0 | 2 | 0 | 780347.76 | ИТОГ5 | С ЗИМНИМ УДОРОЖАНИЕМ |  |  | 212 | 19 | 1
50 | 0 | 0 | 2 | 0 | 0 | ИТОГ6 | ВРЕМЕННЫЕ СООРУЖЕНИЯ % |  |  | 212 | 20 | 1 | проставьте % временных сооружений
50 | 0 | 0 | 2 | 0 | 0 | ИТОГ7 | ИТОГО С ВРЕМЕННЫМИ |  |  | 212 | 21 | 1
50 | 1 | 0 | 2 | 0 | 140462.6 | ИТОГ8 | НДС 18% |  |  | 212 | 22 | 0
50 | 1 | 0 | 2 | 213 | 920810.38 | ВСЕГО | ВСЕГО |  |  | 212 | 23 | 0
0
4 | 1 |  | 108 |  | Новый раздел | Устройство подкрановых путей | [16 empty] | 0 | [13 empty] | 0 | [18 empty] | {5797E8F6-C4CB-43D2-BAA3-BB9018ED1197} | 0 | 0
52 | 1 | 4 | 94 | 0 | Новый раздел | Устройство подкрановых путей | 0 | 0 | 0 | 0 | 0 | 0 | 0 | 396324.46 | 268067.11 | 64718.14 | 15770.51 | 63539.21 | 0 | 832.94 | 154.66 | 0 | 71569.08 | 39654.87 | 0 | 0 | 396324.46 | 268067.11 | 64718.14 | 15770.51 | 63539.21 | 0 | 832.94 | 154.66 | 0 | 71569.08 | 39654.87 | 0
17 | 1 | 58 |  | 1 | 21-03-001-9 | Устройство и разборка подкрановых путей для башенных кранов из инвентарных звеньев на деревянных полушпалах длиной 12,5м в две нити с рельсами типа Р50 шириной колеи до 6000мм на песчаном балласте | 1 звено (12,5 м) | 10 | 0 |  |  |  |  | 264380.78 | 207733.19 | 44758.95 | 12457.96 | 11888.64 | 0 | 163.6 | 116.7 | 0 | 21970.37 | 12173.3 |  | 0 | 6043.43 | 4934.28 | 970.91 | 144.86 | 138.24 | 0 | 16.36 | 11.67 | 0 | 6043.43 | 4934.28 | 970.91 | 144.86 | 138.24 | 0 | 16.36 | 11.67 | 0 | 90.24 | 50 | 1 | 1 | 1 | 1 | 4.62 | 8.6 | 4.61 | 4.21 |  |  |  |  | 0 | 1 | ТЕР Московской обл.сб.21,гл.03,табл.001,поз.9 |  |  | 26 | 0 | 21-03-001-9 | 1 | 2 | 0 | 8.6 | 1 | 1 | 1 | 1 | 1 | [7 empty] | 0 | 0 |  |  |  | 0 |  | 0 | 264380.78 | 20773.3188 | 4475.8951 | 1245.796 | 1188.864 | 0 | 16.36 | 11.67 | 0 | 21970.3718 | 12173.3 |  | 0 | 0 | 1 | 1 | 1 | 1 | 1 | 1013 | 1 звено (12,5 м) | 1 звено (12,5 м) | 1 | 5677339 | 2 | Общестроительные работы | 0 | 1 | 26 | Временные сборно-разборные здания | 17
17 | 1 | 67 |  | 2 | 21-03-003-3 | Устройство выключающей линейки на подкрановых путях для башенных кранов весом до 25 кг | 1 путь | 2 | 0 |  |  |  |  | 1974.12 | 209.22 | 187.66 | 11.7 | 1577.24 | 0 | 19.72 | 0.2 | 0 | 1433.86 | 794.47 |  | 0 | 151.05 | 37.63 | 21.72 | 0.68 | 91.7 | 0 | 9.86 | 0.1 | 0 | 151.05 | 37.63 | 21.72 | 0.68 | 91.7 | 0 | 9.86 | 0.1 | 0 | 90.24 | 50 | 1 | 1 | 1 | 1 | 7.35 | 8.6 | 4.32 | 2.78 |  |  |  |  | 0 | 1 | ТЕР Московской обл.сб.21,гл.03,табл.003,поз.3 |  |  | 26 | 0 | 21-03-003-3 | 1 | 2 | 0 | 8.6 | 1 | 1 | 1 | 1 | 1 | [7 empty] | 0 | 0 |  |  |  | 0 |  | 0 | 1974.12 | 104.6114 | 93.8304 | 5.848 | 788.62 | 0 | 9.86 | 0.1 | 0 | 1433.8595 | 794.47 |  | 0 | 0 | 1 | 1 | 1 | 1 | 1 | 1013 | 1 путь | 1 путь | 1 | 5677339 | 2 | Общестроительные работы | 0 | 1 | 26 | Временные сборно-разборные здания | 17
18 | 1 |  |  | 2,1 | 201-0778 | Прочие индивидуальные сварные конструкции, масса сборочной единицы до 0.1 т | т | 0.05 | 0.025 |  |  |  |  | 1460.61 | 1460.61 | 0 | 0 | 0 | 0 | 0 | 0 | 0 | 0 | 0 |  | 0 | 10508 | 10508 | 0 | 0 | 0 | 0 | 0 | 0 | 0 | 0 | 10508 | 0 | 0 | 0 | 0 | 0 | 0 | 0 | 90.24 | 50 | 1 | 1 | 1 | 1 | 7.35 | 8.6 | 4.32 | 2.78 |  |  |  |  | 3 | 1 | ССЦ Московской обл.,сб.201,поз.0778 |  |  | 26 | 0 | 21-03-003-3 | 1 | 2 | 0 | 8.6 | 1 | 1 | 1 | 1 | 1 | [7 empty] | 0 | 0 |  |  |  | 0 |  | 0 | 1460.61 | 29212.24 | 0 | 0 | 0 | 0 | 0 | 0 | 0 | 0 | 0 |  | 0 | 0 | 1 | 1 | 1 | 1 | 1 | 1009 | т | т | 1000 | 5677339 | 2 | Общестроительные работы | 0 | 1 | 26 | Временные сборно-разборные здания | 17
17 | 1 | 76 |  | 3 | 21-03-004-1 | Устройство и разборка кабельных лотков на подкрановых путях для башенных кранов с изготовлением лотков в построечных условиях | 1 путь | 2 | 0 |  |  |  |  | 3582.22 | 1690.57 | 219.98 | 4.64 | 1671.67 | 0 | 23.82 | 0.56 | 0 | 1512.7 | 838.16 |  | 0 | 452.2 | 332.79 | 22.22 | 0.27 | 97.19 | 0 | 11.91 | 0.28 | 0 | 452.2 | 332.79 | 22.22 | 0.27 | 97.19 | 0 | 11.91 | 0.28 | 0 | 90.24 | 50 | 1 | 1 | 1 | 1 | 4.99 | 8.6 | 4.95 | 2.54 |  |  |  |  | 0 | 1 | ТЕР Московской обл.сб.21,гл.03,табл.004,поз.1 |  |  | 26 | 0 | 21-03-004-1 | 1 | 2 | 0 | 8.6 | 1 | 1 | 1 | 1 | 1 | [7 empty] | 0 | 0 |  |  |  | 0 |  | 0 | 3582.22 | 845.2866 | 109.989 | 2.322 | 835.834 | 0 | 11.91 | 0.28 | 0 | 1512.7021 | 838.155 |  | 0 | 0 | 1 | 1 | 1 | 1 | 1 | 1013 | 1 путь | 1 путь | 1 | 5677339 | 2 | Общестроительные работы | 0 | 1 | 26 | Временные сборно-разборные здания | 17
17 | 1 | 80 |  | 4 | 21-03-005-1 | Установка тупиковых упоров на подкрановых путях для башенных кранов | 1 путь | 2 | 0 |  |  |  |  | 380.76 | 0 | 121.56 | 0 | 259.2 | 0 | 3.36 | 0.32 | 0 | 233.9 | 129.6 |  | 0 | 27.13 | 0 | 12.06 | 0 | 15.07 | 0 | 1.68 | 0.16 | 0 | 27.13 | 0 | 12.06 | 0 | 15.07 | 0 | 1.68 | 0.16 | 0 | 90.24 | 50 | 1 | 1 | 1 | 1 | 7.57 | 8.6 | 5.04 | 1 |  |  |  |  | 0 | 1 | ТЕР Московской обл.сб.21,гл.03,табл.005,поз.1 |  |  | 26 | 0 | 21-03-005-1 | 1 | 2 | 0 | 8.6 | 1 | 1 | 1 | 1 | 1 | [7 empty] | 0 | 0 |  |  |  | 0 |  | 0 | 380.76 | 0 | 60.7824 | 0 | 129.602 | 0 | 1.68 | 0.16 | 0 | 233.9021 | 129.6 |  | 0 | 0 | 1 | 1 | 1 | 1 | 1 | 1013 | 1 путь | 1 путь | 1 | 5677339 | 2 | Общестроительные работы | 0 | 1 | 26 | Временные сборно-разборные здания | 17
18 | 1 |  |  | 4,1 | 201-0630 | Упоры тупиков | т | 2.16 | 1.08 |  |  |  |  | 14796 | 14796 | 0 | 0 | 0 | 0 | 0 | 0 | 0 | 0 | 0 |  | 0 | 6850 | 6850 | 0 | 0 | 0 | 0 | 0 | 0 | 0 | 0 | 6850 | 0 | 0 | 0 | 0 | 0 | 0 | 0 | 90.24 | 50 | 1 | 1 | 1 | 1 | 7.57 | 8.6 | 5.04 | 1 |  |  |  |  | 3 | 1 | ССЦ Московской обл.,сб.201,поз.0630 |  |  | 26 | 0 | 21-03-005-1 | 1 | 2 | 0 | 8.6 | 1 | 1 | 1 | 1 | 1 | [7 empty] | 0 | 0 |  |  |  | 0 |  | 0 | 14796 | 6850 | 0 | 0 | 0 | 0 | 0 | 0 | 0 | 0 | 0 |  | 0 | 0 | 1 | 1 | 1 | 1 | 1 | 1009 | т | т | 1000 | 5677339 | 2 | Общестроительные работы | 0 | 1 | 26 | Временные сборно-разборные здания | 17
17 | 1 | 84 |  | 5 | 21-03-006-3 | Испытание башенного крана перед сдачей в эксплуатацию грузоподъемностью до 10т | 1 кран | 2 | 0 |  |  |  |  | 15086.98 | 92.7 | 7685.31 | 1857.6 | 7308.97 | 0 | 79.8 | 16 | 0 | 8271.91 | 4583.29 |  | 0 | 1162.35 | 11.01 | 726.4 | 108 | 424.94 | 0 | 39.9 | 8 | 0 | 1162.35 | 11.01 | 726.4 | 108 | 424.94 | 0 | 39.9 | 8 | 0 | 90.24 | 50 | 1 | 1 | 1 | 1 | 7.2 | 8.6 | 5.29 | 4.21 |  |  |  |  | 0 | 1 | ТЕР Московской обл.сб.21,гл.03,табл.006,поз.3 |  |  | 26 | 0 | 21-03-006-3 | 1 | 2 | 0 | 8.6 | 1 | 1 | 1 | 1 | 1 | [7 empty] | 0 | 0 |  |  |  | 0 |  | 0 | 15086.98 | 46.3521 | 3842.656 | 928.8 | 3654.484 | 0 | 39.9 | 8 | 0 | 8271.9128 | 4583.285 |  | 0 | 0 | 1 | 1 | 1 | 1 | 1 | 1013 | 1 кран | 1 кран | 1 | 5677339 | 2 | Общестроительные работы | 0 | 1 | 26 | Временные сборно-разборные здания | 17
18 | 1 |  |  | 5,1 | 411-0041 | Электроэнергия | KВТ.Ч | 51.2 | 25.6 |  |  |  |  | 92.69 | 92.69 | 0 | 0 | 0 | 0 | 0 | 0 | 0 | 0 | 0 |  | 0 | 0.43 | 0.43 | 0 | 0 | 0 | 0 | 0 | 0 | 0 | 0 | 0.43 | 0 | 0 | 0 | 0 | 0 | 0 | 0 | 90.24 | 50 | 1 | 1 | 1 | 1 | 7.2 | 8.6 | 5.29 | 4.21 |  |  |  |  | 3 | 1 | ССЦ Московской обл.,сб.411,поз.0041 |  |  | 26 | 0 | 21-03-006-3 | 1 | 2 | 0 | 8.6 | 1 | 1 | 1 | 1 | 1 | [7 empty] | 0 | 0 |  |  |  | 0 |  | 0 | 92.69 | 1.8103 | 0 | 0 | 0 | 0 | 0 | 0 | 0 | 0 | 0 |  | 0 | 0 | 1 | 1 | 1 | 1 | 1 | 1013 | KВТ.Ч | KВТ.Ч | 1 | 5677339 | 2 | Общестроительные работы | 0 | 1 | 26 | Временные сборно-разборные здания | 17
17 | 1 | 96 |  | 6 | 21-03-007-6 | Устройство заземления рельсового пути для башенных кранов в грунтах 2 группы при количестве очагов заземления два | 1 заземление | 8 | 0 |  |  |  |  | 94570.3 | 41992.13 | 11744.68 | 1438.61 | 40833.49 | 0 | 542.64 | 20.88 | 0 | 38146.34 | 21136.05 |  | 0 | 2329.44 | 1381.32 | 354.61 | 20.91 | 593.51 | 0 | 67.83 | 2.61 | 0 | 2329.44 | 1381.32 | 354.61 | 20.91 | 593.51 | 0 | 67.83 | 2.61 | 0 | 90.24 | 50 | 1 | 1 | 1 | 1 | 5.96 | 8.6 | 4.14 | 3.8 |  |  |  |  | 0 | 1 | ТЕР Московской обл.сб.21,гл.03,табл.007,поз.6 |  |  | 26 | 0 | 21-03-007-6 | 1 | 2 | 0 | 8.6 | 1 | 1 | 1 | 1 | 1 | [7 empty] | 0 | 0 |  |  |  | 0 |  | 0 | 94570.3 | 5249.016 | 1468.0854 | 179.826 | 5104.186 | 0 | 67.83 | 2.61 | 0 | 38146.343 | 21136.05 |  | 0 | 0 | 1 | 1 | 1 | 1 | 1 | 1013 | 1 заземление | 1 заземление | 1 | 5677339 | 2 | Общестроительные работы | 0 | 1 | 26 | Временные сборно-разборные здания | 17
51 | 1 | 4 | 94 |  | Новый раздел | Устройство подкрановых путей | [7 empty] | 396324.46 | 268067.11 | 64718.14 | 15770.51 | 63539.21 | 0 | 832.94 | 154.66 | 0 | 71569.08 | 39654.87 |  |  | 396324.46 | 268067.11 | 64718.14 | 15770.51 | 63539.21 | 0 | 832.94 | 154.66 | 0 | 71569.08 | 39654.87 | 0
50 | 0 | 0 | 1 | 0 | 396324.46 | ПЗ | Прямые затраты |  |  | 201 | 1 | 3
50 | 0 | 0 | 1 | 202 | 268067.11 | СтМат | Стоимость материалов |  |  | 202 | 2 | 3
50 | 0 | 0 | 1 | 203 | 64718.14 | ЭММ | Эксплуатация машин |  |  | 203 | 3 | 3
50 | 0 | 0 | 1 | 204 | 15770.51 | ЗПМ | ЗП машинистов |  |  | 204 | 4 | 3
50 | 0 | 0 | 1 | 0 | 63539.21 | ОЗП | Основная ЗП рабочих |  |  | 205 | 5 | 3
50 | 0 | 0 | 1 | 206 | 0 | ВозврМат | Возврат материалов |  |  | 206 | 6 | 3
50 | 0 | 0 | 1 | 207 | 832.94 | ТрудСтр | Трудозатраты строителей |  |  | 207 | 7 | 3
50 | 0 | 0 | 1 | 208 | 154.66 | ТрудМаш | Трудозатраты машинистов |  |  | 208 | 8 | 3
50 | 0 | 0 | 1 | 209 | 0 | ТранспМат | Транспорт материалов |  |  | 209 | 9 | 3
50 | 0 | 0 | 1 | 0 | 71569.08 | НР | Накладные расходы |  |  | 210 | 10 | 3
50 | 0 | 0 | 1 | 0 | 39654.87 | СмПриб | Сметная прибыль |  |  | 211 | 11 | 3
50 | 0 | 0 | 2 | 201 | 396324.46 | ИТОГ1 | ПРЯМЫЕ ЗАТРАТЫ |  |  | 212 | 12 | 3
50 | 0 | 0 | 2 | 210 | 71569.08 | ИТОГ2 | НАКЛАДНЫЕ РАСХОДЫ |  |  | 212 | 13 | 3
50 | 0 | 0 | 2 | 211 | 39654.87 | ИТОГ3 | СМЕТНАЯ ПРИБЫЛЬ |  |  | 212 | 14 | 3
50 | 1 | 0 | 2 | 0 | 507548.41 | ИТОГ4 | ИТОГО |  |  | 212 | 15 | 0
50 | 0 | 0 | 2 | 0 | 987.6 | труд | Трудоемкость |  |  | 212 | 16 | 3
50 | 0 | 0 | 2 | 205 | 79309.72 | фот | Фонд оплаты труда |  |  | 212 | 17 | 3
50 | 1 | 0 | 2 | 0 | 1.2 | ЗУ | ЗИМНЕЕ УДОРОЖАНИЕ % |  |  | 212 | 18 | 1 | проставьте % ЗУ
50 | 1 | 0 | 2 | 0 | 513638.99 | ИТОГ5 | С ЗИМНИМ УДОРОЖАНИЕМ |  |  | 212 | 19 | 1
50 | 0 | 0 | 2 | 0 | 0 | ИТОГ6 | ВРЕМЕННЫЕ СООРУЖЕНИЯ % |  |  | 212 | 20 | 1 | проставьте % временных сооружений
50 | 0 | 0 | 2 | 0 | 0 | ИТОГ7 | ИТОГО С ВРЕМЕННЫМИ |  |  | 212 | 21 | 1
50 | 1 | 0 | 2 | 0 | 92455.02 | ИТОГ8 | НДС 18% |  |  | 212 | 22 | 0
50 | 1 | 0 | 2 | 213 | 606094.02 | ВСЕГО | ВСЕГО |  |  | 212 | 23 | 0
51 | 1 | 3 | 20 |  | Новая локальная смета | Новая локальная смета | [7 empty] | 1092982.73 | 829522.52 | 151515.07 | 31808.34 | 111945.14 | 0 | 1544.14 | 334.65 | 0 | 147193.01 | 92360.42 |  |  | 0 | 0 | 0 | 0 | 0 | 0 | 0 | 0 | 0 | 0 | 0 | 0
50 | 0 | 0 | 1 | 0 | 1092982.73 | ПЗ | Прямые затраты |  |  | 201 | 1 | 3
50 | 0 | 0 | 1 | 202 | 829522.52 | СтМат | Стоимость материалов |  |  | 202 | 2 | 3
50 | 0 | 0 | 1 | 203 | 151515.07 | ЭММ | Эксплуатация машин |  |  | 203 | 3 | 3
50 | 0 | 0 | 1 | 204 | 31808.34 | ЗПМ | ЗП машинистов |  |  | 204 | 4 | 3
50 | 0 | 0 | 1 | 0 | 111945.14 | ОЗП | Основная ЗП рабочих |  |  | 205 | 5 | 3
50 | 0 | 0 | 1 | 206 | 0 | ВозврМат | Возврат материалов |  |  | 206 | 6 | 3
50 | 0 | 0 | 1 | 207 | 1544.14 | ТрудСтр | Трудозатраты строителей |  |  | 207 | 7 | 3
50 | 0 | 0 | 1 | 208 | 334.65 | ТрудМаш | Трудозатраты машинистов |  |  | 208 | 8 | 3
50 | 0 | 0 | 1 | 209 | 0 | ТранспМат | Транспорт материалов |  |  | 209 | 9 | 3
50 | 0 | 0 | 1 | 0 | 147193.01 | НР | Накладные расходы |  |  | 210 | 10 | 3
50 | 0 | 0 | 1 | 0 | 92360.42 | СмПриб | Сметная прибыль |  |  | 211 | 11 | 3
50 | 0 | 0 | 2 | 201 | 1092982.73 | ИТОГ1 | ПРЯМЫЕ ЗАТРАТЫ |  |  | 212 | 12 | 3
50 | 0 | 0 | 2 | 210 | 147193.01 | ИТОГ2 | НАКЛАДНЫЕ РАСХОДЫ |  |  | 212 | 13 | 3
50 | 0 | 0 | 2 | 211 | 92360.42 | ИТОГ3 | СМЕТНАЯ ПРИБЫЛЬ |  |  | 212 | 14 | 3
50 | 1 | 0 | 2 | 0 | 1332536.16 | ИТОГ4 | ИТОГО |  |  | 212 | 15 | 0
50 | 0 | 0 | 2 | 0 | 1878.79 | труд | Трудоемкость |  |  | 212 | 16 | 3
50 | 0 | 0 | 2 | 205 | 143753.48 | фот | Фонд оплаты труда |  |  | 212 | 17 | 3
50 | 1 | 0 | 2 | 0 | 1.2 | ЗУ | ЗИМНЕЕ УДОРОЖАНИЕ % |  |  | 212 | 18 | 1 | проставьте % ЗУ
50 | 1 | 0 | 2 | 0 | 1348526.59 | ИТОГ5 | С ЗИМНИМ УДОРОЖАНИЕМ |  |  | 212 | 19 | 1
50 | 0 | 0 | 2 | 0 | 0 | ИТОГ6 | ВРЕМЕННЫЕ СООРУЖЕНИЯ % |  |  | 212 | 20 | 1 | проставьте % временных сооружений
50 | 0 | 0 | 2 | 0 | 0 | ИТОГ7 | ИТОГО С ВРЕМЕННЫМИ |  |  | 212 | 21 | 1
50 | 1 | 0 | 2 | 0 | 242734.79 | ИТОГ8 | НДС 18% |  |  | 212 | 22 | 0
50 | 1 | 0 | 2 | 213 | 1591261.4 | ВСЕГО | ВСЕГО |  |  | 212 | 23 | 0
51 | 1 | 1 | 12 |  | Новый объект | Монтаж подкрановых путей | [7 empty] | 1092982.73 | 829522.52 | 151515.07 | 31808.34 | 111945.14 | 0 | 1544.14 | 334.65 | 0 | 147193.01 | 92360.42 |  |  | 0 | 0 | 0 | 0 | 0 | 0 | 0 | 0 | 0 | 0 | 0 | 0
50 | 0 | 0 | 1 | 0 | 1092982.73 | ПЗ | Прямые затраты |  |  | 201 | 1 | 3
50 | 0 | 0 | 1 | 202 | 829522.52 | СтМат | Стоимость материалов |  |  | 202 | 2 | 3
50 | 0 | 0 | 1 | 203 | 151515.07 | ЭММ | Эксплуатация машин |  |  | 203 | 3 | 3
50 | 0 | 0 | 1 | 204 | 31808.34 | ЗПМ | ЗП машинистов |  |  | 204 | 4 | 3
50 | 0 | 0 | 1 | 0 | 111945.14 | ОЗП | Основная ЗП рабочих |  |  | 205 | 5 | 3
50 | 0 | 0 | 1 | 206 | 0 | ВозврМат | Возврат материалов |  |  | 206 | 6 | 3
50 | 0 | 0 | 1 | 207 | 1544.14 | ТрудСтр | Трудозатраты строителей |  |  | 207 | 7 | 3
50 | 0 | 0 | 1 | 208 | 334.65 | ТрудМаш | Трудозатраты машинистов |  |  | 208 | 8 | 3
50 | 0 | 0 | 1 | 209 | 0 | ТранспМат | Транспорт материалов |  |  | 209 | 9 | 3
50 | 0 | 0 | 1 | 0 | 147193.01 | НР | Накладные расходы |  |  | 210 | 10 | 3
50 | 0 | 0 | 1 | 0 | 92360.42 | СмПриб | Сметная прибыль |  |  | 211 | 11 | 3
50 | 0 | 0 | 2 | 201 | 1092982.73 | ИТОГ1 | ПРЯМЫЕ ЗАТРАТЫ |  |  | 212 | 12 | 3
50 | 0 | 0 | 2 | 210 | 147193.01 | ИТОГ2 | НАКЛАДНЫЕ РАСХОДЫ |  |  | 212 | 13 | 3
50 | 0 | 0 | 2 | 211 | 92360.42 | ИТОГ3 | СМЕТНАЯ ПРИБЫЛЬ |  |  | 212 | 14 | 3
50 | 1 | 0 | 2 | 0 | 1332536.16 | ИТОГ4 | ИТОГО |  |  | 212 | 15 | 0
50 | 0 | 0 | 2 | 0 | 1878.79 | труд | Трудоемкость |  |  | 212 | 16 | 3
50 | 0 | 0 | 2 | 205 | 143753.48 | фот | Фонд оплаты труда |  |  | 212 | 17 | 3
50 | 1 | 0 | 2 | 0 | 1.2 | ЗУ | ЗИМНЕЕ УДОРОЖАНИЕ % |  |  | 212 | 18 | 1 | проставьте % ЗУ
50 | 1 | 0 | 2 | 0 | 1348526.59 | ИТОГ5 | С ЗИМНИМ УДОРОЖАНИЕМ |  |  | 212 | 19 | 1
50 | 0 | 0 | 2 | 0 | 0 | ИТОГ6 | ВРЕМЕННЫЕ СООРУЖЕНИЯ % |  |  | 212 | 20 | 1 | проставьте % временных сооружений
50 | 0 | 0 | 2 | 0 | 0 | ИТОГ7 | ИТОГО С ВРЕМЕННЫМИ |  |  | 212 | 21 | 1
50 | 1 | 0 | 2 | 0 | 242734.79 | ИТОГ8 | НДС 18% |  |  | 212 | 22 | 0
50 | 1 | 0 | 2 | 213 | 1591261.4 | ВСЕГО | ВСЕГО |  |  | 212 | 23 | 0
70 | 1 |  | 0 | 0_085_к_СП | Размер коэффициента к сумме СП при ремонте и реконструкции (кроме производственных зданий, а также капитального ремонта наружных инженерных сетей, улиц и дорог общегородского, районного и местного значения, мостов и путепроводов) | 1 | 0.85 | МДС 81-33(34).2004 пр.4 и К=0,85 к СП строит.работ письмо АП-5536/06 от 18.11.2004 | 0 | 0
70 | 1 |  | 0 | 0_094_к_НР | Размер коэффициента к НР по ПИСЬМУ № ЮТ-260/06 31 января 2005 г. О порядке применения нормативов накладных расходов в строительстве (коэффициент 0.94 к величине НР) за исключением организаций, использующих упрощенную систему налогообложения. | 0.94 | 0.94 | ПИСЬМО № ЮТ-260/06 31 января 2005 г. О порядке применения нормативов накладных расходов в строительстве (коэффициент 0.94 к величине НР) за исключением организаций, использующих упрощенную систему налогообложения. | 0 | 0
70 | 1 |  | 1 | 0__тип_объекта | 1- новое строительство, 2 - ремонт и реконструкция (кроме производственных зданий, а также капитального ремонта наружных инженерных сетей, улиц и дорог общегородского, районного и местного значения, мостов и путепроводов) | 1 | 1 | К=0.9 к НР строит.раб.МДС 81-33(34).2004 пр.4 | 0 | 0
70 | 1 |  | 55 | 0_источник_финансирования | 1 - внешние источники, 0 - хозрасчетный способ | 1 | 1 | МДС 81-33.2004 п.4.9 при хозрасчете К=0.6 к НР. | 0 | 0
70 | 1 |  | 0 | 0_сложность | 1- Реконструкция объектов метрополитена, а также мостов, путепроводов, искусственных сооружений, относящихся к категории сложных, а также капитальном ремонте действующих атомных электростанций и других объектов с ядерными реакторами | 0 | 0 | МДС 81-33.2004 примечание 2 и 5 Приложения 4. Реконструкция объектов метрополитена, а также мостов, путепроводов, искусственных сооружений, относящихся к категории сложных | 0 | 0
70 | 1 |  | 52 | 0_терр_коэфф | Территориальный коэффициент | 1 | 1 | применяется к ОЗП и ЗПМ. | 0 | 0
70 | 1 |  | 56 | 0_юр_лицо | 1 - юр.лицо, 0 - индивидуальный предприниматель | 1 | 1 | МДС 81-33.2004 п.4.6 К=0.7 к НР при индив.предприн.; письмо АП-5536/06 К=0,9 к СП | 0 | 0
70 | 1 |  | 53 | СУ_10 | Производство строительных и специальных строительных работ в подземных условиях в шахтах, рудниках, метрополитенах, тоннелях и других подземных сооружениях, в том числе специального назначения: | 0 | 0 | В РАСЧЕТАХ НЕ ИСПОЛЬЗУЕТСЯ МДС 81-35.2004.Пр.1.с учетом письма № АП-3230/06 23.06.2004 табл.1. п.10 | 0 | 0
70 | 1 |  | 24 | СУ_10_1 | При отсутствии вредных условий производства работ, предусматривающих работу с сокращенным рабочим днем | 1 | 1.68 | МДС 81-35.2004.Пр.1.с учетом письма № АП-3230/06 23.06.2004 табл.1. п.10.1 | 0 | 0
70 | 1 |  | 25 | СУ_10_2 | При наличии вредных условий производства работ и сокращенной рабочей неделе-36 часов | 1 | 2.05 | МДС 81-35.2004.Пр.1.с учетом письма № АП-3230/06 23.06.2004 табл.1. п.10.2 | 0 | 0
70 | 1 |  | 26 | СУ_10_3 | При наличии вредных условий производства работ и сокращенной рабочей неделе-30 часов | 1 | 2.4 | МДС 81-35.2004.Пр.1.с учетом письма № АП-3230/06 23.06.2004 табл.1. п.10.3 | 0 | 0
70 | 1 |  | 27 | СУ_10_4 | При наличии вредных условий производства работ и сокращенной рабочей неделе-24 часа | 1 | 2.8 | МДС 81-35.2004.Пр.1.с учетом письма № АП-3230/06 23.06.2004 табл.1. п.10.4 | 0 | 0
70 | 1 |  | 54 | СУ_11 | Производство строительных и специальных строительных работ в эксплуатируемых тоннелях метрополитенов в ночное время «в окно»: | 0 | 0 | В РАСЧЕТАХ НЕ ИСПОЛЬЗУЕТСЯ МДС 81-35.2004.Пр.1.с учетом письма № АП-3230/06 23.06.2004 табл.1. п.10 | 0 | 0
70 | 1 |  | 28 | СУ_11_1 | При использовании рабочих в течение рабочей смены только для выполнения работ, связанных с «окном» | 1 | 3 | МДС 81-35.2004.Пр.1.с учетом письма № АП-3230/06 23.06.2004 табл.1. п.11.1 | 0 | 0
70 | 1 |  | 29 | СУ_11_2 | Производство строительных и специальных строительных работ в эксплуатируемых тоннелях метрополитенов в ночное время «в окно»:При использовании части рабочей смены (до пуска рабочих в тоннель и после выпуска из тоннеля) для выполнения работ, не с | 1 | 2 | МДС 81-35.2004.Пр.1.с учетом письма № АП-3230/06 23.06.2004 табл.1. п.11.2 | 0 | 0
70 | 1 |  | 2 | СУ__1 | Пр-во строит.работ по возведению конструктивных элементов промышленных зданий и сооружений (фундаменты, элементы каркаса, стены, перекрытия и др.) внутри строящихся зданий при возведенной коробке здания, в случаях, когда это обосновано П | 1 | 1.2 | МДС 81-35.2004.Пр.1.с учетом письма № АП-3230/06 23.06.2004 табл.1. п. 1.1 | 0 | 0
70 | 1 |  | 4 | СУ__2 | При использовании части рабочей смены (до пуска рабочих в тоннель и после выпуска из тоннеля) для выполнения работ, не связанных с «окном» | 1 | 1.2 | МДС 81-35.2004.Пр.1.с учетом письма № АП-3230/06 23.06.2004 табл.1. п.2 | 0 | 0
70 | 1 |  | 3 | СУ__3 | Производство строительных и других работ в существующих зданиях и сооружениях в стесненных условиях: с наличием в зоне производства работ действующего технологического оборудования (станков, установок, кранов и т.п.) или загромождающих предметов | 1 | 1.35 | МДС 81-35.2004.Пр.1.с учетом письма № АП-3230/06 23.06.2004 табл.1. п.3 | 0 | 0
70 | 1 |  | 6 | СУ__3_1 | То же, при температуре воздуха на рабочем месте более 40 С в помещениях. | 1 | 1.5 | МДС 81-35.2004.Пр.1.с учетом письма № АП-3230/06 23.06.2004 табл.1. п.3.1 | 0 | 0
70 | 1 |  | 7 | СУ__3_2 | То же, с вредными условиями труда, где рабочим предприятия установлен сокращенный рабочий день, а рабочие-строители имеют рабочий день нормальной продолжительности | 1 | 1.5 | МДС 81-35.2004.Пр.1.с учетом письма № АП-3230/06 23.06.2004 табл.1. п.3.2 | 0 | 0
70 | 1 |  | 8 | СУ__3_2_1 | То же, без стесненных условий, но при наличии вредности | 1 | 1.35 | МДС 81-35.2004.Пр.1.с учетом письма № АП-3230/06 23.06.2004 табл.1. п.3.2.1 | 0 | 0
70 | 1 |  | 9 | СУ__3_3 | То же, с вредными условиями труда, где рабочие-строители переведены на сокращенный рабочий день при 36-часовой рабочей неделе | 1 | 1.7 | МДС 81-35.2004.Пр.1.с учетом письма № АП-3230/06 23.06.2004 табл.1. п.3.3 | 0 | 0
70 | 1 |  | 10 | СУ__3_3_1 | То же, без стесненных условий, но при наличии вредности | 1 | 1.55 | МДС 81-35.2004.Пр.1.с учетом письма № АП-3230/06 23.06.2004 табл.1. п.3.3.1 | 0 | 0
70 | 1 |  | 11 | СУ__3_4 | То же, с вредными условиями труда, где рабочие-строители переведены на сокращенный рабочий день при 30-часовой рабочей неделе | 1 | 2.05 | МДС 81-35.2004.Пр.1.с учетом письма № АП-3230/06 23.06.2004 табл.1. п.3.4 | 0 | 0
70 | 1 |  | 12 | СУ__3_4_1 | Тоже без стесненных условий, но при наличии вредности | 1 | 1.9 | МДС 81-35.2004.Пр.1.с учетом письма № АП-3230/06 23.06.2004 табл.1. п.3.4.1 | 0 | 0
70 | 1 |  | 13 | СУ__3_5 | То же, с вредными условиями труда при стесненности рабочих мест, где рабочие-строители переведены на сокращенный рабочий день при 24-часовой рабочей неделе | 1 | 2.3 | МДС 81-35.2004.Пр.1.с учетом письма № АП-3230/06 23.06.2004 табл.1. п.3.5 | 0 | 0
70 | 1 |  | 14 | СУ__3_5_1 | Тоже без стесненных условий, но при наличии вредности | 1 | 2.15 | МДС 81-35.2004.Пр.1.с учетом письма № АП-3230/06 23.06.2004 табл.1. п.3.5.1 | 0 | 0
70 | 1 |  | 15 | СУ__4 | Производство строительных и других работ на открытых и полуоткрытых производственных площадках в стесненных условиях: с наличием в зоне производства работ действующего технологического оборудования или движения технологического транспорта | 1 | 1.15 | МДС 81-35.2004.Пр.1.с учетом письма № АП-3230/06 23.06.2004 табл.1. п.4 | 0 | 0
70 | 1 |  | 16 | СУ__4_1 | То же, с вредными условиями труда (наличие пара, пыли, вредных газов, дыма и т.п.), где рабочим предприятия установлен сокращенный рабочий день, а рабочие-строители имеют рабочий день нормальной продолжительности | 1 | 1.25 | МДС 81-35.2004.Пр.1.с учетом письма № АП-3230/06 23.06.2004 табл.1. п.4.1 | 0 | 0
70 | 1 |  | 17 | СУ__5 | Производство строительных и других работ вблизи объектов, находящихся под высоким напряжением, в том числе в охранной зоне действующей воздушной линии электропередачи | 1 | 1.2 | МДС 81-35.2004.Пр.1.с учетом письма № АП-3230/06 23.06.2004 табл.1. п.5 | 0 | 0
70 | 1 |  | 18 | СУ__6 | Производство строительных и других работ в закрытых сооружениях (помещениях) находящихся ниже 3 м от поверхности земли (кроме перечисленных в п.п.10,11). | 1 | 1.1 | МДС 81-35.2004.Пр.1.с учетом письма № АП-3230/06 23.06.2004 табл.1. п.6 | 0 | 0
70 | 1 |  | 19 | СУ__7 | Строительство новых объектов в стесненных условиях: на территориях действующих предприятий, имеющих разветвленную сеть транспортных и инженерных коммуникаций и стесненные условия для складирования материалов. | 1 | 1.15 | МДС 81-35.2004.Пр.1.с учетом письма № АП-3230/06 23.06.2004 табл.1. п.7 | 0 | 0
70 | 1 |  | 20 | СУ__8 | Строительство инженерных сетей и сооружений, а также объектов жилищно-гражданского назначения в стесненных условиях застроенной части города | 1 | 1.15 | МДС 81-35.2004.Пр.1.с учетом письма № АП-3230/06 23.06.2004 табл.1. п.8 | 0 | 0
70 | 1 |  | 21 | СУ__9 | Строительство объектов в горной местности на высоте от 1500 до 2500 м над уровнем моря | 1 | 1.25 | МДС 81-35.2004.Пр.1.с учетом письма № АП-3230/06 23.06.2004 табл.1. п.9 | 0 | 0
70 | 1 |  | 22 | СУ__9_1 | Строительство объектов в горной местности на высоте от 2500 до 3000 м над уровнем моря | 1 | 1.35 | МДС 81-35.2004.Пр.1.с учетом письма № АП-3230/06 23.06.2004 табл.1. п.9.1 | 0 | 0
70 | 1 |  | 23 | СУ__9_2 | Строительство объектов в горной местности на высоте от 3000 до 3500 м над уровнем моря | 1 | 1.5 | МДС 81-35.2004.Пр.1.с учетом письма № АП-3230/06 23.06.2004 табл.1. п.9.2 | 0 | 0
70 | 1 |  | 44 | СУ_т2_4_1 | То же, внутри работающих ТП и РП при наличии допусков | 1 | 1.35 | МДС 81-35.2004.Пр.1.с учетом письма № АП-3230/06 23.06.2004 табл.2. п.3.4.1 | 0 | 0
70 | 1 |  | 46 | СУ_т3_11 | Ремонт отдельных конструктивных элементов зданий, расположенных в застроенном центре города: | 0 | 0 | В РАСЧЕТАХ НЕ ИСПОЛЬЗУЕТСЯ МДС 81-35.2004.Пр.1.с учетом письма № АП-3230/06 23.06.2004 табл.1. п.10 | 0 | 0
70 | 1 |  | 47 | СУ_т3_11_1 | Ремонт фасадов | 1 | 1.15 | МДС 81-35.2004.Пр.1.с учетом письма № АП-3230/06 23.06.2004 табл.3. п.11.1 | 0 | 0
70 | 1 |  | 48 | СУ_т3_11_2 | Ремонт сложных кровель | 1 | 1.25 | МДС 81-35.2004.Пр.1.с учетом письма № АП-3230/06 23.06.2004 табл.3. п.11.2 | 0 | 0
70 | 1 |  | 49 | СУ_т3_11_3 | Ремонт дворового и прилегающего к зданиям благоустройства в центре городов | 1 | 1.1 | МДС 81-35.2004.Пр.1.с учетом письма № АП-3230/06 23.06.2004 табл.3. п.11.3 | 0 | 0
70 | 1 |  | 45 | СУ_т3__6 | Ремонт существующих зданий (включая жилые дома) без расселения | 1 | 1.5 | МДС 81-35.2004.Пр.1.с учетом письма № АП-3230/06 23.06.2004 табл.3. п.6 | 0 | 0
70 | 1 |  | 51 | СУ_т4_10 | При температуре воздуха на рабочем месте ниже 0°С | 1 | 1.1 | МДС 81-35.2004.Пр.1.с учетом письма № АП-3230/06 23.06.2004 табл.4. п.10 | 0 | 0
70 | 1 |  | 50 | СУ_т4__5 | То же, внутри работающих ТП и РП при наличии допусков, а также вблизи источников ионирующего излучения и в помещениях А и Б по пожароопасности и 1-й, 2-й и 3-й категории по взрывоопасное | 1 | 1.35 | МДС 81-35.2004.Пр.1.с учетом письма № АП-3230/06 23.06.2004 табл.4. п.5 | 0 | 0
65 |  | 1 | 0 | 150

## SmtRes
28 | 7345544 | 7299315 | 5516543 | 1 | 1 | 1 | 1 | 1-2.6-50 |  | Затраты труда рабочих, разряд работ 2.6 | 1369 | 1013 | чел.-ч | чел.-ч | 1 | 38.26 | 0 | 0 | 0 | 8.24 | 0 | 1 | 0 | 0 | 0 | 38.26 | 1
28 | 7345545 | 7299315 | 121548 | 1 | 1 | 1 | 1 | 2 |  | Затраты труда машинистов | 608254 | 1013 | чел.час | чел.час | 1 | 16.36 | 0 | 0 | 0 | 0 | 0 | 1 | 0 | 0 | 0 | 16.36 | 2
28 | 7345546 | 7299315 | 5493882 | 1 | 1 | 1 | 2 | 021141 | 483511 | Краны на автомобильном ходу при работе на других видах строительства (кроме магистральных трубопроводов) 10 т | 1368 | 1011 | маш.-ч | маш.-ч | 1 | 10.39 | 0 | 112 | 13.5 | 0 | 0 | 1 | 0 | 0 | 0 | 10.39 | 0
28 | 7345547 | 7299315 | 5495050 | 1 | 1 | 1 | 2 | 120202 | 481412 | Автогрейдеры среднего типа 99 (135) кВт (л.с.) | 1368 | 1011 | маш.-ч | маш.-ч | 1 | 0.31 | 0 | 123 | 13.5 | 0 | 0 | 1 | 0 | 0 | 0 | 0.31 | 0
28 | 7345548 | 7299315 | 5495148 | 1 | 1 | 1 | 2 | 121601 | 482218 | Машины поливомоечные 6000 л | 1368 | 1011 | маш.-ч | маш.-ч | 1 | 0.4 | 0 | 110 | 11.6 | 0 | 0 | 1 | 0 | 0 | 0 | 0.4 | 0
28 | 7345549 | 7299315 | 5496870 | 1 | 1 | 1 | 2 | 400001 | 451114 | Автомобили бортовые грузоподъемностью до 5 т | 1368 | 1011 | маш.-ч | маш.-ч | 1 | 5.26 | 0 | 75.4 | 0 | 0 | 0 | 1 | 0 | 0 | 0 | 5.26 | 0
29 | 7345550 | 7299322 | 5517677 | 1 | 1 | 1 | 1 | 1-3.1-50 |  | Затраты труда рабочих, разряд работ 3.1 | 1369 | 1013 | чел.-ч | чел.-ч | 1 | 68.26 | 0 | 0 | 0 | 8.64 | 0 | 1 | 0 | 0 | 0 | 68.26 | 1
29 | 7345551 | 7299322 | 121548 | 1 | 1 | 1 | 1 | 2 |  | Затраты труда машинистов | 608254 | 1013 | чел.час | чел.час | 1 | 9.4 | 0 | 0 | 0 | 0 | 0 | 1 | 0 | 0 | 0 | 9.4 | 2
29 | 7345552 | 7299322 | 5494334 | 1 | 1 | 1 | 2 | 050101 | 364321 | Компрессоры передвижные с двигателем внутреннего сгорания давлением до 686 кПа (7 атм) 2,2 м3/мин | 1368 | 1011 | маш.-ч | маш.-ч | 1 | 9.4 | 0 | 100 | 10.06 | 0 | 0 | 1 | 0 | 0 | 0 | 9.4 | 0
29 | 7345553 | 7299322 | 5496443 | 1 | 1 | 1 | 2 | 330804 | 483332 | Молотки отбойные пневматические при работе от передвижных компрессорных станций | 1368 | 1011 | маш.-ч | маш.-ч | 1 | 28.2 | 0 | 16.7 | 0 | 0 | 0 | 1 | 0 | 0 | 0 | 28.2 | 0
30 | 7345554 | 7299327 | 5514222 | 1 | 1 | 1 | 1 | 1-2.0-50 |  | Затраты труда рабочих, разряд работ 2.0 | 1369 | 1013 | чел.-ч | чел.-ч | 1 | 192 | 0 | 0 | 0 | 7.8 | 0 | 1 | 0 | 0 | 0 | 192 | 1
31 | 7345555 | 7299329 | 5518064 | 1 | 1 | 1 | 1 | 1-2.8-50 |  | Затраты труда рабочих, разряд работ 2.8 | 1369 | 1013 | чел.-ч | чел.-ч | 1 | 51.23 | 0 | 0 | 0 | 8.38 | 0 | 1 | 0 | 0 | 0 | 51.23 | 1
31 | 7345556 | 7299329 | 121548 | 1 | 1 | 1 | 1 | 2 |  | Затраты труда машинистов | 608254 | 1013 | чел.час | чел.час | 1 | 11.13 | 0 | 0 | 0 | 0 | 0 | 1 | 0 | 0 | 0 | 11.13 | 2
31 | 7345557 | 7299329 | 5493882 | 1 | 1 | 1 | 2 | 021141 | 483511 | Краны на автомобильном ходу при работе на других видах строительства (кроме магистральных трубопроводов) 10 т | 1368 | 1011 | маш.-ч | маш.-ч | 1 | 10.39 | 0 | 112 | 13.5 | 0 | 0 | 1 | 0 | 0 | 0 | 10.39 | 0
31 | 7345558 | 7299329 | 5494044 | 1 | 1 | 1 | 2 | 030101 | 452712 | Автопогрузчики 5 т | 1368 | 1011 | маш.-ч | маш.-ч | 1 | 0.08 | 0 | 90 | 10.06 | 0 | 0 | 1 | 0 | 0 | 0 | 0.08 | 0
31 | 7345559 | 7299329 | 5495050 | 1 | 1 | 1 | 2 | 120202 | 481412 | Автогрейдеры среднего типа 99 (135) кВт (л.с.) | 1368 | 1011 | маш.-ч | маш.-ч | 1 | 0.66 | 0 | 123 | 13.5 | 0 | 0 | 1 | 0 | 0 | 0 | 0.66 | 0
31 | 7345560 | 7299329 | 5469594 | 1 | 1 | 1 | 3 | 408-0122 | ССЦ Московской обл.,сб.408,поз.0122 | Песок природный для строительных работ средний | 1339 | 1007 | м3 | м3 | 1 | 1.18 | 55.26 | 0 | 0 | 0 | 0 | 1 | 0 | 0 | 0 | 1.18 | 0
31 | 7345561 | 7299329 | 5473853 | 1 | 1 | 1 | 3 | 446-6010 | ССЦ Московской обл.,сб.446,поз.6010 | Плиты железобетонные для покрытий автомобильных дорог | 1339 | 1007 | м3 | м3 | 1 | 100 | 964 | 0 | 0 | 0 | 0 | 1 | 0 | 0 | 0 | 100 | 0
32 | 7345562 | 7299337 | 5514222 | 1 | 1 | 1 | 1 | 1-2.0-50 |  | Затраты труда рабочих, разряд работ 2.0 | 1369 | 1013 | чел.-ч | чел.-ч | 1 | 11.41 | 0 | 0 | 0 | 7.8 | 0 | 1 | 0 | 0 | 0 | 11.41 | 1
32 | 7345563 | 7299337 | 121548 | 1 | 1 | 1 | 1 | 2 |  | Затраты труда машинистов | 608254 | 1013 | чел.час | чел.час | 1 | 33.09 | 0 | 0 | 0 | 0 | 0 | 1 | 0 | 0 | 0 | 33.09 | 2
32 | 7345564 | 7299337 | 5494425 | 1 | 1 | 1 | 2 | 060248 | 481131 | Экскаваторы одноковшовые дизельные на гусеничном ходу при работе на других видах строительства (кроме водохозяйственного) 0,65 м3 | 1368 | 1011 | маш.-ч | маш.-ч | 1 | 25.25 | 0 | 125.7 | 13.5 | 0 | 0 | 1 | 0 | 0 | 0 | 25.25 | 0
32 | 7345565 | 7299337 | 5494542 | 1 | 1 | 1 | 2 | 070149 | 481214 | Бульдозеры при работе на других видах строительства (кроме водохозяйственного) 79 (108) кВт (л.с.) | 1368 | 1011 | маш.-ч | маш.-ч | 1 | 7.84 | 0 | 80 | 14.4 | 0 | 0 | 1 | 0 | 0 | 0 | 7.84 | 0
32 | 7345566 | 7299337 | 5469984 | 1 | 1 | 1 | 3 | 408-0015 | ССЦ Московской обл.,сб.408,поз.0015 | Щебень из природного камня для строительных работ марка 800, фракция 20-40 мм | 1339 | 1007 | м3 | м3 | 1 | 0.04 | 108.4 | 0 | 0 | 0 | 0 | 1 | 0 | 0 | 0 | 0.04 | 0
65 | 7345567 | 7305459 | 5514222 | 1 | 1 | 1 | 1 | 1-2.0-50 |  | Затраты труда рабочих, разряд работ 2.0 | 1369 | 1013 | чел.-ч | чел.-ч | 1 | 0.9 | 0 | 0 | 0 | 7.8 | 0 | 1 | 0 | 0 | 0 | 0.9 | 1
65 | 7345568 | 7305459 | 121548 | 1 | 1 | 1 | 1 | 2 |  | Затраты труда машинистов | 608254 | 1013 | чел.час | чел.час | 1 | 0.21 | 0 | 0 | 0 | 0 | 0 | 1 | 0 | 0 | 0 | 0.21 | 2
65 | 7345569 | 7305459 | 5494334 | 1 | 1 | 1 | 2 | 050101 | 364321 | Компрессоры передвижные с двигателем внутреннего сгорания давлением до 686 кПа (7 атм) 2,2 м3/мин | 1368 | 1011 | маш.-ч | маш.-ч | 1 | 0.21 | 0 | 100 | 10.06 | 0 | 0 | 1 | 0 | 0 | 0 | 0.21 | 0
65 | 7345570 | 7305459 | 5496473 | 1 | 1 | 1 | 2 | 331101 | 483332 | Трамбовки пневматические | 1368 | 1011 | маш.-ч | маш.-ч | 1 | 0.42 | 0 | 4.91 | 0 | 0 | 0 | 1 | 0 | 0 | 0 | 0.42 | 0
65 | 7345571 | 7305459 | 5469612 | 1 | 1 | 1 | 3 | 408-0141 | ССЦ Московской обл.,сб.408,поз.0141 | Песок для строительных работ природный для строительных растворов средний | 1339 | 1007 | м3 | м3 | 1 | 1.1 | 59.99 | 0 | 0 | 0 | 0 | 1 | 0 | 0 | 0 | 1.1 | 0
65 | 7345572 | 7305459 | 5470416 | 1 | 1 | 1 | 3 | 411-0001 | ССЦ Московской обл.,сб.411,поз.0001 | Вода | 1339 | 1007 | м3 | м3 | 1 | 0.25 | 2.44 | 0 | 0 | 0 | 0 | 1 | 0 | 0 | 0 | 0.25 | 0
66 | 7345573 | 7299351 | 5518064 | 1 | 1 | 1 | 1 | 1-2.8-50 |  | Затраты труда рабочих, разряд работ 2.8 | 1369 | 1013 | чел.-ч | чел.-ч | 1 | 51.23 | 0 | 0 | 0 | 8.38 | 0 | 1 | 0 | 0 | 0 | 51.23 | 1
66 | 7345574 | 7299351 | 121548 | 1 | 1 | 1 | 1 | 2 |  | Затраты труда машинистов | 608254 | 1013 | чел.час | чел.час | 1 | 11.13 | 0 | 0 | 0 | 0 | 0 | 1 | 0 | 0 | 0 | 11.13 | 2
66 | 7345575 | 7299351 | 5493882 | 1 | 1 | 1 | 2 | 021141 | 483511 | Краны на автомобильном ходу при работе на других видах строительства (кроме магистральных трубопроводов) 10 т | 1368 | 1011 | маш.-ч | маш.-ч | 1 | 10.39 | 0 | 112 | 13.5 | 0 | 0 | 1 | 0 | 0 | 0 | 10.39 | 0
66 | 7345576 | 7299351 | 5494044 | 1 | 1 | 1 | 2 | 030101 | 452712 | Автопогрузчики 5 т | 1368 | 1011 | маш.-ч | маш.-ч | 1 | 0.08 | 0 | 90 | 10.06 | 0 | 0 | 1 | 0 | 0 | 0 | 0.08 | 0
66 | 7345577 | 7299351 | 5495050 | 1 | 1 | 1 | 2 | 120202 | 481412 | Автогрейдеры среднего типа 99 (135) кВт (л.с.) | 1368 | 1011 | маш.-ч | маш.-ч | 1 | 0.66 | 0 | 123 | 13.5 | 0 | 0 | 1 | 0 | 0 | 0 | 0.66 | 0
66 | 7345578 | 7299351 | 5469594 | 1 | 1 | 1 | 3 | 408-0122 | ССЦ Московской обл.,сб.408,поз.0122 | Песок природный для строительных работ средний | 1339 | 1007 | м3 | м3 | 1 | 1.18 | 55.26 | 0 | 0 | 0 | 0 | 1 | 0 | 0 | 0 | 1.18 | 0
66 | 7345579 | 7299351 | 5473853 | 1 | 1 | 1 | 3 | 446-6010 | ССЦ Московской обл.,сб.446,поз.6010 | Плиты железобетонные для покрытий автомобильных дорог | 1339 | 1007 | м3 | м3 | 1 | 100 | 964 | 0 | 0 | 0 | 0 | 1 | 0 | 0 | 0 | 100 | 0
98 | 7345580 | 7299683 | 5518641 | 1 | 1 | 1 | 1 | 1-2.9-50 |  | Затраты труда рабочих, разряд работ 2.9 | 1369 | 1013 | чел.-ч | чел.-ч | 1 | 16.36 | 0 | 0 | 0 | 8.45 | 0 | 1 | 0 | 0 | 0 | 16.36 | 1
98 | 7345581 | 7299683 | 121548 | 1 | 1 | 1 | 1 | 2 |  | Затраты труда машинистов | 608254 | 1013 | чел.час | чел.час | 1 | 11.67 | 0 | 0 | 0 | 0 | 0 | 1 | 0 | 0 | 0 | 11.67 | 2
98 | 7345582 | 7299683 | 5493882 | 1 | 1 | 1 | 2 | 021141 | 483511 | Краны на автомобильном ходу при работе на других видах строительства (кроме магистральных трубопроводов) 10 т | 1368 | 1011 | маш.-ч | маш.-ч | 1 | 0.22 | 0 | 112 | 13.5 | 0 | 0 | 1 | 0 | 0 | 0 | 0.22 | 0
98 | 7345583 | 7299683 | 5494060 | 1 | 1 | 1 | 2 | 030202 | 483411 | Домкраты гидравлические грузоподъемностью до 25 т | 1368 | 1011 | маш.-ч | маш.-ч | 1 | 1.69 | 0 | 1 | 0 | 0 | 0 | 1 | 0 | 0 | 0 | 1.69 | 0
98 | 7345584 | 7299683 | 5494186 | 1 | 1 | 1 | 2 | 031811 | 483572 | Погрузчики одноковшовые универсальные фронтальные пневмоколесные 2 т | 1368 | 1011 | маш.-ч | маш.-ч | 1 | 4.54 | 0 | 85 | 11.6 | 0 | 0 | 1 | 0 | 0 | 0 | 4.54 | 0
98 | 7345585 | 7299683 | 5494445 | 1 | 1 | 1 | 2 | 060337 | 481113 | Экскаваторы одноковшовые дизельные на пневмоколесном ходу при работе на других видах строительства (кроме водохозяйственного) 0,25 м3 | 1368 | 1011 | маш.-ч | маш.-ч | 1 | 0.76 | 0 | 70 | 11.6 | 0 | 0 | 1 | 0 | 0 | 0 | 0.76 | 0
98 | 7345586 | 7299683 | 5494541 | 1 | 1 | 1 | 2 | 070148 | 481211 | Бульдозеры при работе на других видах строительства (кроме водохозяйственного) 59 (80) кВт (л.с.) | 1368 | 1011 | маш.-ч | маш.-ч | 1 | 4.35 | 0 | 61.3 | 13.5 | 0 | 0 | 1 | 0 | 0 | 0 | 4.35 | 0
98 | 7345587 | 7299683 | 5495089 | 1 | 1 | 1 | 2 | 120907 | 482411 | Катки дорожные самоходные гладкие 13 т | 1368 | 1011 | маш.-ч | маш.-ч | 1 | 0.72 | 0 | 121 | 14.4 | 0 | 0 | 1 | 0 | 0 | 0 | 0.72 | 0
98 | 7345588 | 7299683 | 5495148 | 1 | 1 | 1 | 2 | 121601 | 482218 | Машины поливомоечные 6000 л | 1368 | 1011 | маш.-ч | маш.-ч | 1 | 0.23 | 0 | 110 | 11.6 | 0 | 0 | 1 | 0 | 0 | 0 | 0.23 | 0
98 | 7345589 | 7299683 | 5495288 | 1 | 1 | 1 | 2 | 134101 | 483331 | Шпалоподбойки | 1368 | 1011 | маш.-ч | маш.-ч | 1 | 2.5 | 0 | 1.5 | 0 | 0 | 0 | 1 | 0 | 0 | 0 | 2.5 | 0
98 | 7345590 | 7299683 | 5495497 | 1 | 1 | 1 | 2 | 152304 | 472455 | Тракторы на пневмоколесном ходу 108 кВт (145 л.с.) | 1368 | 1011 | маш.-ч | маш.-ч | 1 | 0.6 | 0 | 157.9 | 14.4 | 0 | 0 | 1 | 0 | 0 | 0 | 0.6 | 0
98 | 7345591 | 7299683 | 5496633 | 1 | 1 | 1 | 2 | 350155 | 483331 | Гайковерты электрические | 1368 | 1011 | маш.-ч | маш.-ч | 1 | 0.5 | 0 | 1.05 | 0 | 0 | 0 | 1 | 0 | 0 | 0 | 0.5 | 0
98 | 7345592 | 7299683 | 5496872 | 1 | 1 | 1 | 2 | 400002 | 451115 | Автомобили бортовые грузоподъемностью до 8 т | 1368 | 1011 | маш.-ч | маш.-ч | 1 | 0.03 | 0 | 95.53 | 0 | 0 | 0 | 1 | 0 | 0 | 0 | 0.03 | 0
98 | 7345593 | 7299683 | 5496889 | 1 | 1 | 1 | 2 | 400101 | 451134 | Тягачи седельные 12 т | 1368 | 1011 | маш.-ч | маш.-ч | 1 | 0.22 | 0 | 99.4 | 0 | 0 | 0 | 1 | 0 | 0 | 0 | 0.22 | 0
98 | 7345594 | 7299683 | 5496892 | 1 | 1 | 1 | 2 | 400111 | 452610 | Полуприцепы общего назначения 12 т | 1368 | 1011 | маш.-ч | маш.-ч | 1 | 0.22 | 0 | 12 | 0 | 0 | 0 | 1 | 0 | 0 | 0 | 0.22 | 0
98 | 7345595 | 7299683 | 5447569 | 1 | 1 | 1 | 3 | 105-0001 | ССЦ Московской обл.,сб.105,поз.0001 | Болты путевые с гайками для скрепления рельсов диаметром 22 мм | 1348 | 1009 | т | т | 1000 | 0.0103 | 11490 | 0 | 0 | 0 | 0 | 1 | 0 | 0 | 0 | 0.0103 | 0
98 | 7345596 | 7299683 | 5447606 | 1 | 1 | 1 | 3 | 105-0018 | ССЦ Московской обл.,сб.105,поз.0018 | Шайбы пружинные путевые исполнение 1 диаметр 22 мм | 1348 | 1009 | т | т | 1000 | 0.0007 | 11678 | 0 | 0 | 0 | 0 | 1 | 0 | 0 | 0 | 0.0007 | 0
98 | 7345597 | 7299683 | 5447634 | 1 | 1 | 1 | 3 | 105-0032 | ССЦ Московской обл.,сб.105,поз.0032 | Накладки двухголовые стыковые для рельсов Р-75, Р-65, Р-50, Р-43 | 1348 | 1009 | т | т | 1000 | 0.0752 | 4911.8 | 0 | 0 | 0 | 0 | 1 | 0 | 0 | 0 | 0.0752 | 0
98 | 7345598 | 7299683 | 5447855 | 1 | 1 | 1 | 3 | 105-5002 | ССЦ Московской обл.,сб.105,поз.5002 | Секции инвентарные с рельсами типа Р50 на деревянных полушпалах | 1504999 | 1010 | шт. | 1 шт. | 1 | 1 | 405.86 | 0 | 0 | 0 | 0 | 1 | 0 | 0 | 0 | 1 | 0
98 | 7345599 | 7299683 | 5457396 | 1 | 1 | 1 | 3 | 201-0775 | ССЦ Московской обл.,сб.201,поз.0775 | Конструктивные элементы вспомогательного назначения, с преобладанием профильного проката без отверстий и сборосварочных операций | 1348 | 1009 | т | т | 1000 | 0.2733 | 7980 | 0 | 0 | 0 | 0 | 1 | 0 | 0 | 0 | 0.2733 | 0
98 | 7345600 | 7299683 | 5469594 | 1 | 1 | 1 | 3 | 408-0122 | ССЦ Московской обл.,сб.408,поз.0122 | Песок природный для строительных работ средний | 1339 | 1007 | м3 | м3 | 1 | 33.44 | 55.26 | 0 | 0 | 0 | 0 | 1 | 0 | 0 | 0 | 33.44 | 0
98 | 7345601 | 7299683 | 5470416 | 1 | 1 | 1 | 3 | 411-0001 | ССЦ Московской обл.,сб.411,поз.0001 | Вода | 1339 | 1007 | м3 | м3 | 1 | 1.52 | 2.44 | 0 | 0 | 0 | 0 | 1 | 0 | 0 | 0 | 1.52 | 0
99 | 7345602 | 7345457 | 5518255 | 1 | 1 | 1 | 1 | 1-3.7-50 |  | Затраты труда рабочих, разряд работ 3.7 | 1369 | 1013 | чел.-ч | чел.-ч | 1 | 9.86 | 0 | 0 | 0 | 9.3 | 0 | 1 | 0 | 0 | 0 | 9.86 | 1
99 | 7345603 | 7345457 | 121548 | 1 | 1 | 1 | 1 | 2 |  | Затраты труда машинистов | 608254 | 1013 | чел.час | чел.час | 1 | 0.1 | 0 | 0 | 0 | 0 | 0 | 1 | 0 | 0 | 0 | 0.1 | 2
99 | 7345604 | 7345457 | 5493852 | 1 | 1 | 1 | 2 | 021102 | 483511 | Краны на автомобильном ходу при работе на монтаже технологического оборудования 10 т | 1368 | 1011 | маш.-ч | маш.-ч | 1 | 0.05 | 0 | 134.65 | 13.5 | 0 | 0 | 1 | 0 | 0 | 0 | 0.05 | 0
99 | 7345605 | 7345457 | 5494274 | 1 | 1 | 1 | 2 | 040502 | 344142 | Установки для сварки ручной дуговой (постоянного тока) | 1368 | 1011 | маш.-ч | маш.-ч | 1 | 1.26 | 0 | 8.1 | 0 | 0 | 0 | 1 | 0 | 0 | 0 | 1.26 | 0
99 | 7345606 | 7345457 | 5496872 | 1 | 1 | 1 | 2 | 400002 | 451115 | Автомобили бортовые грузоподъемностью до 8 т | 1368 | 1011 | маш.-ч | маш.-ч | 1 | 0.05 | 0 | 95.53 | 0 | 0 | 0 | 1 | 0 | 0 | 0 | 0.05 | 0
99 | 7345607 | 7345457 | 5443448 | 1 | 1 | 1 | 3 | 101-1924 | ССЦ Московской обл.,сб.101,поз.1924 | Электроды диаметром 4 мм Э42А | 1346 | 1009 | кг | кг | 1 | 0.28 | 14.3 | 0 | 0 | 0 | 0 | 1 | 0 | 0 | 0 | 0.28 | 0
99 | 7345608 | 7345457 | 5443504 | 1 | 1 | 1 | 3 | 101-1977 | ССЦ Московской обл.,сб.101,поз.1977 | Болты строительные с гайками и шайбами | 1346 | 1009 | кг | кг | 1 | 1.1 | 9.04 | 0 | 0 | 0 | 0 | 1 | 0 | 0 | 0 | 1.1 | 0
99 | 7345609 | 7345457 | 5443520 | 1 | 1 | 1 | 3 | 101-1994 | ССЦ Московской обл.,сб.101,поз.1994 | Краски маркировочные МКЭ-4 | 1346 | 1009 | кг | кг | 1 | 0.344 | 68.87 | 0 | 0 | 0 | 0 | 1 | 0 | 0 | 0 | 0.344 | 0
99 | 7345610 | 7345457 | 5457402 | 1 | 1 | 1 | 3 | 201-0778 | ССЦ Московской обл.,сб.201,поз.0778 | Прочие индивидуальные сварные конструкции, масса сборочной единицы до 0.1 т | 1348 | 1009 | т | т | 1000 | 0 | 10508 | 0 | 0 | 0 | 1 | 0 | 0 | 0 | 0 | 0 | 0
101 | 7345612 | 7345468 | 5515322 | 1 | 1 | 1 | 1 | 1-2.5-50 |  | Затраты труда рабочих, разряд работ 2.5 | 1369 | 1013 | чел.-ч | чел.-ч | 1 | 11.91 | 0 | 0 | 0 | 8.16 | 0 | 1 | 0 | 0 | 0 | 11.91 | 1
101 | 7345613 | 7345468 | 121548 | 1 | 1 | 1 | 1 | 2 |  | Затраты труда машинистов | 608254 | 1013 | чел.час | чел.час | 1 | 0.28 | 0 | 0 | 0 | 0 | 0 | 1 | 0 | 0 | 0 | 0.28 | 2
101 | 7345614 | 7345468 | 5493882 | 1 | 1 | 1 | 2 | 021141 | 483511 | Краны на автомобильном ходу при работе на других видах строительства (кроме магистральных трубопроводов) 10 т | 1368 | 1011 | маш.-ч | маш.-ч | 1 | 0.02 | 0 | 112 | 13.5 | 0 | 0 | 1 | 0 | 0 | 0 | 0.02 | 0
101 | 7345615 | 7345468 | 5496501 | 1 | 1 | 1 | 2 | 331531 | 483331 | Пилы дисковые электрические | 1368 | 1011 | маш.-ч | маш.-ч | 1 | 0.4 | 0 | 0.95 | 0 | 0 | 0 | 1 | 0 | 0 | 0 | 0.4 | 0
101 | 7345616 | 7345468 | 5496870 | 1 | 1 | 1 | 2 | 400001 | 451114 | Автомобили бортовые грузоподъемностью до 5 т | 1368 | 1011 | маш.-ч | маш.-ч | 1 | 0.26 | 0 | 75.4 | 0 | 0 | 0 | 1 | 0 | 0 | 0 | 0.26 | 0
101 | 7345617 | 7345468 | 5443284 | 1 | 1 | 1 | 3 | 101-1777 | ССЦ Московской обл.,сб.101,поз.1777 | Паста антисептическая | 1348 | 1009 | т | т | 1000 | 0.011 | 15255 | 0 | 0 | 0 | 0 | 1 | 0 | 0 | 0 | 0.011 | 0
101 | 7345618 | 7345468 | 5443308 | 1 | 1 | 1 | 3 | 101-1805 | ССЦ Московской обл.,сб.101,поз.1805 | Гвозди строительные | 1348 | 1009 | т | т | 1000 | 0.0008 | 11978 | 0 | 0 | 0 | 0 | 1 | 0 | 0 | 0 | 0.0008 | 0
101 | 7345619 | 7345468 | 5444455 | 1 | 1 | 1 | 3 | 102-0048 | ССЦ Московской обл.,сб.102,поз.0048 | Пиломатериалы хвойных пород. Доски обрезные длиной 4-6.5 м, шириной 75-150 мм, толщиной 19-22 мм II сорта | 1339 | 1007 | м3 | м3 | 1 | 0.067 | 1492 | 0 | 0 | 0 | 0 | 1 | 0 | 0 | 0 | 0.067 | 0
101 | 7345620 | 7345468 | 5444476 | 1 | 1 | 1 | 3 | 102-0060 | ССЦ Московской обл.,сб.102,поз.0060 | Пиломатериалы хвойных пород. Доски обрезные длиной 4-6.5 м, шириной 75-150 мм, толщиной 44 мм и более II сорта | 1339 | 1007 | м3 | м3 | 1 | 0.042 | 1320 | 0 | 0 | 0 | 0 | 1 | 0 | 0 | 0 | 0.042 | 0
102 | 7345621 | 7345478 | 5518185 | 1 | 1 | 1 | 1 | 1-3.4-50 |  | Затраты труда рабочих, разряд работ 3.4 | 1369 | 1013 | чел.-ч | чел.-ч | 1 | 1.68 | 0 | 0 | 0 | 8.97 | 0 | 1 | 0 | 0 | 0 | 1.68 | 1
102 | 7345622 | 7345478 | 121548 | 1 | 1 | 1 | 1 | 2 |  | Затраты труда машинистов | 608254 | 1013 | чел.час | чел.час | 1 | 0.16 | 0 | 0 | 0 | 0 | 0 | 1 | 0 | 0 | 0 | 0.16 | 2
102 | 7345623 | 7345478 | 5496870 | 1 | 1 | 1 | 2 | 400001 | 451114 | Автомобили бортовые грузоподъемностью до 5 т | 1368 | 1011 | маш.-ч | маш.-ч | 1 | 0.16 | 0 | 75.4 | 0 | 0 | 0 | 1 | 0 | 0 | 0 | 0.16 | 0
102 | 7345624 | 7345478 | 5457091 | 1 | 1 | 1 | 3 | 201-0630 | ССЦ Московской обл.,сб.201,поз.0630 | Упоры тупиков | 1348 | 1009 | т | т | 1000 | 0 | 6850 | 0 | 0 | 0 | 1 | 0 | 0 | 0 | 0 | 0 | 0
104 | 7345626 | 7345484 | 5525625 | 1 | 1 | 1 | 1 | 1-4.7-50 |  | Затраты труда рабочих, разряд работ 4.7 | 1369 | 1013 | чел.-ч | чел.-ч | 1 | 39.9 | 0 | 0 | 0 | 10.65 | 0 | 1 | 0 | 0 | 0 | 39.9 | 1
104 | 7345627 | 7345484 | 121548 | 1 | 1 | 1 | 1 | 2 |  | Затраты труда машинистов | 608254 | 1013 | чел.час | чел.час | 1 | 8 | 0 | 0 | 0 | 0 | 0 | 1 | 0 | 0 | 0 | 8 | 2
104 | 7345628 | 7345484 | 5493707 | 1 | 1 | 1 | 2 | 020130 | 483542 | Краны башенные при работе на других видах строительства (кроме монтажа технологического оборудования) 10 т | 1368 | 1011 | маш.-ч | маш.-ч | 1 | 8 | 0 | 90.8 | 13.5 | 0 | 0 | 1 | 0 | 0 | 0 | 8 | 0
104 | 7345629 | 7345484 | 5470426 | 1 | 1 | 1 | 3 | 411-0041 | ССЦ Московской обл.,сб.411,поз.0041 | Электроэнергия | 1488 | 1013 | KВТ.Ч | KВТ.Ч | 1 | 0 | 0.43 | 0 | 0 | 0 | 1 | 0 | 0 | 0 | 0 | 0 | 0
106 | 7345631 | 7345490 | 5518582 | 1 | 1 | 1 | 1 | 1-3.2-50 |  | Затраты труда рабочих, разряд работ 3.2 | 1369 | 1013 | чел.-ч | чел.-ч | 1 | 67.83 | 0 | 0 | 0 | 8.75 | 0 | 1 | 0 | 0 | 0 | 67.83 | 1
106 | 7345632 | 7345490 | 121548 | 1 | 1 | 1 | 1 | 2 |  | Затраты труда машинистов | 608254 | 1013 | чел.час | чел.час | 1 | 2.61 | 0 | 0 | 0 | 0 | 0 | 1 | 0 | 0 | 0 | 2.61 | 2
106 | 7345633 | 7345490 | 5493852 | 1 | 1 | 1 | 2 | 021102 | 483511 | Краны на автомобильном ходу при работе на монтаже технологического оборудования 10 т | 1368 | 1011 | маш.-ч | маш.-ч | 1 | 0.32 | 0 | 134.65 | 13.5 | 0 | 0 | 1 | 0 | 0 | 0 | 0.32 | 0
106 | 7345634 | 7345490 | 5494274 | 1 | 1 | 1 | 2 | 040502 | 344142 | Установки для сварки ручной дуговой (постоянного тока) | 1368 | 1011 | маш.-ч | маш.-ч | 1 | 7.55 | 0 | 8.1 | 0 | 0 | 0 | 1 | 0 | 0 | 0 | 7.55 | 0
106 | 7345635 | 7345490 | 5494445 | 1 | 1 | 1 | 2 | 060337 | 481113 | Экскаваторы одноковшовые дизельные на пневмоколесном ходу при работе на других видах строительства (кроме водохозяйственного) 0,25 м3 | 1368 | 1011 | маш.-ч | маш.-ч | 1 | 0.43 | 0 | 70 | 11.6 | 0 | 0 | 1 | 0 | 0 | 0 | 0.43 | 0
106 | 7345636 | 7345490 | 5495546 | 1 | 1 | 1 | 2 | 160402 | 483120 | Машины бурильно-крановые на автомобиле глубиной бурения 3,5 м | 1368 | 1011 | маш.-ч | маш.-ч | 1 | 1 | 0 | 138.1 | 11.6 | 0 | 0 | 1 | 0 | 0 | 0 | 1 | 0
106 | 7345637 | 7345490 | 5496872 | 1 | 1 | 1 | 2 | 400002 | 451115 | Автомобили бортовые грузоподъемностью до 8 т | 1368 | 1011 | маш.-ч | маш.-ч | 1 | 0.86 | 0 | 95.53 | 0 | 0 | 0 | 1 | 0 | 0 | 0 | 0.86 | 0
106 | 7345638 | 7345490 | 5443128 | 1 | 1 | 1 | 3 | 101-1627 | ССЦ Московской обл.,сб.101,поз.1627 | Сталь углеродистая обыкновенного качества, марка стали ВСт3пс5, листовая толщиной 4-6 мм | 1348 | 1009 | т | т | 1000 | 0.0004 | 5763 | 0 | 0 | 0 | 0 | 1 | 0 | 0 | 0 | 0.0004 | 0
106 | 7345639 | 7345490 | 5443140 | 1 | 1 | 1 | 3 | 101-1638 | ССЦ Московской обл.,сб.101,поз.1638 | Сталь полосовая, марка стали ВСт3кп, размером 5х40 мм | 1348 | 1009 | т | т | 1000 | 0.1222 | 5763 | 0 | 0 | 0 | 0 | 1 | 0 | 0 | 0 | 0.1222 | 0
106 | 7345640 | 7345490 | 5443145 | 1 | 1 | 1 | 3 | 101-1642 | ССЦ Московской обл.,сб.101,поз.1642 | Сталь угловая, равнополочная, марка стали ВСт3кп2 размером 100х100х10 мм | 1348 | 1009 | т | т | 1000 | 0.1062 | 5763 | 0 | 0 | 0 | 0 | 1 | 0 | 0 | 0 | 0.1062 | 0
106 | 7345641 | 7345490 | 5443291 | 1 | 1 | 1 | 3 | 101-1786 | ССЦ Московской обл.,сб.101,поз.1786 | Лак битумный БТ-123 | 1348 | 1009 | т | т | 1000 | 0.0049 | 9073.9 | 0 | 0 | 0 | 0 | 1 | 0 | 0 | 0 | 0.0049 | 0
106 | 7345642 | 7345490 | 5443448 | 1 | 1 | 1 | 3 | 101-1924 | ССЦ Московской обл.,сб.101,поз.1924 | Электроды диаметром 4 мм Э42А | 1346 | 1009 | кг | кг | 1 | 1.278 | 14.3 | 0 | 0 | 0 | 0 | 1 | 0 | 0 | 0 | 1.278 | 0