## Лист1
"СОГЛАСОВАНО" | [9 empty] | "УТВЕРЖДАЮ"
Подрядчик | [9 empty] | Заказчик
|  |  | / | / | [8 empty] | / |  |  |  |  | /
"___"_____________2009 г. | [9 empty] | "___"_____________2009 г.
Наименование стройки:
Объект №
Локальный сметный расчет №
(Локальная смета)
на
Наименование объекта:
Основание:
[9 empty] | Сметная стоимость | [5 empty] | 5403.318 |  | тыс.руб.
[9 empty] | Нормативная трудоемкость | [5 empty] | 6079 |  | чел.час.
[9 empty] | Сметная заработная плата | [5 empty] | 783.924 |  | тыс.руб.
Составлен(а) в уровне цен на ноябрь 2009 г.
№пп | Шифр, номера нормативов и коды ресурсов |  | Наименование работ и затрат |  | Ед. изм. |  | Кол-во единиц | Цена на единицу измерения, руб. |  |  | Поправочные коэффициенты | Коэффициенты пересчета, номер |  | ВСЕГО затрат, руб. |  | Справ.
ЗТР, всего чел-ч
Стоим. ед. с нач., руб.
1 | 2 |  | 3 |  | 4 |  | 5 | 6 |  |  | 7 | 8 |  | 9 |  | 10
Земляные работы, Фундамент
1 | ФЕР 01-01-006-2 |  | Разработка грунта в котлованах объемом до 500 м3 экскаваторами с ковшом вместимостью 0,4 (0,35-0,45) м3, группа грунтов: 2 |  | 1000 м3 грунта |  | 0.086 |  |  |  |  | ФЕР 01-01-006-2
|  |  | ЭМ |  |  |  |  | 4496.98 |  |  | 1 | 4.23 |  | 1635.91
|  |  | в т.ч. ЗПМ |  |  |  |  | 589.41 |  |  | 1 | 14.51 |  | (735.50)
|  |  | НР от ФОТ |  | % |  | 89.3 | [6 empty] | 656.8
|  |  | СП от ФОТ |  | % |  | 50 | [6 empty] | 367.75
|  |  | Всего по позиции | [10 empty] | 2660.46 |  | 30935.58
2 | ФЕР 01-02-055-02 |  | Разработка грунта вручную с креплениями в траншеях шириной до 2 м, глубиной до 2 м, группа грунтов: 2 |  | 100 м3 грунта |  | 1.42 |  |  |  |  | ФЕР 01-02-055-02
|  |  | ЗП |  |  |  |  | 1583.82 |  |  | 1 | 14.51 |  | 32633.34
|  |  | НР от ФОТ |  | % |  | 75.2 | [6 empty] | 24540.27
|  |  | СП от ФОТ |  | % |  | 45 | [6 empty] | 14685
|  |  | ЗТР |  | чел-ч |  | 189 |  |  |  | 1 |  |  |  |  | 268.38
|  |  | Всего по позиции | [10 empty] | 71858.61 |  | 50604.65
3 | ФЕР 01-02-005-01 |  | Уплотнение грунта пневматическими трамбовками, группа грунтов: 1, 2 |  | 100 м3 уплотненного грунта |  | 0.142 |  |  |  |  | ФЕР 01-02-005-01
|  |  | ЗП |  |  |  |  | 106.88 |  |  | 1 | 14.51 |  | 220.22
|  |  | ЭМ |  |  |  |  | 333.4 |  |  | 1 | 4.35 |  | 205.94
|  |  | в т.ч. ЗПМ |  |  |  |  | 30.58 |  |  | 1 | 14.51 |  | (63.01)
|  |  | МР |  |  |  |  | 0 |  |  | 1 | 0 |  | 0
|  |  | НР от ФОТ |  | % |  | 89.3 | [6 empty] | 252.92
|  |  | СП от ФОТ |  | % |  | 50 | [6 empty] | 141.62
|  |  | ЗТР |  | чел-ч |  | 12.53 |  |  |  | 1 |  |  |  |  | 1.78
|  |  | Всего по позиции | [10 empty] | 820.7 |  | 5779.58
4 | ФЕР 08-01-002-01 |  | Устройство основания под фундаменты песчаного |  | 1 м3 основания |  | 6 |  |  |  |  | ФЕР 08-01-002-01
|  |  | ЗП |  |  |  |  | 18.77 |  |  | 1 | 14.51 |  | 1634.12
|  |  | ЭМ |  |  |  |  | 39.51 |  |  | 1 | 3.72 |  | 881.86
|  |  | в т.ч. ЗПМ |  |  |  |  | 3.04 |  |  | 1 | 14.51 |  | (264.66)
|  |  | МР |  |  |  |  | 72.36 |  |  | 1 | 8.11 |  | 3521.04
| Поставщик |  | Песок для строительных работ природный |  | м3 |  | 6.6 | 322 |  |  | 1 | 1 |  | 2125.2
|  |  | НР от ФОТ |  | % |  | 103.21 | [6 empty] | 1959.73
|  |  | СП от ФОТ |  | % |  | 68 | [6 empty] | 1291.17
|  |  | ЗТР |  | чел-ч |  | 2.3 |  |  |  | 1 |  |  |  |  | 13.8
|  |  | Всего по позиции | [10 empty] | 11413.12 |  | 1902.19
5 | ФЕР 01-02-005-01 |  | Уплотнение грунта пневматическими трамбовками, группа грунтов: 1, 2 |  | 100 м3 уплотненного грунта |  | 0.006 |  |  |  |  | ФЕР 01-02-005-01
|  |  | ЗП |  |  |  |  | 106.88 |  |  | 1 | 14.51 |  | 9.3
|  |  | ЭМ |  |  |  |  | 333.4 |  |  | 1 | 4.35 |  | 8.7
|  |  | в т.ч. ЗПМ |  |  |  |  | 30.58 |  |  | 1 | 14.51 |  | (2.66)
|  |  | МР |  |  |  |  | 0 |  |  | 1 | 0 |  | 0
|  |  | НР от ФОТ |  | % |  | 89.3 | [6 empty] | 10.68
|  |  | СП от ФОТ |  | % |  | 50 | [6 empty] | 5.98
|  |  | ЗТР |  | чел-ч |  | 12.53 |  |  |  | 1 |  |  |  |  | 0.08
|  |  | Всего по позиции | [10 empty] | 34.66 |  | 5776.67
6 | ФЕР 6-01-001-22 |  | Устройство ленточных фундаментов железобетонных при ширине поверху до 1000 мм |  | 100 м3 бетона, бутобетона и железобетона в деле |  | 0.807 |  |  |  |  | ФЕР 6-01-001-22
|  |  | ЗП |  |  |  |  | 3947.45 |  |  | 1 | 14.51 |  | 46222.94
|  |  | ЭМ |  |  |  |  | 3705.49 |  |  | 1 | 4.31 |  | 12888.32
|  |  | в т.ч. ЗПМ |  |  |  |  | 387.47 |  |  | 1 | 14.51 |  | (4537.11)
|  |  | МР |  |  |  |  | 109307.5 |  |  | 1 | 3.35 |  | 295507.36
| 4010066 |  | Бетон тяжелый, крупность заполнителя 20 мм, класс В 15 (М200) |  | м3 |  | -81.911 | 665 |  |  | 1 | 3.35 |  | -182477.23
| ССЦ |  | Бетон тяжелый, крупность заполнителя 20 мм, класс В 15 (М200) |  | м3 |  | 81.911 | 4723 |  |  | 1 | 1 |  | 386865.65
|  |  | НР от ФОТ |  | % |  | 88.83 | [6 empty] | 45090.15
|  |  | СП от ФОТ |  | % |  | 55.25 | [6 empty] | 28044.93
|  |  | ЗТР |  | чел-ч |  | 446.04 |  |  |  | 1 |  |  |  |  | 359.95
|  |  | Всего по позиции | [10 empty] | 632142.12 |  | 783323.57
7 | ФЕР 08-01-003-03 |  | Гидроизоляция стен, фундаментов горизонтальная оклеечная в 2 слоя |  | 100 м2 изолируемой поверхности |  | 0.57 |  |  |  |  | ФЕР 08-01-003-03
|  |  | ЗП |  |  |  |  | 171.45 |  |  | 1 | 14.51 |  | 1418.01
|  |  | ЭМ |  |  |  |  | 155.08 |  |  | 1 | 3.87 |  | 342.09
|  |  | в т.ч. ЗПМ |  |  |  |  | 7.41 |  |  | 1 | 14.51 |  | (61.29)
|  |  | МР |  |  |  |  | 3922.95 |  |  | 1 | 4.3 |  | 9615.15
|  |  | НР от ФОТ |  | % |  | 103.21 | [6 empty] | 1526.79
|  |  | СП от ФОТ |  | % |  | 68 | [6 empty] | 1005.92
|  |  | ЗТР |  | чел-ч |  | 20.1 |  |  |  | 1 |  |  |  |  | 11.46
|  |  | Всего по позиции | [10 empty] | 13907.96 |  | 24399.93
8 | ФЕР 08-01-003-05 |  | Гидроизоляция стен, фундаментов боковая оклеечная по выравненной поверхности бутовой кладки, кирпичу и бетону в 2 слоя |  | 100 м2 изолируемой поверхности |  | 5.48 |  |  |  |  | ФЕР 08-01-003-05
|  |  | ЗП |  |  |  |  | 445.54 |  |  | 1 | 14.51 |  | 35427.02
|  |  | ЭМ |  |  |  |  | 148.87 |  |  | 1 | 3.71 |  | 3026.65
|  |  | в т.ч. ЗПМ |  |  |  |  | 5.82 |  |  | 1 | 14.51 |  | (462.78)
|  |  | МР |  |  |  |  | 2889.6 |  |  | 1 | 4.34 |  | 68723.93
|  |  | НР от ФОТ |  | % |  | 103.21 | [6 empty] | 37041.86
|  |  | СП от ФОТ |  | % |  | 68 | [6 empty] | 24405.06
|  |  | ЗТР |  | чел-ч |  | 46.8 |  |  |  | 1 |  |  |  |  | 256.46
|  |  | Всего по позиции | [10 empty] | 168624.52 |  | 30770.9
9 | ФЕР 01-02-061-02 |  | Засыпка вручную траншей, пазух котлованов и ям, группа грунтов: 2 |  | 100 м3 грунта |  | 0.613 |  |  |  |  | ФЕР 01-02-061-02
|  |  | ЗП |  |  |  |  | 727.06 |  |  | 1 | 14.51 |  | 6466.93
|  |  | НР от ФОТ |  | % |  | 75.2 | [6 empty] | 4863.13
|  |  | СП от ФОТ |  | % |  | 45 | [6 empty] | 2910.12
|  |  | ЗТР |  | чел-ч |  | 97.2 |  |  |  | 1 |  |  |  |  | 59.58
|  |  | Всего по позиции | [10 empty] | 14240.18 |  | 23230.31
|  |  | Итого по разделу | [10 empty] | 915702.33
Перекрытие первого этажа
10 | ФЕР 10-01-021-04 |  | Устройство перекрытий с укладкой балок по стенам каменным с несущей подшивкой из досок |  | 100 м2 перекрытий |  | 0.772 |  |  |  |  | ФЕР 10-01-021-04
|  |  | ЗП |  |  |  |  | 1003.94 |  |  | 1 | 14.51 |  | 11245.85
|  |  | ЭМ |  |  |  |  | 349.89 |  |  | 1 | 4.98 |  | 1345.17
|  |  | в т.ч. ЗПМ |  |  |  |  | 37.98 |  |  | 1 | 14.51 |  | (425.44)
|  |  | МР |  |  |  |  | 6066.91 |  |  | 1 | 3.22 |  | 15081.37
|  |  | НР от ФОТ |  | % |  | 110.92 | [6 empty] | 12945.79
|  |  | СП от ФОТ |  | % |  | 63 | [6 empty] | 7352.91
|  |  | ЗТР |  | чел-ч |  | 118.81 |  |  |  | 1 |  |  |  |  | 91.72
|  |  | Всего по позиции | [10 empty] | 57466.69 |  | 74438.72
11 | ФЕР 11-01-033-01 |  | Устройство покрытий дощатых толщиной 28 мм |  | 100 м2 покрытий |  | 0.772 |  |  |  |  | ФЕР 11-01-033-01
|  |  | ЗП |  |  |  |  | 517.78 |  |  | 1 | 14.51 |  | 5800.03
|  |  | ЭМ |  |  |  |  | 95.97 |  |  | 1 | 5.16 |  | 382.3
|  |  | в т.ч. ЗПМ |  |  |  |  | 15.02 |  |  | 1 | 14.51 |  | (168.25)
|  |  | МР |  |  |  |  | 6356.61 |  |  | 1 | 3.48 |  | 17077.41
|  |  | НР от ФОТ |  | % |  | 115.62 | [6 empty] | 6900.53
|  |  | СП от ФОТ |  | % |  | 75 | [6 empty] | 4476.21
|  |  | ЗТР |  | чел-ч |  | 60.72 |  |  |  | 1 |  |  |  |  | 46.88
|  |  | Всего по позиции | [10 empty] | 34636.48 |  | 44865.91
12 | ФЕР 11-01-011-07 |  | Устройство стяжек из плит древесноволокнистых |  | 100 м2 стяжки |  | 0.772 |  |  |  |  | ФЕР 11-01-011-07
|  |  | ЗП |  |  |  |  | 62.57 |  |  | 1 | 14.51 |  | 700.89
|  |  | ЭМ |  |  |  |  | 56.08 |  |  | 1 | 4.25 |  | 184
|  |  | в т.ч. ЗПМ |  |  |  |  | 4.13 |  |  | 1 | 14.51 |  | (46.26)
|  |  | МР |  |  |  |  | 1674.87 |  |  | 1 | 3.78 |  | 4887.54
|  |  | НР от ФОТ |  | % |  | 115.62 | [6 empty] | 863.85
|  |  | СП от ФОТ |  | % |  | 75 | [6 empty] | 560.36
|  |  | ЗТР |  | чел-ч |  | 8.02 |  |  |  | 1 |  |  |  |  | 6.19
|  |  | Всего по позиции | [10 empty] | 7196.64 |  | 9322.07
13 | ФЕР 11-01-036-01 |  | Устройство покрытий из линолеума на клее "Бустилат" |  | 100 м2 покрытия |  | 0.772 |  |  |  |  | ФЕР 11-01-036-01
|  |  | ЗП |  |  |  |  | 352.32 |  |  | 1 | 14.51 |  | 3946.59
|  |  | ЭМ |  |  |  |  | 44.7 |  |  | 1 | 6.31 |  | 217.75
|  |  | в т.ч. ЗПМ |  |  |  |  | 8.99 |  |  | 1 | 14.51 |  | (100.70)
|  |  | МР |  |  |  |  | 7481.51 |  |  | 1 | 3.23 |  | 18655.59
|  |  | НР от ФОТ |  | % |  | 115.62 | [6 empty] | 4679.48
|  |  | СП от ФОТ |  | % |  | 75 | [6 empty] | 3035.47
|  |  | ЗТР |  | чел-ч |  | 42.4 |  |  |  | 1 |  |  |  |  | 32.73
|  |  | Всего по позиции | [10 empty] | 30534.88 |  | 39552.95
14 | ФЕР 01-02-005-01 |  | Уплотнение грунта пневматическими трамбовками, группа грунтов: 1, 2 |  | 100 м3 уплотненного грунта |  | 0.088 |  |  |  |  | ФЕР 01-02-005-01
|  |  | ЗП |  |  |  |  | 106.88 |  |  | 1 | 14.51 |  | 136.47
|  |  | ЭМ |  |  |  |  | 333.4 |  |  | 1 | 4.35 |  | 127.63
|  |  | в т.ч. ЗПМ |  |  |  |  | 30.58 |  |  | 1 | 14.51 |  | (39.05)
|  |  | МР |  |  |  |  | 0 |  |  | 1 | 0 |  | 0
|  |  | НР от ФОТ |  | % |  | 89.3 | [6 empty] | 156.74
|  |  | СП от ФОТ |  | % |  | 50 | [6 empty] | 87.76
|  |  | ЗТР |  | чел-ч |  | 12.53 |  |  |  | 1 |  |  |  |  | 1.1
|  |  | Всего по позиции | [10 empty] | 508.6 |  | 5779.55
15 | ФЕР 11-01-002-04 |  | Устройство подстилающих слоев щебеночных |  | м3 подстилающего слоя |  | 8.8 |  |  |  |  | ФЕР 11-01-002-04
|  |  | ЗП |  |  |  |  | 20.4 |  |  | 1 | 14.51 |  | 2604.84
|  |  | ЭМ |  |  |  |  | 54.07 |  |  | 1 | 4.43 |  | 2107.86
|  |  | в т.ч. ЗПМ |  |  |  |  | 5.54 |  |  | 1 | 14.51 |  | (707.39)
|  |  | МР |  |  |  |  | 143.03 |  |  | 1 | 10.78 |  | 13568.4
|  |  | НР от ФОТ |  | % |  | 115.62 | [6 empty] | 3829.6
|  |  | СП от ФОТ |  | % |  | 75 | [6 empty] | 2484.17
|  |  | ЗТР |  | чел-ч |  | 2.5 |  |  |  | 1 |  |  |  |  | 22
|  |  | Всего по позиции | [10 empty] | 24594.87 |  | 2794.87
16 | ФЕР 11-01-011-03 |  | Устройство стяжек бетонных: толщиной 20 мм |  | 100 м2 стяжки |  | 1.1 |  |  |  |  | ФЕР 11-01-011-03
|  |  | ЗП |  |  |  |  | 317.12 |  |  | 1 | 14.51 |  | 5061.55
|  |  | ЭМ |  |  |  |  | 27.75 |  |  | 1 | 9.76 |  | 297.92
|  |  | в т.ч. ЗПМ |  |  |  |  | 13.44 |  |  | 1 | 14.51 |  | (214.52)
|  |  | МР |  |  |  |  | 1232.54 |  |  | 1 | 3.89 |  | 5274.04
|  |  | НР от ФОТ |  | % |  | 115.62 | [6 empty] | 6100.19
|  |  | СП от ФОТ |  | % |  | 75 | [6 empty] | 3957.05
|  |  | ЗТР |  | чел-ч |  | 40.65 |  |  |  | 1 |  |  |  |  | 44.72
|  |  | Всего по позиции | [10 empty] | 20690.75 |  | 18809.77
17 | ФЕР 11-01-011-04 {К=12} |  | Устройство стяжек бетонных: на каждые 5 мм изменения толщины стяжки добавлять или исключать к норме 11-01-011-03 |  | 100 м2 стяжки |  | 1.1 |  |  |  |  | ФЕР 11-01-011-04
|  |  | ЗП |  |  |  |  | 46.8 |  |  | 1 | 14.51 |  | 746.97
|  |  | ЭМ |  |  |  |  | 64.32 |  |  | 1 | 8.83 |  | 624.74
|  |  | в т.ч. ЗПМ |  |  |  |  | 26.64 |  |  | 1 | 14.51 |  | (425.20)
|  |  | МР |  |  |  |  | 3672 |  |  | 1 | 3.85 |  | 15550.92
|  |  | НР от ФОТ |  | % |  | 115.62 | [6 empty] | 1355.26
|  |  | СП от ФОТ |  | % |  | 75 | [6 empty] | 879.13
|  |  | ЗТР |  | чел-ч |  | 6 |  |  |  | 1 |  |  |  |  | 6.6
|  |  | Всего по позиции | [10 empty] | 19157.02 |  | 17415.47
18 | ФЕР 14-01-021-01 |  | Устройство подстилающего слоя пола из керамзитобетона |  | 1 м3 подстилающего слоя |  | 8.8 |  |  |  |  | ФЕР 14-01-021-01
|  |  | ЗП |  |  |  |  | 16.38 |  |  | 1 | 14.51 |  | 2091.53
|  |  | ЭМ |  |  |  |  | 0.28 |  |  | 1 | 3.36 |  | 8.28
|  |  | в т.ч. ЗПМ |  |  |  |  | 0 |  |  | 1 | 14.51 |  | (0.00)
|  |  | МР |  |  |  |  | 593.06 |  |  | 1 | 4.23 |  | 22076.07
|  |  | НР от ФОТ |  | % |  | 122.2 | [6 empty] | 2555.85
|  |  | СП от ФОТ |  | % |  | 70 | [6 empty] | 1464.07
|  |  | ЗТР |  | чел-ч |  | 2.1 |  |  |  | 1 |  |  |  |  | 18.48
|  |  | Всего по позиции | [10 empty] | 28195.8 |  | 3204.07
19 | ФЕР 11-01-011-01 |  | Устройство стяжек цементных: толщиной 20 мм |  | 100 м2 стяжки |  | 1.1 |  |  |  |  | ФЕР 11-01-011-01
|  |  | ЗП |  |  |  |  | 313.96 |  |  | 1 | 14.51 |  | 5011.12
|  |  | ЭМ |  |  |  |  | 29.94 |  |  | 1 | 9.29 |  | 305.96
|  |  | в т.ч. ЗПМ |  |  |  |  | 13.44 |  |  | 1 | 14.51 |  | (214.52)
|  |  | МР |  |  |  |  | 1127.07 |  |  | 1 | 4.27 |  | 5293.85
|  |  | НР от ФОТ |  | % |  | 115.62 | [6 empty] | 6041.88
|  |  | СП от ФОТ |  | % |  | 75 | [6 empty] | 3919.23
|  |  | ЗТР |  | чел-ч |  | 39.51 |  |  |  | 1 |  |  |  |  | 43.46
|  |  | Всего по позиции | [10 empty] | 20572.04 |  | 18701.85
20 | ФЕР 11-01-004-01 |  | Устройство гидроизоляции оклеечной рулонными материалами на мастике "Битуминоль" первый слой |  | 100 м2 изолируемой поверхности |  | 1.1 |  |  |  |  | ФЕР 11-01-004-01
|  |  | ЗП |  |  |  |  | 520.46 |  |  | 1 | 14.51 |  | 8307.06
|  |  | ЭМ |  |  |  |  | 309.99 |  |  | 1 | 3.54 |  | 1207.1
|  |  | в т.ч. ЗПМ |  |  |  |  | 10.37 |  |  | 1 | 14.51 |  | (165.52)
|  |  | МР |  |  |  |  | 1908.95 |  |  | 1 | 4.53 |  | 9512.3
|  |  | НР от ФОТ |  | % |  | 115.62 | [6 empty] | 9796
|  |  | СП от ФОТ |  | % |  | 75 | [6 empty] | 6354.44
|  |  | ЗТР |  | чел-ч |  | 46.18 |  |  |  | 1 |  |  |  |  | 50.8
|  |  | Всего по позиции | [10 empty] | 35176.9 |  | 31979
21 | ФЕР 11-01-004-02 |  | Устройство гидроизоляции оклеечной рулонными материалами на мастике "Битуминоль" последующий слой |  | 100 м2 изолируемой поверхности |  | 1.1 |  |  |  |  | ФЕР 11-01-004-02
|  |  | ЗП |  |  |  |  | 313.99 |  |  | 1 | 14.51 |  | 5011.59
|  |  | ЭМ |  |  |  |  | 152.03 |  |  | 1 | 3.62 |  | 605.38
|  |  | в т.ч. ЗПМ |  |  |  |  | 5.92 |  |  | 1 | 14.51 |  | (94.49)
|  |  | МР |  |  |  |  | 1304.08 |  |  | 1 | 4.04 |  | 5795.33
|  |  | НР от ФОТ |  | % |  | 115.62 | [6 empty] | 5903.65
|  |  | СП от ФОТ |  | % |  | 75 | [6 empty] | 3829.56
|  |  | ЗТР |  | чел-ч |  | 27.86 |  |  |  | 1 |  |  |  |  | 30.65
|  |  | Всего по позиции | [10 empty] | 21145.51 |  | 19223.19
22 | ФЕР 11-01-011-01 |  | Устройство стяжек цементных: толщиной 20 мм |  | 100 м2 стяжки |  | 1.1 |  |  |  |  | ФЕР 11-01-011-01
|  |  | ЗП |  |  |  |  | 313.96 |  |  | 1 | 14.51 |  | 5011.12
|  |  | ЭМ |  |  |  |  | 29.94 |  |  | 1 | 9.29 |  | 305.96
|  |  | в т.ч. ЗПМ |  |  |  |  | 13.44 |  |  | 1 | 14.51 |  | (214.52)
|  |  | МР |  |  |  |  | 1127.07 |  |  | 1 | 4.27 |  | 5293.85
|  |  | НР от ФОТ |  | % |  | 115.62 | [6 empty] | 6041.88
|  |  | СП от ФОТ |  | % |  | 75 | [6 empty] | 3919.23
|  |  | ЗТР |  | чел-ч |  | 39.51 |  |  |  | 1 |  |  |  |  | 43.46
|  |  | Всего по позиции | [10 empty] | 20572.04 |  | 18701.85
23 | ФЕР 11-01-011-07 |  | Устройство стяжек из плит древесноволокнистых |  | 100 м2 стяжки |  | 1.1 |  |  |  |  | ФЕР 11-01-011-07
|  |  | ЗП |  |  |  |  | 62.57 |  |  | 1 | 14.51 |  | 998.68
|  |  | ЭМ |  |  |  |  | 56.08 |  |  | 1 | 4.25 |  | 262.17
|  |  | в т.ч. ЗПМ |  |  |  |  | 4.13 |  |  | 1 | 14.51 |  | (65.92)
|  |  | МР |  |  |  |  | 1674.87 |  |  | 1 | 3.78 |  | 6964.11
|  |  | НР от ФОТ |  | % |  | 115.62 | [6 empty] | 1230.89
|  |  | СП от ФОТ |  | % |  | 75 | [6 empty] | 798.45
|  |  | ЗТР |  | чел-ч |  | 8.02 |  |  |  | 1 |  |  |  |  | 8.82
|  |  | Всего по позиции | [10 empty] | 10254.3 |  | 9322.09
24 | ФЕР 11-01-027-02 |  | Устройство покрытий на цементном растворе из плиток керамических для полов многоцветных |  | 100 м2 покрытия |  | 1.1 |  |  |  |  | ФЕР 11-01-027-02
|  |  | ЗП |  |  |  |  | 1047.76 |  |  | 1 | 14.51 |  | 16723.3
|  |  | ЭМ |  |  |  |  | 99.51 |  |  | 1 | 7.47 |  | 817.67
|  |  | в т.ч. ЗПМ |  |  |  |  | 31.11 |  |  | 1 | 14.51 |  | (496.55)
|  |  | МР |  |  |  |  | 7744.64 |  |  | 1 | 3.66 |  | 31179.92
|  |  | НР от ФОТ |  | % |  | 115.62 | [6 empty] | 19909.59
|  |  | СП от ФОТ |  | % |  | 75 | [6 empty] | 12914.89
|  |  | ЗТР |  | чел-ч |  | 119.78 |  |  |  | 1 |  |  |  |  | 131.76
|  |  | Всего по позиции | [10 empty] | 81545.37 |  | 74132.15
|  |  | Итого по разделу | [10 empty] | 412247.89
Кладка стен
25 | ФЕР 08-03-002-01 |  | Кладка стен из легкобетонных камней без облицовки при высоте этажа до 4 м |  | 1 м3 кладки |  | 104 |  |  |  |  | ФЕР 08-03-002-01
|  |  | ЗП |  |  |  |  | 38.28 |  |  | 1 | 14.51 |  | 57766.05
|  |  | ЭМ |  |  |  |  | 38.02 |  |  | 1 | 4.58 |  | 18109.69
|  |  | в т.ч. ЗПМ |  |  |  |  | 4.66 |  |  | 1 | 14.51 |  | (7032.13)
|  |  | МР |  |  |  |  | 759.63 |  |  | 1 | 3.87 |  | 305735.88
| 4039210 |  | Камни бетонные стеновые из легкого бетона, марка 35 |  | куб.м |  | -95.68 | 765 |  |  | 1 | 3.87 |  | -283265.42
| Прайс |  | Блоки ячеистые СТБ 1117-98 |  | куб.м |  | 95.68 | 2314.8 |  |  | 1 | 1 |  | 221480.06
|  |  | НР от ФОТ |  | % |  | 114.68 | [6 empty] | 74310.55
|  |  | СП от ФОТ |  | % |  | 80 | [6 empty] | 51838.54
|  |  | ЗТР |  | чел-ч |  | 4.43 |  |  |  | 1 |  |  |  |  | 460.72
|  |  | Всего по позиции | [10 empty] | 445975.35 |  | 4288.22
26 | ФЕР 08-02-005-01 |  | Кладка армированных стен из кирпича в районах с сейсмичностью 7-8 баллов наружных простых при высоте этажа до 4 м |  | 1 м3 кладки |  | 84 |  |  |  |  | ФЕР 08-02-005-01
|  |  | ЗП |  |  |  |  | 51.44 |  |  | 1 | 14.51 |  | 62697.13
|  |  | ЭМ |  |  |  |  | 34.56 |  |  | 1 | 4.58 |  | 13295.92
|  |  | в т.ч. ЗПМ |  |  |  |  | 4.23 |  |  | 1 | 14.51 |  | (5155.69)
|  |  | МР |  |  |  |  | 816.29 |  |  | 1 | 4.04 |  | 277016.17
| 1019086-1 |  | Сетка сварная с ячейкой ь 10 из арматурной стали АI диаметром 6 мм |  | т |  | 0.106 | 8690 |  |  | 1 | 4.04 |  | 3721.41
| 4049010 |  | Кирпич керамический |  | т.шт |  | -33.096 | 1752.6 |  |  | 1 | 4.04 |  | -234336.36
| Прайс |  | Кирпич керамический |  | т.шт |  | 33.096 | 6600 |  |  | 1 | 1 |  | 218433.6
|  |  | НР от ФОТ |  | % |  | 114.68 | [6 empty] | 77813.61
|  |  | СП от ФОТ |  | % |  | 80 | [6 empty] | 54282.26
|  |  | ЗТР |  | чел-ч |  | 6.03 |  |  |  | 1 |  |  |  |  | 506.52
|  |  | Всего по позиции | [10 empty] | 472923.74 |  | 5630.04
27 | ФЕР 7-05-007-10 |  | Укладка перемычек до массой 0,3 т |  | 100 шт. сборных конструкций |  | 0.99 |  |  |  |  | ФЕР 7-05-007-10
|  |  | ЗП |  |  |  |  | 153.91 |  |  | 1 | 14.51 |  | 2210.9
|  |  | ЭМ |  |  |  |  | 784.51 |  |  | 1 | 4.58 |  | 3557.13
|  |  | в т.ч. ЗПМ |  |  |  |  | 122.58 |  |  | 1 | 14.51 |  | (1760.85)
|  |  | МР |  |  |  |  | 129.95 |  |  | 1 | 4.23 |  | 544.19
|  |  | НР от ФОТ |  | % |  | 145.7 | [6 empty] | 5786.84
|  |  | СП от ФОТ |  | % |  | 100 | [6 empty] | 3971.75
|  |  | ЗТР |  | чел-ч |  | 17.61 |  |  |  | 1 |  |  |  |  | 17.43
|  |  | Всего по позиции | [10 empty] | 50632.5 |  | 51143.94
28 | ФЕР 7-01-044-03 |  | Установка монтажных изделий массой до 20 кг |  | 1 т стальных элементов |  | 0.073 |  |  |  |  | ФЕР 7-01-044-03
|  |  | ЗП |  |  |  |  | 435.97 |  |  | 1 | 14.51 |  | 461.79
|  |  | ЭМ |  |  |  |  | 249.79 |  |  | 1 | 4.13 |  | 75.31
|  |  | в т.ч. ЗПМ |  |  |  |  | 0 |  |  | 1 | 14.51 |  | (0.00)
|  |  | МР |  |  |  |  | 10421.96 |  |  | 1 | 4.86 |  | 3697.5
|  |  | НР от ФОТ |  | % |  | 122.2 | [6 empty] | 564.31
|  |  | СП от ФОТ |  | % |  | 85 | [6 empty] | 392.52
|  |  | ЗТР |  | чел-ч |  | 42.7 |  |  |  | 1 |  |  |  |  | 3.12
|  |  | Всего по позиции | [10 empty] | 5191.43 |  | 71115.48
29 | ФЕР 13-03-002-4 |  | Огрунтовка металлических поверхностей за один раз грунтовкой ГФ-021 |  | 100 м2 окрашиваемой поверхности |  | 0.15 |  |  |  |  | ФЕР 13-03-002-4
|  |  | ЗП |  |  |  |  | 56.5 |  |  | 1 | 14.51 |  | 122.97
|  |  | ЭМ |  |  |  |  | 9.31 |  |  | 1 | 3.28 |  | 4.58
|  |  | в т.ч. ЗПМ |  |  |  |  | 0.1 |  |  | 1 | 14.51 |  | (0.22)
|  |  | МР |  |  |  |  | 202.72 |  |  | 1 | 2.34 |  | 71.15
|  |  | НР от ФОТ |  | % |  | 84.6 | [6 empty] | 104.22
|  |  | СП от ФОТ |  | % |  | 70 | [6 empty] | 86.23
|  |  | ЗТР |  | чел-ч |  | 5.31 |  |  |  | 1 |  |  |  |  | 0.8
|  |  | Всего по позиции | [10 empty] | 389.15 |  | 2594.33
30 | ФЕР 13-03-004-26 |  | Окраска металлических огрунтованных поверхностей эмалью ПФ-115 |  | 100 м2 окрашиваемой поверхности |  | 0.15 |  |  |  |  | ФЕР 13-03-004-26
|  |  | ЗП |  |  |  |  | 34.74 |  |  | 1 | 14.51 |  | 75.61
|  |  | ЭМ |  |  |  |  | 6.1 |  |  | 1 | 3.49 |  | 3.19
|  |  | в т.ч. ЗПМ |  |  |  |  | 0.1 |  |  | 1 | 14.51 |  | (0.22)
|  |  | МР |  |  |  |  | 740.83 |  |  | 1 | 1.28 |  | 142.24
|  |  | НР от ФОТ |  | % |  | 84.6 | [6 empty] | 64.15
|  |  | СП от ФОТ |  | % |  | 70 | [6 empty] | 53.08
|  |  | ЗТР |  | чел-ч |  | 3.83 |  |  |  | 1 |  |  |  |  | 0.57
|  |  | Всего по позиции | [10 empty] | 338.27 |  | 2255.13
|  |  | Итого по разделу | [10 empty] | 975450.44
Перекрытия второго этажа
31 | ФЕР 10-01-021-04 |  | Устройство перекрытий с укладкой балок по стенам каменным с несущей подшивкой из досок |  | 100 м2 перекрытий |  | 1.28 |  |  |  |  | ФЕР 10-01-021-04
|  |  | ЗП |  |  |  |  | 1003.94 |  |  | 1 | 14.51 |  | 18645.98
|  |  | ЭМ |  |  |  |  | 349.89 |  |  | 1 | 4.98 |  | 2230.34
|  |  | в т.ч. ЗПМ |  |  |  |  | 37.98 |  |  | 1 | 14.51 |  | (705.39)
|  |  | МР |  |  |  |  | 6066.91 |  |  | 1 | 3.22 |  | 25005.38
|  |  | НР от ФОТ |  | % |  | 110.92 | [6 empty] | 21464.54
|  |  | СП от ФОТ |  | % |  | 63 | [6 empty] | 12191.36
|  |  | ЗТР |  | чел-ч |  | 118.81 |  |  |  | 1 |  |  |  |  | 152.08
|  |  | Всего по позиции | [10 empty] | 107175.51 |  | 83730.87
32 | ФЕР 7-01-044-03 |  | Установка монтажных изделий массой до 20 кг |  | 1 т стальных элементов |  | 0.002 |  |  |  |  | ФЕР 7-01-044-03
|  |  | ЗП |  |  |  |  | 435.97 |  |  | 1 | 14.51 |  | 12.65
|  |  | ЭМ |  |  |  |  | 249.79 |  |  | 1 | 4.13 |  | 2.06
|  |  | в т.ч. ЗПМ |  |  |  |  | 0 |  |  | 1 | 14.51 |  | (0.00)
|  |  | МР |  |  |  |  | 10421.96 |  |  | 1 | 4.86 |  | 101.3
|  |  | НР от ФОТ |  | % |  | 122.2 | [6 empty] | 15.46
|  |  | СП от ФОТ |  | % |  | 85 | [6 empty] | 10.75
|  |  | ЗТР |  | чел-ч |  | 42.7 |  |  |  | 1 |  |  |  |  | 0.09
|  |  | Всего по позиции | [10 empty] | 142.22 |  | 71110
33 | ФЕР 7-05-011-02 |  | Установка панелей перекрытий с опиранием по контуру площадью до 15 м2 |  | 100 шт. сборных конструкций |  | 0.09 |  |  |  |  | ФЕР 7-05-011-02
|  |  | ЗП |  |  |  |  | 3178.94 |  |  | 1 | 14.51 |  | 4151.38
|  |  | ЭМ |  |  |  |  | 4554.57 |  |  | 1 | 4.6 |  | 1885.59
|  |  | в т.ч. ЗПМ |  |  |  |  | 677.16 |  |  | 1 | 14.51 |  | (884.30)
|  |  | МР |  |  |  |  | 2444.92 |  |  | 1 | 4.28 |  | 941.78
|  |  | НР от ФОТ |  | % |  | 145.7 | [6 empty] | 7336.99
|  |  | СП от ФОТ |  | % |  | 100 | [6 empty] | 5035.68
|  |  | ЗТР |  | чел-ч |  | 346.29 |  |  |  | 1 |  |  |  |  | 31.17
|  |  | Всего по позиции | [10 empty] | 76951.42 |  | 855015.78
34 | ФЕР 7-05-011-01 |  | Установка панелей перекрытий с опиранием по контуру площадью до 5 м2 |  | 100 шт. сборных конструкций |  | 0.02 |  |  |  |  | ФЕР 7-05-011-01
|  |  | ЗП |  |  |  |  | 2064.67 |  |  | 1 | 14.51 |  | 599.17
|  |  | ЭМ |  |  |  |  | 2406.46 |  |  | 1 | 4.56 |  | 219.47
|  |  | в т.ч. ЗПМ |  |  |  |  | 352.49 |  |  | 1 | 14.51 |  | (102.29)
|  |  | МР |  |  |  |  | 1631.23 |  |  | 1 | 4.34 |  | 141.59
|  |  | НР от ФОТ |  | % |  | 145.7 | [6 empty] | 1022.03
|  |  | СП от ФОТ |  | % |  | 100 | [6 empty] | 701.46
|  |  | ЗТР |  | чел-ч |  | 224.91 |  |  |  | 1 |  |  |  |  | 4.5
|  |  | Всего по позиции | [10 empty] | 13165.12 |  | 658256
35 | ФЕР 7-05-007-10 |  | Укладка перемычек до массой 0,3 т |  | 100 шт. сборных конструкций |  | 0.03 |  |  |  |  | ФЕР 7-05-007-10
|  |  | ЗП |  |  |  |  | 153.91 |  |  | 1 | 14.51 |  | 67
|  |  | ЭМ |  |  |  |  | 784.51 |  |  | 1 | 4.58 |  | 107.79
|  |  | в т.ч. ЗПМ |  |  |  |  | 122.58 |  |  | 1 | 14.51 |  | (53.36)
|  |  | МР |  |  |  |  | 129.95 |  |  | 1 | 4.23 |  | 16.49
|  |  | НР от ФОТ |  | % |  | 145.7 | [6 empty] | 175.36
|  |  | СП от ФОТ |  | % |  | 100 | [6 empty] | 120.36
|  |  | ЗТР |  | чел-ч |  | 17.61 |  |  |  | 1 |  |  |  |  | 0.53
|  |  | Всего по позиции | [10 empty] | 4266.7 |  | 142223.33
|  |  | Итого по разделу | [10 empty] | 201700.97
Кровля
36 | ФЕР 10-01-087-01 |  | Огнезащита деревянных конструкций ферм, арок, балок, стропил, мауэрлатов |  | 10 м3 древесины в конструкции |  | 0.609 |  |  |  |  | ФЕР 10-01-087-01
|  |  | ЗП |  |  |  |  | 73.44 |  |  | 1 | 14.51 |  | 648.96
|  |  | ЭМ |  |  |  |  | 28.45 |  |  | 1 | 3.64 |  | 63.07
|  |  | в т.ч. ЗПМ |  |  |  |  | 1.8 |  |  | 1 | 14.51 |  | (15.91)
|  |  | МР |  |  |  |  | 595.09 |  |  | 1 | 7.02 |  | 2544.12
|  |  | НР от ФОТ |  | % |  | 110.92 | [6 empty] | 737.47
|  |  | СП от ФОТ |  | % |  | 63 | [6 empty] | 418.87
|  |  | ЗТР |  | чел-ч |  | 8.5 |  |  |  | 1 |  |  |  |  | 5.18
|  |  | Всего по позиции | [10 empty] | 4412.49 |  | 7245.47
37 | ФЕР 10-01-002-01 |  | Установка стропил |  | 1 м3 древесины в конструкции |  | 6.088 |  |  |  |  | ФЕР 10-01-002-01
|  |  | ЗП |  |  |  |  | 200.19 |  |  | 1 | 14.51 |  | 17684.16
|  |  | ЭМ |  |  |  |  | 36.21 |  |  | 1 | 4.95 |  | 1091.21
|  |  | в т.ч. ЗПМ |  |  |  |  | 3.91 |  |  | 1 | 14.51 |  | (345.40)
|  |  | МР |  |  |  |  | 2062.25 |  |  | 1 | 3.21 |  | 40301.48
|  |  | НР от ФОТ |  | % |  | 110.92 | [6 empty] | 19998.39
|  |  | СП от ФОТ |  | % |  | 63 | [6 empty] | 11358.62
|  |  | ЗТР |  | чел-ч |  | 24.09 |  |  |  | 1 |  |  |  |  | 146.66
|  |  | Всего по позиции | [10 empty] | 90433.86 |  | 14854.44
38 | ФЕР 10-01-082-01 |  | Укладка по фермам прогонов из досок |  | 1 м3 древесины в конструкции |  | 7.65 |  |  |  |  | ФЕР 10-01-082-01
|  |  | ЗП |  |  |  |  | 136.99 |  |  | 1 | 14.51 |  | 15206.1
|  |  | ЭМ |  |  |  |  | 32.75 |  |  | 1 | 5.12 |  | 1282.75
|  |  | в т.ч. ЗПМ |  |  |  |  | 3.81 |  |  | 1 | 14.51 |  | (422.92)
|  |  | МР |  |  |  |  | 1723.81 |  |  | 1 | 3.12 |  | 41143.9
|  |  | НР от ФОТ |  | % |  | 110.92 | [6 empty] | 17335.71
|  |  | СП от ФОТ |  | % |  | 63 | [6 empty] | 9846.28
|  |  | ЗТР |  | чел-ч |  | 14.39 |  |  |  | 1 |  |  |  |  | 110.08
|  |  | Всего по позиции | [10 empty] | 84814.74 |  | 11086.89
39 | ФЕР 11-01-035-03 |  | Устройство покрытий из плит древесноволокнистых |  | 100 м2 покрытия |  | 2.64 |  |  |  |  | ФЕР 11-01-035-03
|  |  | ЗП |  |  |  |  | 476.52 |  |  | 1 | 14.51 |  | 18253.77
|  |  | ЭМ |  |  |  |  | 66.34 |  |  | 1 | 4.21 |  | 737.33
|  |  | в т.ч. ЗПМ |  |  |  |  | 4.87 |  |  | 1 | 14.51 |  | (186.55)
|  |  | МР |  |  |  |  | 2041.91 |  |  | 1 | 3.62 |  | 19514.13
|  |  | НР от ФОТ |  | % |  | 115.62 | [6 empty] | 21320.7
|  |  | СП от ФОТ |  | % |  | 75 | [6 empty] | 13830.24
|  |  | ЗТР |  | чел-ч |  | 55.17 |  |  |  | 1 |  |  |  |  | 145.65
|  |  | Всего по позиции | [10 empty] | 73656.17 |  | 27900.06
40 | ФЕР 10-01-089-03 |  | Антисептирование водными растворами покрытий по фермам |  | 100 м2 стен и перегородок за вычетом проемов, покрытий по фермам |  | 2.64 |  |  |  |  | ФЕР 10-01-089-03
|  |  | ЗП |  |  |  |  | 38.41 |  |  | 1 | 14.51 |  | 1471.35
|  |  | ЭМ |  |  |  |  | 5.26 |  |  | 1 | 5.2 |  | 72.21
|  |  | в т.ч. ЗПМ |  |  |  |  | 0.63 |  |  | 1 | 14.51 |  | (24.13)
|  |  | МР |  |  |  |  | 191.42 |  |  | 1 | 5.26 |  | 2658.13
|  |  | НР от ФОТ |  | % |  | 110.92 | [6 empty] | 1658.79
|  |  | СП от ФОТ |  | % |  | 63 | [6 empty] | 942.15
|  |  | ЗТР |  | чел-ч |  | 4.39 |  |  |  | 1 |  |  |  |  | 11.59
|  |  | Всего по позиции | [10 empty] | 6802.63 |  | 2576.75
41 | ФЕР 12-01-015-03 |  | Устройство подкладочного кровельного ковра |  | 100 м2 изолируемой поверхности |  | 3.6 |  |  |  |  | ФЕР 12-01-015-03
|  |  | ЗП |  |  |  |  | 68.58 |  |  | 1 | 14.51 |  | 3582.34
|  |  | ЭМ |  |  |  |  | 30.84 |  |  | 1 | 4.17 |  | 462.97
|  |  | в т.ч. ЗПМ |  |  |  |  | 2.22 |  |  | 1 | 14.51 |  | (115.96)
|  |  | МР |  |  |  |  | 851.5 |  |  | 1 | 4.03 |  | 12353.56
|  |  | НР от ФОТ |  | % |  | 112.8 | [6 empty] | 4171.68
|  |  | СП от ФОТ |  | % |  | 65 | [6 empty] | 2403.9
|  |  | ЗТР |  | чел-ч |  | 7.84 |  |  |  | 1 |  |  |  |  | 28.22
|  |  | Всего по позиции | [10 empty] | 22974.45 |  | 6381.79
42 | ФЕР 12-01-007-07 |  | Устройство кровель из черепицы полосной битумной на скатной кровле по сплошной обшивки без ее устройства |  | 100 м2 кровли |  | 2.54 |  |  |  |  | ФЕР 12-01-007-07
|  |  | ЗП |  |  |  |  | 576.41 |  |  | 1 | 14.51 |  | 21243.82
|  |  | ЭМ |  |  |  |  | 40.62 |  |  | 1 | 4.85 |  | 500.4
|  |  | в т.ч. ЗПМ |  |  |  |  | 4.87 |  |  | 1 | 14.51 |  | (179.49)
|  |  | МР |  |  |  |  | 18555.69 |  |  | 1 | 2.27 |  | 106988.4
|  |  | НР от ФОТ |  | % |  | 112.8 | [6 empty] | 24165.49
|  |  | СП от ФОТ |  | % |  | 65 | [6 empty] | 13925.15
|  |  | ЗТР |  | чел-ч |  | 63.5 |  |  |  | 1 |  |  |  |  | 161.29
|  |  | Всего по позиции | [10 empty] | 166823.26 |  | 65678.45
43 | ФЕР 10-01-008-04 |  | Устройство фронтонов |  | 100 м2 стен, фронтонов за вычетом проемов, развернутой поверхности карнизов |  | 0.28 |  |  |  |  | ФЕР 10-01-008-04
|  |  | ЗП |  |  |  |  | 580.04 |  |  | 1 | 14.51 |  | 2356.59
|  |  | ЭМ |  |  |  |  | 79.82 |  |  | 1 | 5.54 |  | 123.82
|  |  | в т.ч. ЗПМ |  |  |  |  | 11.11 |  |  | 1 | 14.51 |  | (45.14)
|  |  | МР |  |  |  |  | 4663.03 |  |  | 1 | 5.32 |  | 6946.05
|  |  | НР от ФОТ |  | % |  | 110.92 | [6 empty] | 2664
|  |  | СП от ФОТ |  | % |  | 63 | [6 empty] | 1513.09
|  |  | ЗТР |  | чел-ч |  | 68 |  |  |  | 1 |  |  |  |  | 19.04
|  |  | Всего по позиции | [10 empty] | 13603.55 |  | 48584.11
|  |  | Итого по разделу | [10 empty] | 463521.15
Окна
44 | ФЕР 10-01-034-05 |  | Установка в жилых и общественных зданиях оконных блоков из ПВХ профилей поворотных (откидных, поворотно-откидных) с площадью проема до 2 м2 двухстворчатых |  | 100м2 проёмов |  | 0.55 |  |  |  |  | ФЕР 10-01-034-05
|  |  | ЗП |  |  |  |  | 1639.19 |  |  | 1 | 14.51 |  | 13081.56
|  |  | ЭМ |  |  |  |  | 394.72 |  |  | 1 | 5.49 |  | 1191.86
|  |  | в т.ч. ЗПМ |  |  |  |  | 22.92 |  |  | 1 | 14.51 |  | (182.91)
|  |  | МР |  |  |  |  | 122713.95 |  |  | 1 | 2.64 |  | 178180.66
|  |  | НР от ФОТ |  | % |  | 110.92 | [6 empty] | 14712.95
|  |  | СП от ФОТ |  | % |  | 63 | [6 empty] | 8356.62
|  |  | ЗТР |  | чел-ч |  | 187.55 |  |  |  | 1 |  |  |  |  | 103.15
|  |  | Всего по позиции | [10 empty] | 215523.65 |  | 391861.18
45 | ФЕР 10-01-035-01 |  | Установка подоконных досок из ПВХ в каменных стенах толщиной до 0,51 м. |  | 100м п. |  | 0.3 |  |  |  |  | ФЕР 10-01-035-01
|  |  | ЗП |  |  |  |  | 180.75 |  |  | 1 | 14.51 |  | 786.8
|  |  | ЭМ |  |  |  |  | 12.11 |  |  | 1 | 5.87 |  | 21.33
|  |  | в т.ч. ЗПМ |  |  |  |  | 0.52 |  |  | 1 | 14.51 |  | (2.26)
|  |  | МР |  |  |  |  | 4192.2 |  |  | 1 | 2.43 |  | 3056.11
|  |  | НР от ФОТ |  | % |  | 110.92 | [6 empty] | 875.23
|  |  | СП от ФОТ |  | % |  | 63 | [6 empty] | 497.11
|  |  | ЗТР |  | чел-ч |  | 21.19 |  |  |  | 1 |  |  |  |  | 6.36
|  |  | Всего по позиции | [10 empty] | 12706.58 |  | 42355.27
|  |  | Итого по разделу | [10 empty] | 228230.23
Двери
46 | ФЕР 10-01-039-01 |  | Установка блоков в наружных и внутренних дверных проемах в каменных стенах, площадь проема до 3 м2 |  | 100 м2 проемов |  | 0.16 |  |  |  |  | ФЕР 10-01-039-01
|  |  | ЗП |  |  |  |  | 958.33 |  |  | 1 | 14.51 |  | 2224.86
|  |  | ЭМ |  |  |  |  | 1226.89 |  |  | 1 | 4.65 |  | 912.81
|  |  | в т.ч. ЗПМ |  |  |  |  | 141.14 |  |  | 1 | 14.51 |  | (327.67)
|  |  | МР |  |  |  |  | 22824.3 |  |  | 1 | 5.09 |  | 18588.11
| 1010951 |  | Замок врезной оцинкованный с цилиндровым механизмом из латуни |  | шт. |  | 10 | 92.52 |  |  | 1 | 5.09 |  | 4709.27
|  |  | НР от ФОТ |  | % |  | 110.92 | [6 empty] | 2831.27
|  |  | СП от ФОТ |  | % |  | 63 | [6 empty] | 1608.09
|  |  | ЗТР |  | чел-ч |  | 104.28 |  |  |  | 1 |  |  |  |  | 16.68
|  |  | Всего по позиции | [10 empty] | 30874.41 |  | 192965.06
47 | ФЕР 10-01-060-01 |  | Установка и крепление наличников |  | 100 м коробок блоков |  | 0.8 |  |  |  |  | ФЕР 10-01-060-01
|  |  | ЗП |  |  |  |  | 63.81 |  |  | 1 | 14.51 |  | 740.71
|  |  | ЭМ |  |  |  |  | 3.02 |  |  | 1 | 5.55 |  | 13.41
|  |  | в т.ч. ЗПМ |  |  |  |  | 0.42 |  |  | 1 | 14.51 |  | (4.88)
|  |  | МР |  |  |  |  | 448.66 |  |  | 1 | 9.18 |  | 3294.96
|  |  | НР от ФОТ |  | % |  | 110.92 | [6 empty] | 827.01
|  |  | СП от ФОТ |  | % |  | 63 | [6 empty] | 469.72
|  |  | ЗТР |  | чел-ч |  | 7.82 |  |  |  | 1 |  |  |  |  | 6.26
|  |  | Всего по позиции | [10 empty] | 5345.81 |  | 6682.26
48 | ФЕР 09-06-001-01 |  | Монтаж конструкций дверей, люков, лазов для автокоптилок и пароварочных камер |  | 1 т конструкций |  | 0.32 |  |  |  |  | ФЕР 09-06-001-01
|  |  | ЗП |  |  |  |  | 763.35 |  |  | 1 | 14.51 |  | 3544.39
|  |  | ЭМ |  |  |  |  | 123.02 |  |  | 1 | 5.02 |  | 197.62
|  |  | в т.ч. ЗПМ |  |  |  |  | 6.62 |  |  | 1 | 14.51 |  | (30.74)
|  |  | МР |  |  |  |  | 38.36 |  |  | 1 | 4.59 |  | 56.34
|  |  | НР от ФОТ |  | % |  | 84.6 | [6 empty] | 3024.56
|  |  | СП от ФОТ |  | % |  | 85 | [6 empty] | 3038.86
|  |  | ЗТР |  | чел-ч |  | 89.49 |  |  |  | 1 |  |  |  |  | 28.64
|  |  | Всего по позиции | [10 empty] | 9861.77 |  | 30818.03
49 | ФЕР 09-04-011-01 |  | Монтаж каркасов ворот большепролетных зданий, ангаров и др. без механизмов открывания |  | 1 т конструкций |  | 0.24 |  |  |  |  | ФЕР 09-04-011-01
|  |  | ЗП |  |  |  |  | 466.48 |  |  | 1 | 14.51 |  | 1624.47
|  |  | ЭМ |  |  |  |  | 2452.23 |  |  | 1 | 3.48 |  | 2048.1
|  |  | в т.ч. ЗПМ |  |  |  |  | 121.65 |  |  | 1 | 14.51 |  | (423.63)
|  |  | МР |  |  |  |  | 479.8 |  |  | 1 | 5.25 |  | 604.55
| 2010588 |  | Ворота различных типов: рамы, каркасы, панели с заполнением из тонколистовой стали без механизма открывания |  | т |  | 0.24 | 6000 |  |  | 1 | 5.25 |  | 7560
|  |  | НР от ФОТ |  | % |  | 84.6 | [6 empty] | 1732.69
|  |  | СП от ФОТ |  | % |  | 85 | [6 empty] | 1740.89
|  |  | ЗТР |  | чел-ч |  | 46.37 |  |  |  | 1 |  |  |  |  | 11.13
|  |  | Всего по позиции | [10 empty] | 15310.7 |  | 63794.58
50 | ФЕР 09-05-001-01 |  | Облицовка ворот стальным профилированным листом |  | 100 м2 |  | 0.08 |  |  |  |  | ФЕР 09-05-001-01
|  |  | ЗП |  |  |  |  | 288.42 |  |  | 1 | 14.51 |  | 334.8
|  |  | ЭМ |  |  |  |  | 35.97 |  |  | 1 | 4.66 |  | 13.41
|  |  | в т.ч. ЗПМ |  |  |  |  | 1.62 |  |  | 1 | 14.51 |  | (1.88)
|  |  | МР |  |  |  |  | 13.36 |  |  | 1 | 3.31 |  | 3.54
|  |  | НР от ФОТ |  | % |  | 84.6 | [6 empty] | 284.83
|  |  | СП от ФОТ |  | % |  | 85 | [6 empty] | 286.18
|  |  | ЗТР |  | чел-ч |  | 32.59 |  |  |  | 1 |  |  |  |  | 2.61
|  |  | Всего по позиции | [10 empty] | 922.76 |  | 11534.5
|  |  | Итого по разделу | [10 empty] | 62315.45
Внутренние отделочные работы Спальня 1
51 | ФЕР 10-04-010-04 |  | Устройство перегородок в жилых зданиях, однорядных с двухсторонней обшивкой гипсокартонными листами или гипсоволокнистыми плитами в два слоя с изоляцией |  | 100 м2 перегородок за вычетом проемов |  | 0.104 |  |  |  |  | ФЕР 10-04-010-04
|  |  | ЗП |  |  |  |  | 3087.93 |  |  | 1 | 14.51 |  | 4659.81
|  |  | ЭМ |  |  |  |  | 361.99 |  |  | 1 | 3.42 |  | 128.75
|  |  | в т.ч. ЗПМ |  |  |  |  | 27.4 |  |  | 1 | 14.51 |  | (41.35)
|  |  | МР |  |  |  |  | 24069.73 |  |  | 1 | 2.1 |  | 5256.83
|  |  | НР от ФОТ |  | % |  | 110.92 | [6 empty] | 5214.53
|  |  | СП от ФОТ |  | % |  | 63 | [6 empty] | 2961.73
|  |  | ЗТР |  | чел-ч |  | 340.08 |  |  |  | 1 |  |  |  |  | 35.37
|  |  | Всего по позиции | [10 empty] | 18221.65 |  | 175208.17
52 | ФЕР 10-05-008-02 |  | Облицовка стен по одинарному металлическому каркасу из потолочного профиля гипсокартонными листами (С 623): двумя слоями с оконным проемом |  | 100 м2 стены за вычетом проемов |  | 0.37 |  |  |  |  | ФЕР 10-05-008-02
|  |  | ЗП |  |  |  |  | 943.28 |  |  | 1 | 14.51 |  | 5064.19
|  |  | ЭМ |  |  |  |  | 11.9 |  |  | 1 | 3.26 |  | 14.35
|  |  | в т.ч. ЗПМ |  |  |  |  | 0 |  |  | 1 | 14.51 |  | (0.00)
|  |  | МР |  |  |  |  | 5907.96 |  |  | 1 | 3.85 |  | 8415.89
|  |  | НР от ФОТ |  | % |  | 110.92 | [6 empty] | 5617.2
|  |  | СП от ФОТ |  | % |  | 63 | [6 empty] | 3190.44
|  |  | ЗТР |  | чел-ч |  | 104 |  |  |  | 1 |  |  |  |  | 38.48
|  |  | Всего по позиции | [10 empty] | 22302.07 |  | 60275.86
53 | ФЕР 15-01-047-10 |  | Облицовка потолков гипсокартонными или гипсоволокнистыми листами по деревянному каркасу с относом 10 см, с установкой нащельников |  | 100 м2 поверхности облицовки |  | 0.13 |  |  |  |  | ФЕР 15-01-047-10
|  |  | ЗП |  |  |  |  | 7171.38 |  |  | 1 | 14.51 |  | 13527.37
|  |  | ЭМ |  |  |  |  | 385.74 |  |  | 1 | 4.22 |  | 211.62
|  |  | в т.ч. ЗПМ |  |  |  |  | 42 |  |  | 1 | 14.51 |  | (79.22)
|  |  | МР |  |  |  |  | 15971.89 |  |  | 1 | 2.9 |  | 6021.4
|  |  | НР от ФОТ |  | % |  | 98.7 | [6 empty] | 13429.7
|  |  | СП от ФОТ |  | % |  | 55 | [6 empty] | 7483.62
|  |  | ЗТР |  | чел-ч |  | 789.8 |  |  |  | 1 |  |  |  |  | 102.67
|  |  | Всего по позиции | [10 empty] | 40673.71 |  | 312874.69
54 | ФЕР 15-06-001-05 |  | Оклейка обоями стен по листовым материалам, гипсобетонным и гипсолитовым поверхностям тиснеными и плотными |  | 100 м2 оклеиваемой и обиваемой поверхности |  | 0.37 |  |  |  |  | ФЕР 15-06-001-05
|  |  | ЗП |  |  |  |  | 297.28 |  |  | 1 | 14.51 |  | 1596.01
|  |  | ЭМ |  |  |  |  | 0.95 |  |  | 1 | 6.59 |  | 2.32
|  |  | в т.ч. ЗПМ |  |  |  |  | 0.21 |  |  | 1 | 14.51 |  | (1.13)
|  |  | МР |  |  |  |  | 3070.45 |  |  | 1 | 2.15 |  | 2442.54
|  |  | НР от ФОТ |  | % |  | 98.7 | [6 empty] | 1576.38
|  |  | СП от ФОТ |  | % |  | 55 | [6 empty] | 878.43
|  |  | ЗТР |  | чел-ч |  | 32.74 |  |  |  | 1 |  |  |  |  | 12.11
|  |  | Всего по позиции | [10 empty] | 6495.68 |  | 17555.89
55 | ФЕР 15-04-005-03 |  | Окраска поливинилацетатными водоэмульсионными составами улучшенная по штукатурке стен |  | 100 м2 окрашиваемой поверхности |  | 0.37 |  |  |  |  | ФЕР 15-04-005-03
|  |  | ЗП |  |  |  |  | 384.81 |  |  | 1 | 14.51 |  | 2065.93
|  |  | ЭМ |  |  |  |  | 11.71 |  |  | 1 | 5.72 |  | 24.78
|  |  | в т.ч. ЗПМ |  |  |  |  | 1.8 |  |  | 1 | 14.51 |  | (9.66)
|  |  | МР |  |  |  |  | 1194.91 |  |  | 1 | 3.04 |  | 1344.03
|  |  | НР от ФОТ |  | % |  | 98.7 | [6 empty] | 2048.61
|  |  | СП от ФОТ |  | % |  | 55 | [6 empty] | 1141.57
|  |  | ЗТР |  | чел-ч |  | 42.9 |  |  |  | 1 |  |  |  |  | 15.87
|  |  | Всего по позиции | [10 empty] | 6624.92 |  | 17905.19
56 | ФЕР 15-04-005-04 |  | Окраска поливинилацетатными водоэмульсионными составами улучшенная по штукатурке потолков |  | 100 м2 окрашиваемой поверхности |  | 0.13 |  |  |  |  | ФЕР 15-04-005-04
|  |  | ЗП |  |  |  |  | 483.48 |  |  | 1 | 14.51 |  | 911.99
|  |  | ЭМ |  |  |  |  | 12.46 |  |  | 1 | 5.71 |  | 9.25
|  |  | в т.ч. ЗПМ |  |  |  |  | 1.9 |  |  | 1 | 14.51 |  | (3.58)
|  |  | МР |  |  |  |  | 1304.98 |  |  | 1 | 3.04 |  | 515.73
|  |  | НР от ФОТ |  | % |  | 98.7 | [6 empty] | 903.67
|  |  | СП от ФОТ |  | % |  | 55 | [6 empty] | 503.56
|  |  | ЗТР |  | чел-ч |  | 53.9 |  |  |  | 1 |  |  |  |  | 7.01
|  |  | Всего по позиции | [10 empty] | 2844.2 |  | 21878.46
57 | ФЕР 11-01-034-01 |  | Устройство покрытий из досок паркетных |  | 100 м2 покрытия |  | 0.13 |  |  |  |  | ФЕР 11-01-034-01
|  |  | ЗП |  |  |  |  | 331.05 |  |  | 1 | 14.51 |  | 624.46
|  |  | ЭМ |  |  |  |  | 305.3 |  |  | 1 | 1.43 |  | 56.76
|  |  | в т.ч. ЗПМ |  |  |  |  | 11.96 |  |  | 1 | 14.51 |  | (22.56)
|  |  | МР |  |  |  |  | 35254.35 |  |  | 1 | 3.25 |  | 14894.96
|  |  | НР от ФОТ |  | % |  | 115.62 | [6 empty] | 748.08
|  |  | СП от ФОТ |  | % |  | 75 | [6 empty] | 485.27
|  |  | ЗТР |  | чел-ч |  | 35.19 |  |  |  | 1 |  |  |  |  | 4.57
|  |  | Всего по позиции | [10 empty] | 16809.53 |  | 129304.08
58 | ФЕР 11-01-040-01 |  | Устройство плинтусов поливинилхлоридных: на клее КН-2 |  | 100 м плинтусов |  | 0.14 |  |  |  |  | ФЕР 11-01-040-01
|  |  | ЗП |  |  |  |  | 87.86 |  |  | 1 | 14.51 |  | 178.48
|  |  | ЭМ |  |  |  |  | 2.26 |  |  | 1 | 5.56 |  | 1.76
|  |  | в т.ч. ЗПМ |  |  |  |  | 0.32 |  |  | 1 | 14.51 |  | (0.65)
|  |  | МР |  |  |  |  | 465.23 |  |  | 1 | 3.08 |  | 200.61
|  |  | НР от ФОТ |  | % |  | 115.62 | [6 empty] | 207.11
|  |  | СП от ФОТ |  | % |  | 75 | [6 empty] | 134.35
|  |  | ЗТР |  | чел-ч |  | 8.99 |  |  |  | 1 |  |  |  |  | 1.26
|  |  | Всего по позиции | [10 empty] | 722.31 |  | 5159.36
|  |  | Итого по разделу | [10 empty] | 114694.07
Внутренние отделочные работы Спальня 2
59 | ФЕР 10-04-010-04 |  | Устройство перегородок в жилых зданиях, однорядных с двухсторонней обшивкой гипсокартонными листами или гипсоволокнистыми плитами в два слоя с изоляцией |  | 100 м2 перегородок за вычетом проемов |  | 0.242 |  |  |  |  | ФЕР 10-04-010-04
|  |  | ЗП |  |  |  |  | 3087.93 |  |  | 1 | 14.51 |  | 10843.02
|  |  | ЭМ |  |  |  |  | 361.99 |  |  | 1 | 3.42 |  | 299.6
|  |  | в т.ч. ЗПМ |  |  |  |  | 27.4 |  |  | 1 | 14.51 |  | (96.21)
|  |  | МР |  |  |  |  | 24069.73 |  |  | 1 | 2.1 |  | 12232.24
|  |  | НР от ФОТ |  | % |  | 110.92 | [6 empty] | 12133.79
|  |  | СП от ФОТ |  | % |  | 63 | [6 empty] | 6891.71
|  |  | ЗТР |  | чел-ч |  | 340.08 |  |  |  | 1 |  |  |  |  | 82.3
|  |  | Всего по позиции | [10 empty] | 42400.36 |  | 175208.1
60 | ФЕР 10-05-008-02 |  | Облицовка стен по одинарному металлическому каркасу из потолочного профиля гипсокартонными листами (С 623): двумя слоями с оконным проемом |  | 100 м2 стены за вычетом проемов |  | 0.36 |  |  |  |  | ФЕР 10-05-008-02
|  |  | ЗП |  |  |  |  | 943.28 |  |  | 1 | 14.51 |  | 4927.32
|  |  | ЭМ |  |  |  |  | 11.9 |  |  | 1 | 3.26 |  | 13.97
|  |  | в т.ч. ЗПМ |  |  |  |  | 0 |  |  | 1 | 14.51 |  | (0.00)
|  |  | МР |  |  |  |  | 5907.96 |  |  | 1 | 3.85 |  | 8188.43
|  |  | НР от ФОТ |  | % |  | 110.92 | [6 empty] | 5465.38
|  |  | СП от ФОТ |  | % |  | 63 | [6 empty] | 3104.21
|  |  | ЗТР |  | чел-ч |  | 104 |  |  |  | 1 |  |  |  |  | 37.44
|  |  | Всего по позиции | [10 empty] | 21699.31 |  | 60275.86
61 | ФЕР 15-01-047-10 |  | Облицовка потолков гипсокартонными или гипсоволокнистыми листами по деревянному каркасу с относом 10 см, с установкой нащельников |  | 100 м2 поверхности облицовки |  | 0.124 |  |  |  |  | ФЕР 15-01-047-10
|  |  | ЗП |  |  |  |  | 7171.38 |  |  | 1 | 14.51 |  | 12903.03
|  |  | ЭМ |  |  |  |  | 385.74 |  |  | 1 | 4.22 |  | 201.85
|  |  | в т.ч. ЗПМ |  |  |  |  | 42 |  |  | 1 | 14.51 |  | (75.57)
|  |  | МР |  |  |  |  | 15971.89 |  |  | 1 | 2.9 |  | 5743.49
|  |  | НР от ФОТ |  | % |  | 98.7 | [6 empty] | 12809.88
|  |  | СП от ФОТ |  | % |  | 55 | [6 empty] | 7138.23
|  |  | ЗТР |  | чел-ч |  | 789.8 |  |  |  | 1 |  |  |  |  | 97.94
|  |  | Всего по позиции | [10 empty] | 38796.48 |  | 312874.84
62 | ФЕР 15-06-001-05 |  | Оклейка обоями стен по листовым материалам, гипсобетонным и гипсолитовым поверхностям тиснеными и плотными |  | 100 м2 оклеиваемой и обиваемой поверхности |  | 0.36 |  |  |  |  | ФЕР 15-06-001-05
|  |  | ЗП |  |  |  |  | 297.28 |  |  | 1 | 14.51 |  | 1552.87
|  |  | ЭМ |  |  |  |  | 0.95 |  |  | 1 | 6.59 |  | 2.25
|  |  | в т.ч. ЗПМ |  |  |  |  | 0.21 |  |  | 1 | 14.51 |  | (1.10)
|  |  | МР |  |  |  |  | 3070.45 |  |  | 1 | 2.15 |  | 2376.53
|  |  | НР от ФОТ |  | % |  | 98.7 | [6 empty] | 1533.77
|  |  | СП от ФОТ |  | % |  | 55 | [6 empty] | 854.68
|  |  | ЗТР |  | чел-ч |  | 32.74 |  |  |  | 1 |  |  |  |  | 11.79
|  |  | Всего по позиции | [10 empty] | 6320.1 |  | 17555.83
63 | ФЕР 15-04-005-03 |  | Окраска поливинилацетатными водоэмульсионными составами улучшенная по штукатурке стен |  | 100 м2 окрашиваемой поверхности |  | 0.36 |  |  |  |  | ФЕР 15-04-005-03
|  |  | ЗП |  |  |  |  | 384.81 |  |  | 1 | 14.51 |  | 2010.09
|  |  | ЭМ |  |  |  |  | 11.71 |  |  | 1 | 5.72 |  | 24.11
|  |  | в т.ч. ЗПМ |  |  |  |  | 1.8 |  |  | 1 | 14.51 |  | (9.40)
|  |  | МР |  |  |  |  | 1194.91 |  |  | 1 | 3.04 |  | 1307.71
|  |  | НР от ФОТ |  | % |  | 98.7 | [6 empty] | 1993.24
|  |  | СП от ФОТ |  | % |  | 55 | [6 empty] | 1110.72
|  |  | ЗТР |  | чел-ч |  | 42.9 |  |  |  | 1 |  |  |  |  | 15.44
|  |  | Всего по позиции | [10 empty] | 6445.87 |  | 17905.19
64 | ФЕР 15-04-005-04 |  | Окраска поливинилацетатными водоэмульсионными составами улучшенная по штукатурке потолков |  | 100 м2 окрашиваемой поверхности |  | 0.124 |  |  |  |  | ФЕР 15-04-005-04
|  |  | ЗП |  |  |  |  | 483.48 |  |  | 1 | 14.51 |  | 869.9
|  |  | ЭМ |  |  |  |  | 12.46 |  |  | 1 | 5.71 |  | 8.82
|  |  | в т.ч. ЗПМ |  |  |  |  | 1.9 |  |  | 1 | 14.51 |  | (3.42)
|  |  | МР |  |  |  |  | 1304.98 |  |  | 1 | 3.04 |  | 491.93
|  |  | НР от ФОТ |  | % |  | 98.7 | [6 empty] | 861.97
|  |  | СП от ФОТ |  | % |  | 55 | [6 empty] | 480.33
|  |  | ЗТР |  | чел-ч |  | 53.9 |  |  |  | 1 |  |  |  |  | 6.68
|  |  | Всего по позиции | [10 empty] | 2712.95 |  | 21878.63
65 | ФЕР 11-01-034-01 |  | Устройство покрытий из досок паркетных |  | 100 м2 покрытия |  | 0.124 |  |  |  |  | ФЕР 11-01-034-01
|  |  | ЗП |  |  |  |  | 331.05 |  |  | 1 | 14.51 |  | 595.64
|  |  | ЭМ |  |  |  |  | 305.3 |  |  | 1 | 1.43 |  | 54.14
|  |  | в т.ч. ЗПМ |  |  |  |  | 11.96 |  |  | 1 | 14.51 |  | (21.52)
|  |  | МР |  |  |  |  | 35254.35 |  |  | 1 | 3.25 |  | 14207.5
|  |  | НР от ФОТ |  | % |  | 115.62 | [6 empty] | 713.56
|  |  | СП от ФОТ |  | % |  | 75 | [6 empty] | 462.87
|  |  | ЗТР |  | чел-ч |  | 35.19 |  |  |  | 1 |  |  |  |  | 4.36
|  |  | Всего по позиции | [10 empty] | 16033.71 |  | 129304.11
66 | ФЕР 11-01-040-01 |  | Устройство плинтусов поливинилхлоридных: на клее КН-2 |  | 100 м плинтусов |  | 0.133 |  |  |  |  | ФЕР 11-01-040-01
|  |  | ЗП |  |  |  |  | 87.86 |  |  | 1 | 14.51 |  | 169.55
|  |  | ЭМ |  |  |  |  | 2.26 |  |  | 1 | 5.56 |  | 1.67
|  |  | в т.ч. ЗПМ |  |  |  |  | 0.32 |  |  | 1 | 14.51 |  | (0.62)
|  |  | МР |  |  |  |  | 465.23 |  |  | 1 | 3.08 |  | 190.58
|  |  | НР от ФОТ |  | % |  | 115.62 | [6 empty] | 196.75
|  |  | СП от ФОТ |  | % |  | 75 | [6 empty] | 127.63
|  |  | ЗТР |  | чел-ч |  | 8.99 |  |  |  | 1 |  |  |  |  | 1.2
|  |  | Всего по позиции | [10 empty] | 686.18 |  | 5159.25
|  |  | Всего по разделу | [10 empty] | 135094.96
Внутренние отделочные работы Кухня
67 | ФЕР 10-05-008-02 |  | Облицовка стен по одинарному металлическому каркасу из потолочного профиля гипсокартонными листами (С 623): двумя слоями с оконным проемом |  | 100 м2 стены за вычетом проемов |  | 0.38 |  |  |  |  | ФЕР 10-05-008-02
|  |  | ЗП |  |  |  |  | 943.28 |  |  | 1 | 14.51 |  | 5201.06
|  |  | ЭМ |  |  |  |  | 11.9 |  |  | 1 | 3.26 |  | 14.74
|  |  | в т.ч. ЗПМ |  |  |  |  | 0 |  |  | 1 | 14.51 |  | (0.00)
|  |  | МР |  |  |  |  | 5907.96 |  |  | 1 | 3.85 |  | 8643.35
|  |  | НР от ФОТ |  | % |  | 110.92 | [6 empty] | 5769.02
|  |  | СП от ФОТ |  | % |  | 63 | [6 empty] | 3276.67
|  |  | ЗТР |  | чел-ч |  | 104 |  |  |  | 1 |  |  |  |  | 39.52
|  |  | Всего по позиции | [10 empty] | 22904.84 |  | 60275.89
68 | ФЕР 15-01-047-10 |  | Облицовка потолков гипсокартонными или гипсоволокнистыми листами по деревянному каркасу с относом 10 см, с установкой нащельников |  | 100 м2 поверхности облицовки |  | 0.17 |  |  |  |  | ФЕР 15-01-047-10
|  |  | ЗП |  |  |  |  | 7171.38 |  |  | 1 | 14.51 |  | 17689.64
|  |  | ЭМ |  |  |  |  | 385.74 |  |  | 1 | 4.22 |  | 276.73
|  |  | в т.ч. ЗПМ |  |  |  |  | 42 |  |  | 1 | 14.51 |  | (103.60)
|  |  | МР |  |  |  |  | 15971.89 |  |  | 1 | 2.9 |  | 7874.14
|  |  | НР от ФОТ |  | % |  | 98.7 | [6 empty] | 17561.93
|  |  | СП от ФОТ |  | % |  | 55 | [6 empty] | 9786.28
|  |  | ЗТР |  | чел-ч |  | 789.8 |  |  |  | 1 |  |  |  |  | 134.27
|  |  | Всего по позиции | [10 empty] | 53188.72 |  | 312874.82
69 | ФЕР 15-06-001-05 |  | Оклейка обоями стен по листовым материалам, гипсобетонным и гипсолитовым поверхностям тиснеными и плотными |  | 100 м2 оклеиваемой и обиваемой поверхности |  | 0.38 |  |  |  |  | ФЕР 15-06-001-05
|  |  | ЗП |  |  |  |  | 297.28 |  |  | 1 | 14.51 |  | 1639.14
|  |  | ЭМ |  |  |  |  | 0.95 |  |  | 1 | 6.59 |  | 2.38
|  |  | в т.ч. ЗПМ |  |  |  |  | 0.21 |  |  | 1 | 14.51 |  | (1.16)
|  |  | МР |  |  |  |  | 3070.45 |  |  | 1 | 2.15 |  | 2508.56
|  |  | НР от ФОТ |  | % |  | 98.7 | [6 empty] | 1618.98
|  |  | СП от ФОТ |  | % |  | 55 | [6 empty] | 902.17
|  |  | ЗТР |  | чел-ч |  | 32.74 |  |  |  | 1 |  |  |  |  | 12.44
|  |  | Всего по позиции | [10 empty] | 6671.23 |  | 17555.87
70 | ФЕР 15-04-005-03 |  | Окраска поливинилацетатными водоэмульсионными составами улучшенная по штукатурке стен |  | 100 м2 окрашиваемой поверхности |  | 0.38 |  |  |  |  | ФЕР 15-04-005-03
|  |  | ЗП |  |  |  |  | 384.81 |  |  | 1 | 14.51 |  | 2121.77
|  |  | ЭМ |  |  |  |  | 11.71 |  |  | 1 | 5.72 |  | 25.45
|  |  | в т.ч. ЗПМ |  |  |  |  | 1.8 |  |  | 1 | 14.51 |  | (9.92)
|  |  | МР |  |  |  |  | 1194.91 |  |  | 1 | 3.04 |  | 1380.36
|  |  | НР от ФОТ |  | % |  | 98.7 | [6 empty] | 2103.98
|  |  | СП от ФОТ |  | % |  | 55 | [6 empty] | 1172.43
|  |  | ЗТР |  | чел-ч |  | 42.9 |  |  |  | 1 |  |  |  |  | 16.3
|  |  | Всего по позиции | [10 empty] | 6803.99 |  | 17905.24
71 | ФЕР 15-04-005-04 |  | Окраска поливинилацетатными водоэмульсионными составами улучшенная по штукатурке потолков |  | 100 м2 окрашиваемой поверхности |  | 0.17 |  |  |  |  | ФЕР 15-04-005-04
|  |  | ЗП |  |  |  |  | 483.48 |  |  | 1 | 14.51 |  | 1192.6
|  |  | ЭМ |  |  |  |  | 12.46 |  |  | 1 | 5.71 |  | 12.09
|  |  | в т.ч. ЗПМ |  |  |  |  | 1.9 |  |  | 1 | 14.51 |  | (4.69)
|  |  | МР |  |  |  |  | 1304.98 |  |  | 1 | 3.04 |  | 674.41
|  |  | НР от ФОТ |  | % |  | 98.7 | [6 empty] | 1181.73
|  |  | СП от ФОТ |  | % |  | 55 | [6 empty] | 658.51
|  |  | ЗТР |  | чел-ч |  | 53.9 |  |  |  | 1 |  |  |  |  | 9.16
|  |  | Всего по позиции | [10 empty] | 3719.34 |  | 21878.47
72 | ФЕР 11-01-027-02 |  | Устройство покрытий на цементном растворе из плиток керамических для полов многоцветных |  | 100 м2 покрытия |  | 0.17 |  |  |  |  | ФЕР 11-01-027-02
|  |  | ЗП |  |  |  |  | 1047.76 |  |  | 1 | 14.51 |  | 2584.51
|  |  | ЭМ |  |  |  |  | 99.51 |  |  | 1 | 7.47 |  | 126.37
|  |  | в т.ч. ЗПМ |  |  |  |  | 31.11 |  |  | 1 | 14.51 |  | (76.74)
|  |  | МР |  |  |  |  | 7744.64 |  |  | 1 | 3.66 |  | 4818.72
|  |  | НР от ФОТ |  | % |  | 115.62 | [6 empty] | 3076.94
|  |  | СП от ФОТ |  | % |  | 75 | [6 empty] | 1995.94
|  |  | ЗТР |  | чел-ч |  | 119.78 |  |  |  | 1 |  |  |  |  | 20.36
|  |  | Всего по позиции | [10 empty] | 12602.48 |  | 74132.24
73 | ФЕР 11-01-040-01 |  | Устройство плинтусов поливинилхлоридных: на клее КН-2 |  | 100 м плинтусов |  | 0.13 |  |  |  |  | ФЕР 11-01-040-01
|  |  | ЗП |  |  |  |  | 87.86 |  |  | 1 | 14.51 |  | 165.73
|  |  | ЭМ |  |  |  |  | 2.26 |  |  | 1 | 5.56 |  | 1.63
|  |  | в т.ч. ЗПМ |  |  |  |  | 0.32 |  |  | 1 | 14.51 |  | (0.60)
|  |  | МР |  |  |  |  | 465.23 |  |  | 1 | 3.08 |  | 186.28
|  |  | НР от ФОТ |  | % |  | 115.62 | [6 empty] | 192.31
|  |  | СП от ФОТ |  | % |  | 75 | [6 empty] | 124.75
|  |  | ЗТР |  | чел-ч |  | 8.99 |  |  |  | 1 |  |  |  |  | 1.17
|  |  | Всего по позиции | [10 empty] | 670.7 |  | 5159.23
|  |  | Всего по разделу | [10 empty] | 106561.3
Внутренние отделочные работы Гостинная
74 | ФЕР 10-05-008-02 |  | Облицовка стен по одинарному металлическому каркасу из потолочного профиля гипсокартонными листами (С 623): двумя слоями с оконным проемом |  | 100 м2 стены за вычетом проемов |  | 0.37 |  |  |  |  | ФЕР 10-05-008-02
|  |  | ЗП |  |  |  |  | 943.28 |  |  | 1 | 14.51 |  | 5064.19
|  |  | ЭМ |  |  |  |  | 11.9 |  |  | 1 | 3.26 |  | 14.35
|  |  | в т.ч. ЗПМ |  |  |  |  | 0 |  |  | 1 | 14.51 |  | (0.00)
|  |  | МР |  |  |  |  | 5907.96 |  |  | 1 | 3.85 |  | 8415.89
|  |  | НР от ФОТ |  | % |  | 110.92 | [6 empty] | 5617.2
|  |  | СП от ФОТ |  | % |  | 63 | [6 empty] | 3190.44
|  |  | ЗТР |  | чел-ч |  | 104 |  |  |  | 1 |  |  |  |  | 38.48
|  |  | Всего по позиции | [10 empty] | 22302.07 |  | 60275.86
75 | ФЕР 15-01-047-10 |  | Облицовка потолков гипсокартонными или гипсоволокнистыми листами по деревянному каркасу с относом 10 см, с установкой нащельников |  | 100 м2 поверхности облицовки |  | 0.22 |  |  |  |  | ФЕР 15-01-047-10
|  |  | ЗП |  |  |  |  | 7171.38 |  |  | 1 | 14.51 |  | 22892.48
|  |  | ЭМ |  |  |  |  | 385.74 |  |  | 1 | 4.22 |  | 358.12
|  |  | в т.ч. ЗПМ |  |  |  |  | 42 |  |  | 1 | 14.51 |  | (134.07)
|  |  | МР |  |  |  |  | 15971.89 |  |  | 1 | 2.9 |  | 10190.07
|  |  | НР от ФОТ |  | % |  | 98.7 | [6 empty] | 22727.2
|  |  | СП от ФОТ |  | % |  | 55 | [6 empty] | 12664.6
|  |  | ЗТР |  | чел-ч |  | 789.8 |  |  |  | 1 |  |  |  |  | 173.76
|  |  | Всего по позиции | [10 empty] | 68832.47 |  | 312874.86
76 | ФЕР 15-06-001-05 |  | Оклейка обоями стен по листовым материалам, гипсобетонным и гипсолитовым поверхностям тиснеными и плотными |  | 100 м2 оклеиваемой и обиваемой поверхности |  | 0.37 |  |  |  |  | ФЕР 15-06-001-05
|  |  | ЗП |  |  |  |  | 297.28 |  |  | 1 | 14.51 |  | 1596.01
|  |  | ЭМ |  |  |  |  | 0.95 |  |  | 1 | 6.59 |  | 2.32
|  |  | в т.ч. ЗПМ |  |  |  |  | 0.21 |  |  | 1 | 14.51 |  | (1.13)
|  |  | МР |  |  |  |  | 3070.45 |  |  | 1 | 2.15 |  | 2442.54
|  |  | НР от ФОТ |  | % |  | 98.7 | [6 empty] | 1576.38
|  |  | СП от ФОТ |  | % |  | 55 | [6 empty] | 878.43
|  |  | ЗТР |  | чел-ч |  | 32.74 |  |  |  | 1 |  |  |  |  | 12.11
|  |  | Всего по позиции | [10 empty] | 6495.68 |  | 17555.89
77 | ФЕР 15-04-005-03 |  | Окраска поливинилацетатными водоэмульсионными составами улучшенная по штукатурке стен |  | 100 м2 окрашиваемой поверхности |  | 0.37 |  |  |  |  | ФЕР 15-04-005-03
|  |  | ЗП |  |  |  |  | 384.81 |  |  | 1 | 14.51 |  | 2065.93
|  |  | ЭМ |  |  |  |  | 11.71 |  |  | 1 | 5.72 |  | 24.78
|  |  | в т.ч. ЗПМ |  |  |  |  | 1.8 |  |  | 1 | 14.51 |  | (9.66)
|  |  | МР |  |  |  |  | 1194.91 |  |  | 1 | 3.04 |  | 1344.03
|  |  | НР от ФОТ |  | % |  | 98.7 | [6 empty] | 2048.61
|  |  | СП от ФОТ |  | % |  | 55 | [6 empty] | 1141.57
|  |  | ЗТР |  | чел-ч |  | 42.9 |  |  |  | 1 |  |  |  |  | 15.87
|  |  | Всего по позиции | [10 empty] | 6624.92 |  | 17905.19
78 | ФЕР 15-04-005-04 |  | Окраска поливинилацетатными водоэмульсионными составами улучшенная по штукатурке потолков |  | 100 м2 окрашиваемой поверхности |  | 0.22 |  |  |  |  | ФЕР 15-04-005-04
|  |  | ЗП |  |  |  |  | 483.48 |  |  | 1 | 14.51 |  | 1543.36
|  |  | ЭМ |  |  |  |  | 12.46 |  |  | 1 | 5.71 |  | 15.65
|  |  | в т.ч. ЗПМ |  |  |  |  | 1.9 |  |  | 1 | 14.51 |  | (6.07)
|  |  | МР |  |  |  |  | 1304.98 |  |  | 1 | 3.04 |  | 872.77
|  |  | НР от ФОТ |  | % |  | 98.7 | [6 empty] | 1529.29
|  |  | СП от ФОТ |  | % |  | 55 | [6 empty] | 852.19
|  |  | ЗТР |  | чел-ч |  | 53.9 |  |  |  | 1 |  |  |  |  | 11.86
|  |  | Всего по позиции | [10 empty] | 4813.26 |  | 21878.45
79 | ФЕР 11-01-034-01 |  | Устройство покрытий из досок паркетных |  | 100 м2 покрытия |  | 0.22 |  |  |  |  | ФЕР 11-01-034-01
|  |  | ЗП |  |  |  |  | 331.05 |  |  | 1 | 14.51 |  | 1056.78
|  |  | ЭМ |  |  |  |  | 305.3 |  |  | 1 | 1.43 |  | 96.05
|  |  | в т.ч. ЗПМ |  |  |  |  | 11.96 |  |  | 1 | 14.51 |  | (38.18)
|  |  | МР |  |  |  |  | 35254.35 |  |  | 1 | 3.25 |  | 25206.86
|  |  | НР от ФОТ |  | % |  | 115.62 | [6 empty] | 1265.99
|  |  | СП от ФОТ |  | % |  | 75 | [6 empty] | 821.22
|  |  | ЗТР |  | чел-ч |  | 35.19 |  |  |  | 1 |  |  |  |  | 7.74
|  |  | Всего по позиции | [10 empty] | 28446.9 |  | 129304.09
80 | ФЕР 11-01-040-01 |  | Устройство плинтусов поливинилхлоридных: на клее КН-2 |  | 100 м плинтусов |  | 0.16 |  |  |  |  | ФЕР 11-01-040-01
|  |  | ЗП |  |  |  |  | 87.86 |  |  | 1 | 14.51 |  | 203.98
|  |  | ЭМ |  |  |  |  | 2.26 |  |  | 1 | 5.56 |  | 2.01
|  |  | в т.ч. ЗПМ |  |  |  |  | 0.32 |  |  | 1 | 14.51 |  | (0.74)
|  |  | МР |  |  |  |  | 465.23 |  |  | 1 | 3.08 |  | 229.27
|  |  | НР от ФОТ |  | % |  | 115.62 | [6 empty] | 236.7
|  |  | СП от ФОТ |  | % |  | 75 | [6 empty] | 153.54
|  |  | ЗТР |  | чел-ч |  | 8.99 |  |  |  | 1 |  |  |  |  | 1.44
|  |  | Всего по позиции | [10 empty] | 825.5 |  | 5159.38
|  |  | Всего по разделу | [10 empty] | 138340.8
Внутренние отделочные работы Коридор 1
81 | ФЕР 10-05-008-02 |  | Облицовка стен по одинарному металлическому каркасу из потолочного профиля гипсокартонными листами (С 623): двумя слоями с оконным проемом |  | 100 м2 стены за вычетом проемов |  | 0.2 |  |  |  |  | ФЕР 10-05-008-02
|  |  | ЗП |  |  |  |  | 943.28 |  |  | 1 | 14.51 |  | 2737.4
|  |  | ЭМ |  |  |  |  | 11.9 |  |  | 1 | 3.26 |  | 7.76
|  |  | в т.ч. ЗПМ |  |  |  |  | 0 |  |  | 1 | 14.51 |  | (0.00)
|  |  | МР |  |  |  |  | 5907.96 |  |  | 1 | 3.85 |  | 4549.13
|  |  | НР от ФОТ |  | % |  | 110.92 | [6 empty] | 3036.32
|  |  | СП от ФОТ |  | % |  | 63 | [6 empty] | 1724.56
|  |  | ЗТР |  | чел-ч |  | 104 |  |  |  | 1 |  |  |  |  | 20.8
|  |  | Всего по позиции | [10 empty] | 12055.17 |  | 60275.85
82 | ФЕР 15-01-047-10 |  | Облицовка потолков гипсокартонными или гипсоволокнистыми листами по деревянному каркасу с относом 10 см, с установкой нащельников |  | 100 м2 поверхности облицовки |  | 0.05 |  |  |  |  | ФЕР 15-01-047-10
|  |  | ЗП |  |  |  |  | 7171.38 |  |  | 1 | 14.51 |  | 5202.84
|  |  | ЭМ |  |  |  |  | 385.74 |  |  | 1 | 4.22 |  | 81.39
|  |  | в т.ч. ЗПМ |  |  |  |  | 42 |  |  | 1 | 14.51 |  | (30.47)
|  |  | МР |  |  |  |  | 15971.89 |  |  | 1 | 2.9 |  | 2315.92
|  |  | НР от ФОТ |  | % |  | 98.7 | [6 empty] | 5165.28
|  |  | СП от ФОТ |  | % |  | 55 | [6 empty] | 2878.32
|  |  | ЗТР |  | чел-ч |  | 789.8 |  |  |  | 1 |  |  |  |  | 39.49
|  |  | Всего по позиции | [10 empty] | 15643.75 |  | 312875
83 | ФЕР 15-06-001-05 |  | Оклейка обоями стен по листовым материалам, гипсобетонным и гипсолитовым поверхностям тиснеными и плотными |  | 100 м2 оклеиваемой и обиваемой поверхности |  | 0.2 |  |  |  |  | ФЕР 15-06-001-05
|  |  | ЗП |  |  |  |  | 297.28 |  |  | 1 | 14.51 |  | 862.71
|  |  | ЭМ |  |  |  |  | 0.95 |  |  | 1 | 6.59 |  | 1.25
|  |  | в т.ч. ЗПМ |  |  |  |  | 0.21 |  |  | 1 | 14.51 |  | (0.61)
|  |  | МР |  |  |  |  | 3070.45 |  |  | 1 | 2.15 |  | 1320.29
|  |  | НР от ФОТ |  | % |  | 98.7 | [6 empty] | 852.1
|  |  | СП от ФОТ |  | % |  | 55 | [6 empty] | 474.83
|  |  | ЗТР |  | чел-ч |  | 32.74 |  |  |  | 1 |  |  |  |  | 6.55
|  |  | Всего по позиции | [10 empty] | 3511.18 |  | 17555.9
84 | ФЕР 15-04-005-03 |  | Окраска поливинилацетатными водоэмульсионными составами улучшенная по штукатурке стен |  | 100 м2 окрашиваемой поверхности |  | 0.2 |  |  |  |  | ФЕР 15-04-005-03
|  |  | ЗП |  |  |  |  | 384.81 |  |  | 1 | 14.51 |  | 1116.72
|  |  | ЭМ |  |  |  |  | 11.71 |  |  | 1 | 5.72 |  | 13.4
|  |  | в т.ч. ЗПМ |  |  |  |  | 1.8 |  |  | 1 | 14.51 |  | (5.22)
|  |  | МР |  |  |  |  | 1194.91 |  |  | 1 | 3.04 |  | 726.51
|  |  | НР от ФОТ |  | % |  | 98.7 | [6 empty] | 1107.35
|  |  | СП от ФОТ |  | % |  | 55 | [6 empty] | 617.07
|  |  | ЗТР |  | чел-ч |  | 42.9 |  |  |  | 1 |  |  |  |  | 8.58
|  |  | Всего по позиции | [10 empty] | 3581.05 |  | 17905.25
85 | ФЕР 15-04-005-04 |  | Окраска поливинилацетатными водоэмульсионными составами улучшенная по штукатурке потолков |  | 100 м2 окрашиваемой поверхности |  | 0.05 |  |  |  |  | ФЕР 15-04-005-04
|  |  | ЗП |  |  |  |  | 483.48 |  |  | 1 | 14.51 |  | 350.76
|  |  | ЭМ |  |  |  |  | 12.46 |  |  | 1 | 5.71 |  | 3.56
|  |  | в т.ч. ЗПМ |  |  |  |  | 1.9 |  |  | 1 | 14.51 |  | (1.38)
|  |  | МР |  |  |  |  | 1304.98 |  |  | 1 | 3.04 |  | 198.36
|  |  | НР от ФОТ |  | % |  | 98.7 | [6 empty] | 347.56
|  |  | СП от ФОТ |  | % |  | 55 | [6 empty] | 193.68
|  |  | ЗТР |  | чел-ч |  | 53.9 |  |  |  | 1 |  |  |  |  | 2.7
|  |  | Всего по позиции | [10 empty] | 1093.92 |  | 21878.4
86 | ФЕР 11-01-034-01 |  | Устройство покрытий из досок паркетных |  | 100 м2 покрытия |  | 0.2 |  |  |  |  | ФЕР 11-01-034-01
|  |  | ЗП |  |  |  |  | 331.05 |  |  | 1 | 14.51 |  | 960.71
|  |  | ЭМ |  |  |  |  | 305.3 |  |  | 1 | 1.43 |  | 87.32
|  |  | в т.ч. ЗПМ |  |  |  |  | 11.96 |  |  | 1 | 14.51 |  | (34.71)
|  |  | МР |  |  |  |  | 35254.35 |  |  | 1 | 3.25 |  | 22915.33
|  |  | НР от ФОТ |  | % |  | 115.62 | [6 empty] | 1150.9
|  |  | СП от ФОТ |  | % |  | 75 | [6 empty] | 746.57
|  |  | ЗТР |  | чел-ч |  | 35.19 |  |  |  | 1 |  |  |  |  | 7.04
|  |  | Всего по позиции | [10 empty] | 25860.83 |  | 129304.15
87 | ФЕР 11-01-040-01 |  | Устройство плинтусов поливинилхлоридных: на клее КН-2 |  | 100 м плинтусов |  | 0.06 |  |  |  |  | ФЕР 11-01-040-01
|  |  | ЗП |  |  |  |  | 87.86 |  |  | 1 | 14.51 |  | 76.49
|  |  | ЭМ |  |  |  |  | 2.26 |  |  | 1 | 5.56 |  | 0.75
|  |  | в т.ч. ЗПМ |  |  |  |  | 0.32 |  |  | 1 | 14.51 |  | (0.28)
|  |  | МР |  |  |  |  | 465.23 |  |  | 1 | 3.08 |  | 85.97
|  |  | НР от ФОТ |  | % |  | 115.62 | [6 empty] | 88.76
|  |  | СП от ФОТ |  | % |  | 75 | [6 empty] | 57.58
|  |  | ЗТР |  | чел-ч |  | 8.99 |  |  |  | 1 |  |  |  |  | 0.54
|  |  | Всего по позиции | [10 empty] | 309.55 |  | 5159.17
|  |  | Всего по разделу | [10 empty] | 62055.45
Внутренние отделочные работы Коридор 2
88 | ФЕР 10-05-008-02 |  | Облицовка стен по одинарному металлическому каркасу из потолочного профиля гипсокартонными листами (С 623): двумя слоями с оконным проемом |  | 100 м2 стены за вычетом проемов |  | 0.11 |  |  |  |  | ФЕР 10-05-008-02
|  |  | ЗП |  |  |  |  | 943.28 |  |  | 1 | 14.51 |  | 1505.57
|  |  | ЭМ |  |  |  |  | 11.9 |  |  | 1 | 3.26 |  | 4.27
|  |  | в т.ч. ЗПМ |  |  |  |  | 0 |  |  | 1 | 14.51 |  | (0.00)
|  |  | МР |  |  |  |  | 5907.96 |  |  | 1 | 3.85 |  | 2502.02
|  |  | НР от ФОТ |  | % |  | 110.92 | [6 empty] | 1669.98
|  |  | СП от ФОТ |  | % |  | 63 | [6 empty] | 948.51
|  |  | ЗТР |  | чел-ч |  | 104 |  |  |  | 1 |  |  |  |  | 11.44
|  |  | Всего по позиции | [10 empty] | 6630.35 |  | 60275.91
89 | ФЕР 15-01-047-10 |  | Облицовка потолков гипсокартонными или гипсоволокнистыми листами по деревянному каркасу с относом 10 см, с установкой нащельников |  | 100 м2 поверхности облицовки |  | 0.03 |  |  |  |  | ФЕР 15-01-047-10
|  |  | ЗП |  |  |  |  | 7171.38 |  |  | 1 | 14.51 |  | 3121.7
|  |  | ЭМ |  |  |  |  | 385.74 |  |  | 1 | 4.22 |  | 48.83
|  |  | в т.ч. ЗПМ |  |  |  |  | 42 |  |  | 1 | 14.51 |  | (18.28)
|  |  | МР |  |  |  |  | 15971.89 |  |  | 1 | 2.9 |  | 1389.55
|  |  | НР от ФОТ |  | % |  | 98.7 | [6 empty] | 3099.16
|  |  | СП от ФОТ |  | % |  | 55 | [6 empty] | 1726.99
|  |  | ЗТР |  | чел-ч |  | 789.8 |  |  |  | 1 |  |  |  |  | 23.69
|  |  | Всего по позиции | [10 empty] | 9386.23 |  | 312874.33
90 | ФЕР 15-06-001-05 |  | Оклейка обоями стен по листовым материалам, гипсобетонным и гипсолитовым поверхностям тиснеными и плотными |  | 100 м2 оклеиваемой и обиваемой поверхности |  | 0.11 |  |  |  |  | ФЕР 15-06-001-05
|  |  | ЗП |  |  |  |  | 297.28 |  |  | 1 | 14.51 |  | 474.49
|  |  | ЭМ |  |  |  |  | 0.95 |  |  | 1 | 6.59 |  | 0.69
|  |  | в т.ч. ЗПМ |  |  |  |  | 0.21 |  |  | 1 | 14.51 |  | (0.34)
|  |  | МР |  |  |  |  | 3070.45 |  |  | 1 | 2.15 |  | 726.16
|  |  | НР от ФОТ |  | % |  | 98.7 | [6 empty] | 468.66
|  |  | СП от ФОТ |  | % |  | 55 | [6 empty] | 261.16
|  |  | ЗТР |  | чел-ч |  | 32.74 |  |  |  | 1 |  |  |  |  | 3.6
|  |  | Всего по позиции | [10 empty] | 1931.16 |  | 17556
91 | ФЕР 15-04-005-03 |  | Окраска поливинилацетатными водоэмульсионными составами улучшенная по штукатурке стен |  | 100 м2 окрашиваемой поверхности |  | 0.03 |  |  |  |  | ФЕР 15-04-005-03
|  |  | ЗП |  |  |  |  | 384.81 |  |  | 1 | 14.51 |  | 167.51
|  |  | ЭМ |  |  |  |  | 11.71 |  |  | 1 | 5.72 |  | 2.01
|  |  | в т.ч. ЗПМ |  |  |  |  | 1.8 |  |  | 1 | 14.51 |  | (0.78)
|  |  | МР |  |  |  |  | 1194.91 |  |  | 1 | 3.04 |  | 108.98
|  |  | НР от ФОТ |  | % |  | 98.7 | [6 empty] | 166.1
|  |  | СП от ФОТ |  | % |  | 55 | [6 empty] | 92.56
|  |  | ЗТР |  | чел-ч |  | 42.9 |  |  |  | 1 |  |  |  |  | 1.29
|  |  | Всего по позиции | [10 empty] | 537.16 |  | 17905.33
92 | ФЕР 15-04-005-04 |  | Окраска поливинилацетатными водоэмульсионными составами улучшенная по штукатурке потолков |  | 100 м2 окрашиваемой поверхности |  | 0.11 |  |  |  |  | ФЕР 15-04-005-04
|  |  | ЗП |  |  |  |  | 483.48 |  |  | 1 | 14.51 |  | 771.68
|  |  | ЭМ |  |  |  |  | 12.46 |  |  | 1 | 5.71 |  | 7.83
|  |  | в т.ч. ЗПМ |  |  |  |  | 1.9 |  |  | 1 | 14.51 |  | (3.03)
|  |  | МР |  |  |  |  | 1304.98 |  |  | 1 | 3.04 |  | 436.39
|  |  | НР от ФОТ |  | % |  | 98.7 | [6 empty] | 764.64
|  |  | СП от ФОТ |  | % |  | 55 | [6 empty] | 426.09
|  |  | ЗТР |  | чел-ч |  | 53.9 |  |  |  | 1 |  |  |  |  | 5.93
|  |  | Всего по позиции | [10 empty] | 2406.63 |  | 21878.45
93 | ФЕР 11-01-034-01 |  | Устройство покрытий из досок паркетных |  | 100 м2 покрытия |  | 0.11 |  |  |  |  | ФЕР 11-01-034-01
|  |  | ЗП |  |  |  |  | 331.05 |  |  | 1 | 14.51 |  | 528.39
|  |  | ЭМ |  |  |  |  | 305.3 |  |  | 1 | 1.43 |  | 48.02
|  |  | в т.ч. ЗПМ |  |  |  |  | 11.96 |  |  | 1 | 14.51 |  | (19.09)
|  |  | МР |  |  |  |  | 35254.35 |  |  | 1 | 3.25 |  | 12603.43
|  |  | НР от ФОТ |  | % |  | 115.62 | [6 empty] | 633
|  |  | СП от ФОТ |  | % |  | 75 | [6 empty] | 410.61
|  |  | ЗТР |  | чел-ч |  | 35.19 |  |  |  | 1 |  |  |  |  | 3.87
|  |  | Всего по позиции | [10 empty] | 14223.45 |  | 129304.09
94 | ФЕР 11-01-040-01 |  | Устройство плинтусов поливинилхлоридных: на клее КН-2 |  | 100 м плинтусов |  | 0.04 |  |  |  |  | ФЕР 11-01-040-01
|  |  | ЗП |  |  |  |  | 87.86 |  |  | 1 | 14.51 |  | 50.99
|  |  | ЭМ |  |  |  |  | 2.26 |  |  | 1 | 5.56 |  | 0.5
|  |  | в т.ч. ЗПМ |  |  |  |  | 0.32 |  |  | 1 | 14.51 |  | (0.19)
|  |  | МР |  |  |  |  | 465.23 |  |  | 1 | 3.08 |  | 57.32
|  |  | НР от ФОТ |  | % |  | 115.62 | [6 empty] | 59.17
|  |  | СП от ФОТ |  | % |  | 75 | [6 empty] | 38.39
|  |  | ЗТР |  | чел-ч |  | 8.99 |  |  |  | 1 |  |  |  |  | 0.36
|  |  | Всего по позиции | [10 empty] | 206.37 |  | 5159.25
|  |  | Всего по разделу | [10 empty] | 35321.35
Внутренние отделочные работы Холл
95 | ФЕР 10-04-010-04 |  | Устройство перегородок в жилых зданиях, однорядных с двухсторонней обшивкой гипсокартонными листами или гипсоволокнистыми плитами в два слоя с изоляцией |  | 100 м2 перегородок за вычетом проемов |  | 0.102 |  |  |  |  | ФЕР 10-04-010-04
|  |  | ЗП |  |  |  |  | 3087.93 |  |  | 1 | 14.51 |  | 4570.2
|  |  | ЭМ |  |  |  |  | 361.99 |  |  | 1 | 3.42 |  | 126.28
|  |  | в т.ч. ЗПМ |  |  |  |  | 27.4 |  |  | 1 | 14.51 |  | (40.55)
|  |  | МР |  |  |  |  | 24069.73 |  |  | 1 | 2.1 |  | 5155.74
|  |  | НР от ФОТ |  | % |  | 110.92 | [6 empty] | 5114.24
|  |  | СП от ФОТ |  | % |  | 63 | [6 empty] | 2904.77
|  |  | ЗТР |  | чел-ч |  | 340.08 |  |  |  | 1 |  |  |  |  | 34.69
|  |  | Всего по позиции | [10 empty] | 17871.23 |  | 175208.14
96 | ФЕР 10-05-008-02 |  | Облицовка стен по одинарному металлическому каркасу из потолочного профиля гипсокартонными листами (С 623): двумя слоями с оконным проемом |  | 100 м2 стены за вычетом проемов |  | 0.43 |  |  |  |  | ФЕР 10-05-008-02
|  |  | ЗП |  |  |  |  | 943.28 |  |  | 1 | 14.51 |  | 5885.41
|  |  | ЭМ |  |  |  |  | 11.9 |  |  | 1 | 3.26 |  | 16.68
|  |  | в т.ч. ЗПМ |  |  |  |  | 0 |  |  | 1 | 14.51 |  | (0.00)
|  |  | МР |  |  |  |  | 5907.96 |  |  | 1 | 3.85 |  | 9780.63
|  |  | НР от ФОТ |  | % |  | 110.92 | [6 empty] | 6528.1
|  |  | СП от ФОТ |  | % |  | 63 | [6 empty] | 3707.81
|  |  | ЗТР |  | чел-ч |  | 104 |  |  |  | 1 |  |  |  |  | 44.72
|  |  | Всего по позиции | [10 empty] | 25918.63 |  | 60275.88
97 | ФЕР 15-01-047-10 |  | Облицовка потолков гипсокартонными или гипсоволокнистыми листами по деревянному каркасу с относом 10 см, с установкой нащельников |  | 100 м2 поверхности облицовки |  | 0.18 |  |  |  |  | ФЕР 15-01-047-10
|  |  | ЗП |  |  |  |  | 7171.38 |  |  | 1 | 14.51 |  | 18730.21
|  |  | ЭМ |  |  |  |  | 385.74 |  |  | 1 | 4.22 |  | 293.01
|  |  | в т.ч. ЗПМ |  |  |  |  | 42 |  |  | 1 | 14.51 |  | (109.70)
|  |  | МР |  |  |  |  | 15971.89 |  |  | 1 | 2.9 |  | 8337.33
|  |  | НР от ФОТ |  | % |  | 98.7 | [6 empty] | 18594.99
|  |  | СП от ФОТ |  | % |  | 55 | [6 empty] | 10361.95
|  |  | ЗТР |  | чел-ч |  | 789.8 |  |  |  | 1 |  |  |  |  | 142.16
|  |  | Всего по позиции | [10 empty] | 56317.49 |  | 312874.94
98 | ФЕР 15-06-001-05 |  | Оклейка обоями стен по листовым материалам, гипсобетонным и гипсолитовым поверхностям тиснеными и плотными |  | 100 м2 оклеиваемой и обиваемой поверхности |  | 0.43 |  |  |  |  | ФЕР 15-06-001-05
|  |  | ЗП |  |  |  |  | 297.28 |  |  | 1 | 14.51 |  | 1854.82
|  |  | ЭМ |  |  |  |  | 0.95 |  |  | 1 | 6.59 |  | 2.69
|  |  | в т.ч. ЗПМ |  |  |  |  | 0.21 |  |  | 1 | 14.51 |  | (1.31)
|  |  | МР |  |  |  |  | 3070.45 |  |  | 1 | 2.15 |  | 2838.63
|  |  | НР от ФОТ |  | % |  | 98.7 | [6 empty] | 1832
|  |  | СП от ФОТ |  | % |  | 55 | [6 empty] | 1020.87
|  |  | ЗТР |  | чел-ч |  | 32.74 |  |  |  | 1 |  |  |  |  | 14.08
|  |  | Всего по позиции | [10 empty] | 7549.01 |  | 17555.84
99 | ФЕР 15-04-005-03 |  | Окраска поливинилацетатными водоэмульсионными составами улучшенная по штукатурке стен |  | 100 м2 окрашиваемой поверхности |  | 0.43 |  |  |  |  | ФЕР 15-04-005-03
|  |  | ЗП |  |  |  |  | 384.81 |  |  | 1 | 14.51 |  | 2400.95
|  |  | ЭМ |  |  |  |  | 11.71 |  |  | 1 | 5.72 |  | 28.8
|  |  | в т.ч. ЗПМ |  |  |  |  | 1.8 |  |  | 1 | 14.51 |  | (11.23)
|  |  | МР |  |  |  |  | 1194.91 |  |  | 1 | 3.04 |  | 1561.99
|  |  | НР от ФОТ |  | % |  | 98.7 | [6 empty] | 2380.82
|  |  | СП от ФОТ |  | % |  | 55 | [6 empty] | 1326.7
|  |  | ЗТР |  | чел-ч |  | 42.9 |  |  |  | 1 |  |  |  |  | 18.45
|  |  | Всего по позиции | [10 empty] | 7699.26 |  | 17905.26
100 | ФЕР 15-04-005-04 |  | Окраска поливинилацетатными водоэмульсионными составами улучшенная по штукатурке потолков |  | 100 м2 окрашиваемой поверхности |  | 0.18 |  |  |  |  | ФЕР 15-04-005-04
|  |  | ЗП |  |  |  |  | 483.48 |  |  | 1 | 14.51 |  | 1262.75
|  |  | ЭМ |  |  |  |  | 12.46 |  |  | 1 | 5.71 |  | 12.81
|  |  | в т.ч. ЗПМ |  |  |  |  | 1.9 |  |  | 1 | 14.51 |  | (4.96)
|  |  | МР |  |  |  |  | 1304.98 |  |  | 1 | 3.04 |  | 714.09
|  |  | НР от ФОТ |  | % |  | 98.7 | [6 empty] | 1251.23
|  |  | СП от ФОТ |  | % |  | 55 | [6 empty] | 697.24
|  |  | ЗТР |  | чел-ч |  | 53.9 |  |  |  | 1 |  |  |  |  | 9.7
|  |  | Всего по позиции | [10 empty] | 3938.12 |  | 21878.44
101 | ФЕР 11-01-027-02 |  | Устройство покрытий на цементном растворе из плиток керамических для полов многоцветных |  | 100 м2 покрытия |  | 0.18 |  |  |  |  | ФЕР 11-01-027-02
|  |  | ЗП |  |  |  |  | 1047.76 |  |  | 1 | 14.51 |  | 2736.54
|  |  | ЭМ |  |  |  |  | 99.51 |  |  | 1 | 7.47 |  | 133.8
|  |  | в т.ч. ЗПМ |  |  |  |  | 31.11 |  |  | 1 | 14.51 |  | (81.25)
|  |  | МР |  |  |  |  | 7744.64 |  |  | 1 | 3.66 |  | 5102.17
|  |  | НР от ФОТ |  | % |  | 115.62 | [6 empty] | 3257.93
|  |  | СП от ФОТ |  | % |  | 75 | [6 empty] | 2113.34
|  |  | ЗТР |  | чел-ч |  | 119.78 |  |  |  | 1 |  |  |  |  | 21.56
|  |  | Всего по позиции | [10 empty] | 13343.78 |  | 74132.11
102 | ФЕР 11-01-040-01 |  | Устройство плинтусов поливинилхлоридных: на клее КН-2 |  | 100 м плинтусов |  | 0.129 |  |  |  |  | ФЕР 11-01-040-01
|  |  | ЗП |  |  |  |  | 87.86 |  |  | 1 | 14.51 |  | 164.46
|  |  | ЭМ |  |  |  |  | 2.26 |  |  | 1 | 5.56 |  | 1.62
|  |  | в т.ч. ЗПМ |  |  |  |  | 0.32 |  |  | 1 | 14.51 |  | (0.60)
|  |  | МР |  |  |  |  | 465.23 |  |  | 1 | 3.08 |  | 184.85
|  |  | НР от ФОТ |  | % |  | 115.62 | [6 empty] | 190.84
|  |  | СП от ФОТ |  | % |  | 75 | [6 empty] | 123.8
|  |  | ЗТР |  | чел-ч |  | 8.99 |  |  |  | 1 |  |  |  |  | 1.16
|  |  | Всего по позиции | [10 empty] | 665.57 |  | 5159.46
|  |  | Всего по разделу | [10 empty] | 133303.09
Внутренние отделочные работы С/у 1-го этажа
103 | ФЕР 11-01-004-01 |  | Устройство гидроизоляции оклеечной рулонными материалами на мастике "Битуминоль" первый слой |  | 100 м2 изолируемой поверхности |  | 0.098 |  |  |  |  | ФЕР 11-01-004-01
|  |  | ЗП |  |  |  |  | 520.46 |  |  | 1 | 14.51 |  | 740.08
|  |  | ЭМ |  |  |  |  | 309.99 |  |  | 1 | 3.54 |  | 107.54
|  |  | в т.ч. ЗПМ |  |  |  |  | 10.37 |  |  | 1 | 14.51 |  | (14.75)
|  |  | МР |  |  |  |  | 1908.95 |  |  | 1 | 4.53 |  | 847.46
|  |  | НР от ФОТ |  | % |  | 115.62 | [6 empty] | 872.73
|  |  | СП от ФОТ |  | % |  | 75 | [6 empty] | 566.12
|  |  | ЗТР |  | чел-ч |  | 46.18 |  |  |  | 1 |  |  |  |  | 4.53
|  |  | Всего по позиции | [10 empty] | 3133.93 |  | 31978.88
104 | ФЕР 11-01-004-02 |  | Устройство гидроизоляции оклеечной рулонными материалами на мастике "Битуминоль" последующий слой |  | 100 м2 изолируемой поверхности |  | 0.098 |  |  |  |  | ФЕР 11-01-004-02
|  |  | ЗП |  |  |  |  | 313.99 |  |  | 1 | 14.51 |  | 446.49
|  |  | ЭМ |  |  |  |  | 152.03 |  |  | 1 | 3.62 |  | 53.93
|  |  | в т.ч. ЗПМ |  |  |  |  | 5.92 |  |  | 1 | 14.51 |  | (8.42)
|  |  | МР |  |  |  |  | 1304.08 |  |  | 1 | 4.04 |  | 516.31
|  |  | НР от ФОТ |  | % |  | 115.62 | [6 empty] | 525.97
|  |  | СП от ФОТ |  | % |  | 75 | [6 empty] | 341.18
|  |  | ЗТР |  | чел-ч |  | 27.86 |  |  |  | 1 |  |  |  |  | 2.73
|  |  | Всего по позиции | [10 empty] | 1883.88 |  | 19223.27
105 | ФЕР 11-01-011-01 |  | Устройство стяжек цементных: толщиной 20 мм |  | 100 м2 стяжки |  | 0.098 |  |  |  |  | ФЕР 11-01-011-01
|  |  | ЗП |  |  |  |  | 313.96 |  |  | 1 | 14.51 |  | 446.44
|  |  | ЭМ |  |  |  |  | 29.94 |  |  | 1 | 9.29 |  | 27.26
|  |  | в т.ч. ЗПМ |  |  |  |  | 13.44 |  |  | 1 | 14.51 |  | (19.11)
|  |  | МР |  |  |  |  | 1127.07 |  |  | 1 | 4.27 |  | 471.63
|  |  | НР от ФОТ |  | % |  | 115.62 | [6 empty] | 538.27
|  |  | СП от ФОТ |  | % |  | 75 | [6 empty] | 349.16
|  |  | ЗТР |  | чел-ч |  | 39.51 |  |  |  | 1 |  |  |  |  | 3.87
|  |  | Всего по позиции | [10 empty] | 1832.76 |  | 18701.63
106 | ФЕР 11-01-027-02 |  | Устройство покрытий на цементном растворе из плиток керамических для полов многоцветных |  | 100 м2 покрытия |  | 0.975 |  |  |  |  | ФЕР 11-01-027-02
|  |  | ЗП |  |  |  |  | 1047.76 |  |  | 1 | 14.51 |  | 14822.92
|  |  | ЭМ |  |  |  |  | 99.51 |  |  | 1 | 7.47 |  | 724.76
|  |  | в т.ч. ЗПМ |  |  |  |  | 31.11 |  |  | 1 | 14.51 |  | (440.12)
|  |  | МР |  |  |  |  | 7744.64 |  |  | 1 | 3.66 |  | 27636.75
|  |  | НР от ФОТ |  | % |  | 115.62 | [6 empty] | 17647.13
|  |  | СП от ФОТ |  | % |  | 75 | [6 empty] | 11447.28
|  |  | ЗТР |  | чел-ч |  | 119.78 |  |  |  | 1 |  |  |  |  | 116.79
|  |  | Всего по позиции | [10 empty] | 72278.84 |  | 74132.14
107 | ФЕР 15-02-016-03 |  | Оштукатуривание поверхностей цементно-известковым или цементным раствором по камню и бетону улучшенное стен |  | 100 м2 оштукатуриваемой поверхности |  | 0.315 |  |  |  |  | ФЕР 15-02-016-03
|  |  | ЗП |  |  |  |  | 807.75 |  |  | 1 | 14.51 |  | 3691.94
|  |  | ЭМ |  |  |  |  | 100.19 |  |  | 1 | 10.9 |  | 344
|  |  | в т.ч. ЗПМ |  |  |  |  | 66.55 |  |  | 1 | 14.51 |  | (304.18)
|  |  | МР |  |  |  |  | 1130.38 |  |  | 1 | 4.67 |  | 1662.85
|  |  | НР от ФОТ |  | % |  | 98.7 | [6 empty] | 3944.17
|  |  | СП от ФОТ |  | % |  | 55 | [6 empty] | 2197.87
|  |  | ЗТР |  | чел-ч |  | 85.84 |  |  |  | 1 |  |  |  |  | 27.04
|  |  | Всего по позиции | [10 empty] | 11840.83 |  | 37589.94
108 | ФЕР 15-01-019-01 |  | Гладкая облицовка стен, столбов, пилястр и откосов (без карнизных, плинтусных и угловых плиток) без установки плиток туалетного гарнитура на цементном растворе по кирпичу и бетону |  | 100 м2 поверхности облицовки |  | 0.315 |  |  |  |  | ФЕР 15-01-019-01
|  |  | ЗП |  |  |  |  | 2095.32 |  |  | 1 | 14.51 |  | 9576.97
|  |  | ЭМ |  |  |  |  | 20.7 |  |  | 1 | 9.11 |  | 59.4
|  |  | в т.ч. ЗПМ |  |  |  |  | 9.1 |  |  | 1 | 14.51 |  | (41.59)
|  |  | МР |  |  |  |  | 7886.51 |  |  | 1 | 3.45 |  | 8570.66
|  |  | НР от ФОТ |  | % |  | 98.7 | [6 empty] | 9493.52
|  |  | СП от ФОТ |  | % |  | 55 | [6 empty] | 5290.21
|  |  | ЗТР |  | чел-ч |  | 228 |  |  |  | 1 |  |  |  |  | 71.82
|  |  | Всего по позиции | [10 empty] | 32990.76 |  | 104732.57
109 | ФЕР 15-01-047-12 |  | Устройство реечного потолка |  | 100 м2 поверхности облицовки |  | 0.098 |  |  |  |  | ФЕР 15-01-047-12
|  |  | ЗП |  |  |  |  | 8018.9 |  |  | 1 | 14.51 |  | 11402.72
|  |  | ЭМ |  |  |  |  | 532.49 |  |  | 1 | 3.27 |  | 170.64
|  |  | в т.ч. ЗПМ |  |  |  |  | 37.03 |  |  | 1 | 14.51 |  | (52.66)
|  |  | МР |  |  |  |  | 22352.23 |  |  | 1 | 3.04 |  | 6659.18
|  |  | НР от ФОТ |  | % |  | 98.7 | [6 empty] | 11306.46
|  |  | СП от ФОТ |  | % |  | 55 | [6 empty] | 6300.46
|  |  | ЗТР |  | чел-ч |  | 832.7 |  |  |  | 1 |  |  |  |  | 81.6
|  |  | Всего по позиции | [10 empty] | 35839.46 |  | 365708.78
|  |  | Всего по разделу | [10 empty] | 159800.46
Внутренние отделочные работы Спальня 3
110 | ФЕР 10-04-010-04 |  | Устройство перегородок в жилых зданиях, однорядных с двухсторонней обшивкой гипсокартонными листами или гипсоволокнистыми плитами в два слоя с изоляцией |  | 100 м2 перегородок за вычетом проемов |  | 0.103 |  |  |  |  | ФЕР 10-04-010-04
|  |  | ЗП |  |  |  |  | 3087.93 |  |  | 1 | 14.51 |  | 4615
|  |  | ЭМ |  |  |  |  | 361.99 |  |  | 1 | 3.42 |  | 127.51
|  |  | в т.ч. ЗПМ |  |  |  |  | 27.4 |  |  | 1 | 14.51 |  | (40.95)
|  |  | МР |  |  |  |  | 24069.73 |  |  | 1 | 2.1 |  | 5206.28
|  |  | НР от ФОТ |  | % |  | 110.92 | [6 empty] | 5164.38
|  |  | СП от ФОТ |  | % |  | 63 | [6 empty] | 2933.25
|  |  | ЗТР |  | чел-ч |  | 340.08 |  |  |  | 1 |  |  |  |  | 35.03
|  |  | Всего по позиции | [10 empty] | 18046.42 |  | 175207.96
111 | ФЕР 10-05-008-02 |  | Облицовка стен по одинарному металлическому каркасу из потолочного профиля гипсокартонными листами (С 623): двумя слоями с оконным проемом |  | 100 м2 стены за вычетом проемов |  | 0.38 |  |  |  |  | ФЕР 10-05-008-02
|  |  | ЗП |  |  |  |  | 943.28 |  |  | 1 | 14.51 |  | 5201.06
|  |  | ЭМ |  |  |  |  | 11.9 |  |  | 1 | 3.26 |  | 14.74
|  |  | в т.ч. ЗПМ |  |  |  |  | 0 |  |  | 1 | 14.51 |  | (0.00)
|  |  | МР |  |  |  |  | 5907.96 |  |  | 1 | 3.85 |  | 8643.35
|  |  | НР от ФОТ |  | % |  | 110.92 | [6 empty] | 5769.02
|  |  | СП от ФОТ |  | % |  | 63 | [6 empty] | 3276.67
|  |  | ЗТР |  | чел-ч |  | 104 |  |  |  | 1 |  |  |  |  | 39.52
|  |  | Всего по позиции | [10 empty] | 22904.84 |  | 60275.89
112 | ФЕР 15-01-047-10 |  | Облицовка потолков гипсокартонными или гипсоволокнистыми листами по деревянному каркасу с относом 10 см, с установкой нащельников |  | 100 м2 поверхности облицовки |  | 0.13 |  |  |  |  | ФЕР 15-01-047-10
|  |  | ЗП |  |  |  |  | 7171.38 |  |  | 1 | 14.51 |  | 13527.37
|  |  | ЭМ |  |  |  |  | 385.74 |  |  | 1 | 4.22 |  | 211.62
|  |  | в т.ч. ЗПМ |  |  |  |  | 42 |  |  | 1 | 14.51 |  | (79.22)
|  |  | МР |  |  |  |  | 15971.89 |  |  | 1 | 2.9 |  | 6021.4
|  |  | НР от ФОТ |  | % |  | 98.7 | [6 empty] | 13429.7
|  |  | СП от ФОТ |  | % |  | 55 | [6 empty] | 7483.62
|  |  | ЗТР |  | чел-ч |  | 789.8 |  |  |  | 1 |  |  |  |  | 102.67
|  |  | Всего по позиции | [10 empty] | 40673.71 |  | 312874.69
113 | ФЕР 15-06-001-05 |  | Оклейка обоями стен по листовым материалам, гипсобетонным и гипсолитовым поверхностям тиснеными и плотными |  | 100 м2 оклеиваемой и обиваемой поверхности |  | 0.38 |  |  |  |  | ФЕР 15-06-001-05
|  |  | ЗП |  |  |  |  | 297.28 |  |  | 1 | 14.51 |  | 1639.14
|  |  | ЭМ |  |  |  |  | 0.95 |  |  | 1 | 6.59 |  | 2.38
|  |  | в т.ч. ЗПМ |  |  |  |  | 0.21 |  |  | 1 | 14.51 |  | (1.16)
|  |  | МР |  |  |  |  | 3070.45 |  |  | 1 | 2.15 |  | 2508.56
|  |  | НР от ФОТ |  | % |  | 98.7 | [6 empty] | 1618.98
|  |  | СП от ФОТ |  | % |  | 55 | [6 empty] | 902.17
|  |  | ЗТР |  | чел-ч |  | 32.74 |  |  |  | 1 |  |  |  |  | 12.44
|  |  | Всего по позиции | [10 empty] | 6671.23 |  | 17555.87
114 | ФЕР 15-04-005-03 |  | Окраска поливинилацетатными водоэмульсионными составами улучшенная по штукатурке стен |  | 100 м2 окрашиваемой поверхности |  | 0.38 |  |  |  |  | ФЕР 15-04-005-03
|  |  | ЗП |  |  |  |  | 384.81 |  |  | 1 | 14.51 |  | 2121.77
|  |  | ЭМ |  |  |  |  | 11.71 |  |  | 1 | 5.72 |  | 25.45
|  |  | в т.ч. ЗПМ |  |  |  |  | 1.8 |  |  | 1 | 14.51 |  | (9.92)
|  |  | МР |  |  |  |  | 1194.91 |  |  | 1 | 3.04 |  | 1380.36
|  |  | НР от ФОТ |  | % |  | 98.7 | [6 empty] | 2103.98
|  |  | СП от ФОТ |  | % |  | 55 | [6 empty] | 1172.43
|  |  | ЗТР |  | чел-ч |  | 42.9 |  |  |  | 1 |  |  |  |  | 16.3
|  |  | Всего по позиции | [10 empty] | 6803.99 |  | 17905.24
115 | ФЕР 15-04-005-04 |  | Окраска поливинилацетатными водоэмульсионными составами улучшенная по штукатурке потолков |  | 100 м2 окрашиваемой поверхности |  | 0.13 |  |  |  |  | ФЕР 15-04-005-04
|  |  | ЗП |  |  |  |  | 483.48 |  |  | 1 | 14.51 |  | 911.99
|  |  | ЭМ |  |  |  |  | 12.46 |  |  | 1 | 5.71 |  | 9.25
|  |  | в т.ч. ЗПМ |  |  |  |  | 1.9 |  |  | 1 | 14.51 |  | (3.58)
|  |  | МР |  |  |  |  | 1304.98 |  |  | 1 | 3.04 |  | 515.73
|  |  | НР от ФОТ |  | % |  | 98.7 | [6 empty] | 903.67
|  |  | СП от ФОТ |  | % |  | 55 | [6 empty] | 503.56
|  |  | ЗТР |  | чел-ч |  | 53.9 |  |  |  | 1 |  |  |  |  | 7.01
|  |  | Всего по позиции | [10 empty] | 2844.2 |  | 21878.46
116 | ФЕР 11-01-034-01 |  | Устройство покрытий из досок паркетных |  | 100 м2 покрытия |  | 0.13 |  |  |  |  | ФЕР 11-01-034-01
|  |  | ЗП |  |  |  |  | 331.05 |  |  | 1 | 14.51 |  | 624.46
|  |  | ЭМ |  |  |  |  | 305.3 |  |  | 1 | 1.43 |  | 56.76
|  |  | в т.ч. ЗПМ |  |  |  |  | 11.96 |  |  | 1 | 14.51 |  | (22.56)
|  |  | МР |  |  |  |  | 35254.35 |  |  | 1 | 3.25 |  | 14894.96
|  |  | НР от ФОТ |  | % |  | 115.62 | [6 empty] | 748.08
|  |  | СП от ФОТ |  | % |  | 75 | [6 empty] | 485.27
|  |  | ЗТР |  | чел-ч |  | 35.19 |  |  |  | 1 |  |  |  |  | 4.57
|  |  | Всего по позиции | [10 empty] | 16809.53 |  | 129304.08
117 | ФЕР 11-01-040-01 |  | Устройство плинтусов поливинилхлоридных: на клее КН-2 |  | 100 м плинтусов |  | 0.14 |  |  |  |  | ФЕР 11-01-040-01
|  |  | ЗП |  |  |  |  | 87.86 |  |  | 1 | 14.51 |  | 178.48
|  |  | ЭМ |  |  |  |  | 2.26 |  |  | 1 | 5.56 |  | 1.76
|  |  | в т.ч. ЗПМ |  |  |  |  | 0.32 |  |  | 1 | 14.51 |  | (0.65)
|  |  | МР |  |  |  |  | 465.23 |  |  | 1 | 3.08 |  | 200.61
|  |  | НР от ФОТ |  | % |  | 115.62 | [6 empty] | 207.11
|  |  | СП от ФОТ |  | % |  | 75 | [6 empty] | 134.35
|  |  | ЗТР |  | чел-ч |  | 8.99 |  |  |  | 1 |  |  |  |  | 1.26
|  |  | Всего по позиции | [10 empty] | 722.31 |  | 5159.36
|  |  | Всего по разделу | [10 empty] | 115476.23
Внутренние отделочные работы Спальня 4
118 | ФЕР 10-04-010-04 |  | Устройство перегородок в жилых зданиях, однорядных с двухсторонней обшивкой гипсокартонными листами или гипсоволокнистыми плитами в два слоя с изоляцией |  | 100 м2 перегородок за вычетом проемов |  | 0.103 |  |  |  |  | ФЕР 10-04-010-04
|  |  | ЗП |  |  |  |  | 3087.93 |  |  | 1 | 14.51 |  | 4615
|  |  | ЭМ |  |  |  |  | 361.99 |  |  | 1 | 3.42 |  | 127.51
|  |  | в т.ч. ЗПМ |  |  |  |  | 27.4 |  |  | 1 | 14.51 |  | (40.95)
|  |  | МР |  |  |  |  | 24069.73 |  |  | 1 | 2.1 |  | 5206.28
|  |  | НР от ФОТ |  | % |  | 110.92 | [6 empty] | 5164.38
|  |  | СП от ФОТ |  | % |  | 63 | [6 empty] | 2933.25
|  |  | ЗТР |  | чел-ч |  | 340.08 |  |  |  | 1 |  |  |  |  | 35.03
|  |  | Всего по позиции | [10 empty] | 18046.42 |  | 175207.96
119 | ФЕР 10-05-008-02 |  | Облицовка стен по одинарному металлическому каркасу из потолочного профиля гипсокартонными листами (С 623): двумя слоями с оконным проемом |  | 100 м2 стены за вычетом проемов |  | 0.38 |  |  |  |  | ФЕР 10-05-008-02
|  |  | ЗП |  |  |  |  | 943.28 |  |  | 1 | 14.51 |  | 5201.06
|  |  | ЭМ |  |  |  |  | 11.9 |  |  | 1 | 3.26 |  | 14.74
|  |  | в т.ч. ЗПМ |  |  |  |  | 0 |  |  | 1 | 14.51 |  | (0.00)
|  |  | МР |  |  |  |  | 5907.96 |  |  | 1 | 3.85 |  | 8643.35
|  |  | НР от ФОТ |  | % |  | 110.92 | [6 empty] | 5769.02
|  |  | СП от ФОТ |  | % |  | 63 | [6 empty] | 3276.67
|  |  | ЗТР |  | чел-ч |  | 104 |  |  |  | 1 |  |  |  |  | 39.52
|  |  | Всего по позиции | [10 empty] | 22904.84 |  | 60275.89
120 | ФЕР 15-01-047-10 |  | Облицовка потолков гипсокартонными или гипсоволокнистыми листами по деревянному каркасу с относом 10 см, с установкой нащельников |  | 100 м2 поверхности облицовки |  | 0.13 |  |  |  |  | ФЕР 15-01-047-10
|  |  | ЗП |  |  |  |  | 7171.38 |  |  | 1 | 14.51 |  | 13527.37
|  |  | ЭМ |  |  |  |  | 385.74 |  |  | 1 | 4.22 |  | 211.62
|  |  | в т.ч. ЗПМ |  |  |  |  | 42 |  |  | 1 | 14.51 |  | (79.22)
|  |  | МР |  |  |  |  | 15971.89 |  |  | 1 | 2.9 |  | 6021.4
|  |  | НР от ФОТ |  | % |  | 98.7 | [6 empty] | 13429.7
|  |  | СП от ФОТ |  | % |  | 55 | [6 empty] | 7483.62
|  |  | ЗТР |  | чел-ч |  | 789.8 |  |  |  | 1 |  |  |  |  | 102.67
|  |  | Всего по позиции | [10 empty] | 40673.71 |  | 312874.69
121 | ФЕР 15-06-001-05 |  | Оклейка обоями стен по листовым материалам, гипсобетонным и гипсолитовым поверхностям тиснеными и плотными |  | 100 м2 оклеиваемой и обиваемой поверхности |  | 0.38 |  |  |  |  | ФЕР 15-06-001-05
|  |  | ЗП |  |  |  |  | 297.28 |  |  | 1 | 14.51 |  | 1639.14
|  |  | ЭМ |  |  |  |  | 0.95 |  |  | 1 | 6.59 |  | 2.38
|  |  | в т.ч. ЗПМ |  |  |  |  | 0.21 |  |  | 1 | 14.51 |  | (1.16)
|  |  | МР |  |  |  |  | 3070.45 |  |  | 1 | 2.15 |  | 2508.56
|  |  | НР от ФОТ |  | % |  | 98.7 | [6 empty] | 1618.98
|  |  | СП от ФОТ |  | % |  | 55 | [6 empty] | 902.17
|  |  | ЗТР |  | чел-ч |  | 32.74 |  |  |  | 1 |  |  |  |  | 12.44
|  |  | Всего по позиции | [10 empty] | 6671.23 |  | 17555.87
122 | ФЕР 15-04-005-03 |  | Окраска поливинилацетатными водоэмульсионными составами улучшенная по штукатурке стен |  | 100 м2 окрашиваемой поверхности |  | 0.38 |  |  |  |  | ФЕР 15-04-005-03
|  |  | ЗП |  |  |  |  | 384.81 |  |  | 1 | 14.51 |  | 2121.77
|  |  | ЭМ |  |  |  |  | 11.71 |  |  | 1 | 5.72 |  | 25.45
|  |  | в т.ч. ЗПМ |  |  |  |  | 1.8 |  |  | 1 | 14.51 |  | (9.92)
|  |  | МР |  |  |  |  | 1194.91 |  |  | 1 | 3.04 |  | 1380.36
|  |  | НР от ФОТ |  | % |  | 98.7 | [6 empty] | 2103.98
|  |  | СП от ФОТ |  | % |  | 55 | [6 empty] | 1172.43
|  |  | ЗТР |  | чел-ч |  | 42.9 |  |  |  | 1 |  |  |  |  | 16.3
|  |  | Всего по позиции | [10 empty] | 6803.99 |  | 17905.24
123 | ФЕР 15-04-005-04 |  | Окраска поливинилацетатными водоэмульсионными составами улучшенная по штукатурке потолков |  | 100 м2 окрашиваемой поверхности |  | 0.13 |  |  |  |  | ФЕР 15-04-005-04
|  |  | ЗП |  |  |  |  | 483.48 |  |  | 1 | 14.51 |  | 911.99
|  |  | ЭМ |  |  |  |  | 12.46 |  |  | 1 | 5.71 |  | 9.25
|  |  | в т.ч. ЗПМ |  |  |  |  | 1.9 |  |  | 1 | 14.51 |  | (3.58)
|  |  | МР |  |  |  |  | 1304.98 |  |  | 1 | 3.04 |  | 515.73
|  |  | НР от ФОТ |  | % |  | 98.7 | [6 empty] | 903.67
|  |  | СП от ФОТ |  | % |  | 55 | [6 empty] | 503.56
|  |  | ЗТР |  | чел-ч |  | 53.9 |  |  |  | 1 |  |  |  |  | 7.01
|  |  | Всего по позиции | [10 empty] | 2844.2 |  | 21878.46
124 | ФЕР 11-01-034-01 |  | Устройство покрытий из досок паркетных |  | 100 м2 покрытия |  | 0.13 |  |  |  |  | ФЕР 11-01-034-01
|  |  | ЗП |  |  |  |  | 331.05 |  |  | 1 | 14.51 |  | 624.46
|  |  | ЭМ |  |  |  |  | 305.3 |  |  | 1 | 1.43 |  | 56.76
|  |  | в т.ч. ЗПМ |  |  |  |  | 11.96 |  |  | 1 | 14.51 |  | (22.56)
|  |  | МР |  |  |  |  | 35254.35 |  |  | 1 | 3.25 |  | 14894.96
|  |  | НР от ФОТ |  | % |  | 115.62 | [6 empty] | 748.08
|  |  | СП от ФОТ |  | % |  | 75 | [6 empty] | 485.27
|  |  | ЗТР |  | чел-ч |  | 35.19 |  |  |  | 1 |  |  |  |  | 4.57
|  |  | Всего по позиции | [10 empty] | 16809.53 |  | 129304.08
125 | ФЕР 11-01-040-01 |  | Устройство плинтусов поливинилхлоридных: на клее КН-2 |  | 100 м плинтусов |  | 0.14 |  |  |  |  | ФЕР 11-01-040-01
|  |  | ЗП |  |  |  |  | 87.86 |  |  | 1 | 14.51 |  | 178.48
|  |  | ЭМ |  |  |  |  | 2.26 |  |  | 1 | 5.56 |  | 1.76
|  |  | в т.ч. ЗПМ |  |  |  |  | 0.32 |  |  | 1 | 14.51 |  | (0.65)
|  |  | МР |  |  |  |  | 465.23 |  |  | 1 | 3.08 |  | 200.61
|  |  | НР от ФОТ |  | % |  | 115.62 | [6 empty] | 207.11
|  |  | СП от ФОТ |  | % |  | 75 | [6 empty] | 134.35
|  |  | ЗТР |  | чел-ч |  | 8.99 |  |  |  | 1 |  |  |  |  | 1.26
|  |  | Всего по позиции | [10 empty] | 722.31 |  | 5159.36
|  |  | Всего по разделу | [10 empty] | 115476.23
Внутренние отделочные работы Коридор 3
126 | ФЕР 10-05-008-02 |  | Облицовка стен по одинарному металлическому каркасу из потолочного профиля гипсокартонными листами (С 623): двумя слоями с оконным проемом |  | 100 м2 стены за вычетом проемов |  | 0.384 |  |  |  |  | ФЕР 10-05-008-02
|  |  | ЗП |  |  |  |  | 943.28 |  |  | 1 | 14.51 |  | 5255.81
|  |  | ЭМ |  |  |  |  | 11.9 |  |  | 1 | 3.26 |  | 14.9
|  |  | в т.ч. ЗПМ |  |  |  |  | 0 |  |  | 1 | 14.51 |  | (0.00)
|  |  | МР |  |  |  |  | 5907.96 |  |  | 1 | 3.85 |  | 8734.33
|  |  | НР от ФОТ |  | % |  | 110.92 | [6 empty] | 5829.74
|  |  | СП от ФОТ |  | % |  | 63 | [6 empty] | 3311.16
|  |  | ЗТР |  | чел-ч |  | 104 |  |  |  | 1 |  |  |  |  | 39.94
|  |  | Всего по позиции | [10 empty] | 23145.94 |  | 60275.89
127 | ФЕР 15-01-047-10 |  | Облицовка потолков гипсокартонными или гипсоволокнистыми листами по деревянному каркасу с относом 10 см, с установкой нащельников |  | 100 м2 поверхности облицовки |  | 0.14 |  |  |  |  | ФЕР 15-01-047-10
|  |  | ЗП |  |  |  |  | 7171.38 |  |  | 1 | 14.51 |  | 14567.94
|  |  | ЭМ |  |  |  |  | 385.74 |  |  | 1 | 4.22 |  | 227.9
|  |  | в т.ч. ЗПМ |  |  |  |  | 42 |  |  | 1 | 14.51 |  | (85.32)
|  |  | МР |  |  |  |  | 15971.89 |  |  | 1 | 2.9 |  | 6484.59
|  |  | НР от ФОТ |  | % |  | 98.7 | [6 empty] | 14462.77
|  |  | СП от ФОТ |  | % |  | 55 | [6 empty] | 8059.29
|  |  | ЗТР |  | чел-ч |  | 789.8 |  |  |  | 1 |  |  |  |  | 110.57
|  |  | Всего по позиции | [10 empty] | 43802.49 |  | 312874.93
128 | ФЕР 15-06-001-05 |  | Оклейка обоями стен по листовым материалам, гипсобетонным и гипсолитовым поверхностям тиснеными и плотными |  | 100 м2 оклеиваемой и обиваемой поверхности |  | 0.384 |  |  |  |  | ФЕР 15-06-001-05
|  |  | ЗП |  |  |  |  | 297.28 |  |  | 1 | 14.51 |  | 1656.4
|  |  | ЭМ |  |  |  |  | 0.95 |  |  | 1 | 6.59 |  | 2.4
|  |  | в т.ч. ЗПМ |  |  |  |  | 0.21 |  |  | 1 | 14.51 |  | (1.17)
|  |  | МР |  |  |  |  | 3070.45 |  |  | 1 | 2.15 |  | 2534.96
|  |  | НР от ФОТ |  | % |  | 98.7 | [6 empty] | 1636.02
|  |  | СП от ФОТ |  | % |  | 55 | [6 empty] | 911.66
|  |  | ЗТР |  | чел-ч |  | 32.74 |  |  |  | 1 |  |  |  |  | 12.57
|  |  | Всего по позиции | [10 empty] | 6741.44 |  | 17555.83
129 | ФЕР 15-04-005-03 |  | Окраска поливинилацетатными водоэмульсионными составами улучшенная по штукатурке стен |  | 100 м2 окрашиваемой поверхности |  | 0.384 |  |  |  |  | ФЕР 15-04-005-03
|  |  | ЗП |  |  |  |  | 384.81 |  |  | 1 | 14.51 |  | 2144.1
|  |  | ЭМ |  |  |  |  | 11.71 |  |  | 1 | 5.72 |  | 25.72
|  |  | в т.ч. ЗПМ |  |  |  |  | 1.8 |  |  | 1 | 14.51 |  | (10.03)
|  |  | МР |  |  |  |  | 1194.91 |  |  | 1 | 3.04 |  | 1394.89
|  |  | НР от ФОТ |  | % |  | 98.7 | [6 empty] | 2126.13
|  |  | СП от ФОТ |  | % |  | 55 | [6 empty] | 1184.77
|  |  | ЗТР |  | чел-ч |  | 42.9 |  |  |  | 1 |  |  |  |  | 16.47
|  |  | Всего по позиции | [10 empty] | 6875.61 |  | 17905.23
130 | ФЕР 15-04-005-04 |  | Окраска поливинилацетатными водоэмульсионными составами улучшенная по штукатурке потолков |  | 100 м2 окрашиваемой поверхности |  | 0.14 |  |  |  |  | ФЕР 15-04-005-04
|  |  | ЗП |  |  |  |  | 483.48 |  |  | 1 | 14.51 |  | 982.14
|  |  | ЭМ |  |  |  |  | 12.46 |  |  | 1 | 5.71 |  | 9.96
|  |  | в т.ч. ЗПМ |  |  |  |  | 1.9 |  |  | 1 | 14.51 |  | (3.86)
|  |  | МР |  |  |  |  | 1304.98 |  |  | 1 | 3.04 |  | 555.4
|  |  | НР от ФОТ |  | % |  | 98.7 | [6 empty] | 973.18
|  |  | СП от ФОТ |  | % |  | 55 | [6 empty] | 542.3
|  |  | ЗТР |  | чел-ч |  | 53.9 |  |  |  | 1 |  |  |  |  | 7.55
|  |  | Всего по позиции | [10 empty] | 3062.98 |  | 21878.43
131 | ФЕР 11-01-034-01 |  | Устройство покрытий из досок паркетных |  | 100 м2 покрытия |  | 0.14 |  |  |  |  | ФЕР 11-01-034-01
|  |  | ЗП |  |  |  |  | 331.05 |  |  | 1 | 14.51 |  | 672.49
|  |  | ЭМ |  |  |  |  | 305.3 |  |  | 1 | 1.43 |  | 61.12
|  |  | в т.ч. ЗПМ |  |  |  |  | 11.96 |  |  | 1 | 14.51 |  | (24.30)
|  |  | МР |  |  |  |  | 35254.35 |  |  | 1 | 3.25 |  | 16040.73
|  |  | НР от ФОТ |  | % |  | 115.62 | [6 empty] | 805.63
|  |  | СП от ФОТ |  | % |  | 75 | [6 empty] | 522.59
|  |  | ЗТР |  | чел-ч |  | 35.19 |  |  |  | 1 |  |  |  |  | 4.93
|  |  | Всего по позиции | [10 empty] | 18102.56 |  | 129304
132 | ФЕР 11-01-040-01 |  | Устройство плинтусов поливинилхлоридных: на клее КН-2 |  | 100 м плинтусов |  | 0.16 |  |  |  |  | ФЕР 11-01-040-01
|  |  | ЗП |  |  |  |  | 87.86 |  |  | 1 | 14.51 |  | 203.98
|  |  | ЭМ |  |  |  |  | 2.26 |  |  | 1 | 5.56 |  | 2.01
|  |  | в т.ч. ЗПМ |  |  |  |  | 0.32 |  |  | 1 | 14.51 |  | (0.74)
|  |  | МР |  |  |  |  | 465.23 |  |  | 1 | 3.08 |  | 229.27
|  |  | НР от ФОТ |  | % |  | 115.62 | [6 empty] | 236.7
|  |  | СП от ФОТ |  | % |  | 75 | [6 empty] | 153.54
|  |  | ЗТР |  | чел-ч |  | 8.99 |  |  |  | 1 |  |  |  |  | 1.44
|  |  | Всего по позиции | [10 empty] | 825.5 |  | 5159.38
|  |  | Всего по разделу | [10 empty] | 102556.52
Внутренние отделочные работы С/у 2-го этажа
133 | ФЕР 11-01-011-01 |  | Устройство стяжек цементных: толщиной 20 мм |  | 100 м2 стяжки |  | 0.1 |  |  |  |  | ФЕР 11-01-011-01
|  |  | ЗП |  |  |  |  | 313.96 |  |  | 1 | 14.51 |  | 455.56
|  |  | ЭМ |  |  |  |  | 29.94 |  |  | 1 | 9.29 |  | 27.81
|  |  | в т.ч. ЗПМ |  |  |  |  | 13.44 |  |  | 1 | 14.51 |  | (19.50)
|  |  | МР |  |  |  |  | 1127.07 |  |  | 1 | 4.27 |  | 481.26
|  |  | НР от ФОТ |  | % |  | 115.62 | [6 empty] | 549.26
|  |  | СП от ФОТ |  | % |  | 75 | [6 empty] | 356.3
|  |  | ЗТР |  | чел-ч |  | 39.51 |  |  |  | 1 |  |  |  |  | 3.95
|  |  | Всего по позиции | [10 empty] | 1870.19 |  | 18701.9
134 | ФЕР 11-01-004-01 |  | Устройство гидроизоляции оклеечной рулонными материалами на мастике "Битуминоль" первый слой |  | 100 м2 изолируемой поверхности |  | 0.1 |  |  |  |  | ФЕР 11-01-004-01
|  |  | ЗП |  |  |  |  | 520.46 |  |  | 1 | 14.51 |  | 755.19
|  |  | ЭМ |  |  |  |  | 309.99 |  |  | 1 | 3.54 |  | 109.74
|  |  | в т.ч. ЗПМ |  |  |  |  | 10.37 |  |  | 1 | 14.51 |  | (15.05)
|  |  | МР |  |  |  |  | 1908.95 |  |  | 1 | 4.53 |  | 864.75
|  |  | НР от ФОТ |  | % |  | 115.62 | [6 empty] | 890.55
|  |  | СП от ФОТ |  | % |  | 75 | [6 empty] | 577.68
|  |  | ЗТР |  | чел-ч |  | 46.18 |  |  |  | 1 |  |  |  |  | 4.62
|  |  | Всего по позиции | [10 empty] | 3197.91 |  | 31979.1
135 | ФЕР 11-01-004-02 |  | Устройство гидроизоляции оклеечной рулонными материалами на мастике "Битуминоль" последующий слой |  | 100 м2 изолируемой поверхности |  | 0.1 |  |  |  |  | ФЕР 11-01-004-02
|  |  | ЗП |  |  |  |  | 313.99 |  |  | 1 | 14.51 |  | 455.6
|  |  | ЭМ |  |  |  |  | 152.03 |  |  | 1 | 3.62 |  | 55.03
|  |  | в т.ч. ЗПМ |  |  |  |  | 5.92 |  |  | 1 | 14.51 |  | (8.59)
|  |  | МР |  |  |  |  | 1304.08 |  |  | 1 | 4.04 |  | 526.85
|  |  | НР от ФОТ |  | % |  | 115.62 | [6 empty] | 536.7
|  |  | СП от ФОТ |  | % |  | 75 | [6 empty] | 348.14
|  |  | ЗТР |  | чел-ч |  | 27.86 |  |  |  | 1 |  |  |  |  | 2.79
|  |  | Всего по позиции | [10 empty] | 1922.32 |  | 19223.2
136 | ФЕР 11-01-011-01 |  | Устройство стяжек цементных: толщиной 20 мм |  | 100 м2 стяжки |  | 0.1 |  |  |  |  | ФЕР 11-01-011-01
|  |  | ЗП |  |  |  |  | 313.96 |  |  | 1 | 14.51 |  | 455.56
|  |  | ЭМ |  |  |  |  | 29.94 |  |  | 1 | 9.29 |  | 27.81
|  |  | в т.ч. ЗПМ |  |  |  |  | 13.44 |  |  | 1 | 14.51 |  | (19.50)
|  |  | МР |  |  |  |  | 1127.07 |  |  | 1 | 4.27 |  | 481.26
|  |  | НР от ФОТ |  | % |  | 115.62 | [6 empty] | 549.26
|  |  | СП от ФОТ |  | % |  | 75 | [6 empty] | 356.3
|  |  | ЗТР |  | чел-ч |  | 39.51 |  |  |  | 1 |  |  |  |  | 3.95
|  |  | Всего по позиции | [10 empty] | 1870.19 |  | 18701.9
137 | ФЕР 11-01-027-02 |  | Устройство покрытий на цементном растворе из плиток керамических для полов многоцветных |  | 100 м2 покрытия |  | 0.1 |  |  |  |  | ФЕР 11-01-027-02
|  |  | ЗП |  |  |  |  | 1047.76 |  |  | 1 | 14.51 |  | 1520.3
|  |  | ЭМ |  |  |  |  | 99.51 |  |  | 1 | 7.47 |  | 74.33
|  |  | в т.ч. ЗПМ |  |  |  |  | 31.11 |  |  | 1 | 14.51 |  | (45.14)
|  |  | МР |  |  |  |  | 7744.64 |  |  | 1 | 3.66 |  | 2834.54
|  |  | НР от ФОТ |  | % |  | 115.62 | [6 empty] | 1809.96
|  |  | СП от ФОТ |  | % |  | 75 | [6 empty] | 1174.08
|  |  | ЗТР |  | чел-ч |  | 119.78 |  |  |  | 1 |  |  |  |  | 11.98
|  |  | Всего по позиции | [10 empty] | 7413.21 |  | 74132.1
138 | ФЕР 15-02-016-03 |  | Оштукатуривание поверхностей цементно-известковым или цементным раствором по камню и бетону улучшенное стен |  | 100 м2 оштукатуриваемой поверхности |  | 0.34 |  |  |  |  | ФЕР 15-02-016-03
|  |  | ЗП |  |  |  |  | 807.75 |  |  | 1 | 14.51 |  | 3984.95
|  |  | ЭМ |  |  |  |  | 100.19 |  |  | 1 | 10.9 |  | 371.3
|  |  | в т.ч. ЗПМ |  |  |  |  | 66.55 |  |  | 1 | 14.51 |  | (328.32)
|  |  | МР |  |  |  |  | 1130.38 |  |  | 1 | 4.67 |  | 1794.82
|  |  | НР от ФОТ |  | % |  | 98.7 | [6 empty] | 4257.2
|  |  | СП от ФОТ |  | % |  | 55 | [6 empty] | 2372.3
|  |  | ЗТР |  | чел-ч |  | 85.84 |  |  |  | 1 |  |  |  |  | 29.19
|  |  | Всего по позиции | [10 empty] | 12780.57 |  | 37589.91
139 | ФЕР 15-01-019-01 |  | Гладкая облицовка стен, столбов, пилястр и откосов (без карнизных, плинтусных и угловых плиток) без установки плиток туалетного гарнитура на цементном растворе по кирпичу и бетону |  | 100 м2 поверхности облицовки |  | 0.34 |  |  |  |  | ФЕР 15-01-019-01
|  |  | ЗП |  |  |  |  | 2095.32 |  |  | 1 | 14.51 |  | 10337.05
|  |  | ЭМ |  |  |  |  | 20.7 |  |  | 1 | 9.11 |  | 64.12
|  |  | в т.ч. ЗПМ |  |  |  |  | 9.1 |  |  | 1 | 14.51 |  | (44.89)
|  |  | МР |  |  |  |  | 7886.51 |  |  | 1 | 3.45 |  | 9250.88
|  |  | НР от ФОТ |  | % |  | 98.7 | [6 empty] | 10246.97
|  |  | СП от ФОТ |  | % |  | 55 | [6 empty] | 5710.07
|  |  | ЗТР |  | чел-ч |  | 228 |  |  |  | 1 |  |  |  |  | 77.52
|  |  | Всего по позиции | [10 empty] | 35609.09 |  | 104732.62
140 | ФЕР 15-01-047-12 |  | Устройство реечного потолка |  | 100 м2 поверхности облицовки |  | 0.1 |  |  |  |  | ФЕР 15-01-047-12
|  |  | ЗП |  |  |  |  | 8018.9 |  |  | 1 | 14.51 |  | 11635.42
|  |  | ЭМ |  |  |  |  | 532.49 |  |  | 1 | 3.27 |  | 174.12
|  |  | в т.ч. ЗПМ |  |  |  |  | 37.03 |  |  | 1 | 14.51 |  | (53.73)
|  |  | МР |  |  |  |  | 22352.23 |  |  | 1 | 3.04 |  | 6795.08
|  |  | НР от ФОТ |  | % |  | 98.7 | [6 empty] | 11537.19
|  |  | СП от ФОТ |  | % |  | 55 | [6 empty] | 6429.03
|  |  | ЗТР |  | чел-ч |  | 832.7 |  |  |  | 1 |  |  |  |  | 83.27
|  |  | Всего по позиции | [10 empty] | 36570.84 |  | 365708.4
|  |  | Всего по разделу | [10 empty] | 101234.32
|  |  | Итого по всем разделам | [10 empty] | 4579083.24
|  |  | НДС, % |  |  |  | 18 | [6 empty] | 824234.98
|  |  | Всего | [10 empty] | 5403318.22
Составил |  | / |  |  |  | /
(должность, подпись (инициалы, фамилия))
Проверил |  | / |  |  |  | /
(должность, подпись (инициалы, фамилия))