## Смета по ТСН-2001
Smeta.ru (495) 974-1589 ТСН-2001 (© ОАО МЦЦС 'Мосстройцены', 2006)
Форма № 1а
| "СОГЛАСОВАНО" |  |  |  | "УТВЕРЖДАЮ"
| 0 |  |  |  | 0
| "_____"________________200___ г. |  |  |  | "_____"________________200___ г.
(Наименование стройки)
ЛОКАЛЬНАЯ СМЕТА № 1
(локальный сметный расчет)
на | ремонт квартиры
(наименование работ и затрат, наименование объекта)
[6 empty] | Сметная стоимость |  |  | 1425.054 | тыс.руб
Составлен(а) в уровне текущих (прогнозных) цен на |  |  | 2009-07-01 | 2009 | г.
[5 empty] | Цена | Коэффициенты |  | ВСЕГО | Коэфф. | ВСЕГО
№ | Шифр |  | Единица | Кол-во | на ед. |  | зимних | в базисных | пере- | в текущих
п/п | расценки | Наименование работ и затрат | изме- | единиц | изм. | попра- | удоро- | ценах, | счета | (прогнозных)
| и коды |  | рения |  | руб. | вочные | жаний | руб. | и нормы | ценах, руб.
| ресурсов | [7 empty] | НР и СП
1 | 2 | 3 | 4 | 5 | 6 | 7 | 8 | 9 | 10 | 11
|  | Раздел | Демонтажные работы
1 | 6.57-2-7 | РАЗБОРКА ПОКРЫТИЙ ИЗ КЕРАМИЧЕСКИХ ПЛИТОК | 100 м2 | 0.03
|  | ЗП |  |  | 781.15 | *1,15 | 1.047 | 28.2162 | 10.5 | 296.27
|  | ЭМ |  |  | 64.48 | *1,15 | 1.047 | 2.3288 | 5.11 | 11.9
|  | в т.ч. ЗПМ |  |  | 19.25 | *1,15 | 1.047 | (001) | 10.5 | (007) | 0.69524
|  | МР |  |  | 0 | 0 | 1 | 0 | 1 | 0
|  | НР от ЗП | % | 80 |  |  |  | 22.573 | 75 | 222.2
|  | СП от ЗП | % | 55 |  |  |  | 15.5189 | 51 | 151.1
|  | НР и СП от ЗПМ | % | 175 |  |  |  | 1.2167 | 180 | 13.14
|  | ЗТР | чел-ч | 69.87 |  | *1,15 | 1.047 | 2.52
[8 empty] | 69.8535 |  | 694.61 | 28.2162 | 69.8535 | 69.8535 | 0 | 0 | 0 |  | 694.61 | 0 | 0 | 0
2 | 6.57-2-10 | РАЗБОРКА ПОКРЫТИЙ ИЗ ДРЕВЕСНОСТРУЖЕЧНЫХ ПЛИТ В ОДИН СЛОЙ | 100 м2 | 0.399
|  | ЗП |  |  | 165.26 | *1,15 | 1.047 | 79.3933 | 10.5 | 833.63
|  | ЭМ |  |  | 0 | *1,15 | 1.047 | 0 | 1 | 0
|  | в т.ч. ЗПМ |  |  | 0 | *1,15 | 1.047 | (000) | 10.5 | (000) | 0
|  | МР |  |  | 0 | 0 | 1 | 0 | 1 | 0
|  | НР от ЗП | % | 80 |  |  |  | 63.5147 | 75 | 625.22
|  | СП от ЗП | % | 55 |  |  |  | 43.6663 | 51 | 425.15
|  | НР и СП от ЗПМ | % | 175 |  |  |  | 0 | 180 | 0
|  | ЗТР | чел-ч | 16.17 |  | *1,15 | 1.047 | 7.77
[8 empty] | 186.5743 |  | 1884 | 79.3933 | 186.5743 | 186.5743 | 0 | 0 | 0 |  | 1884 | 0 | 0 | 0
3 | 6.63-7-5 | РАЗБОРКА ОБЛИЦОВКИ СТЕН ИЗ КЕРАМИЧЕСКИХ ГЛАЗУРОВАННЫХ ПЛИТОК | 100 м2 | 0.2455
|  | ЗП |  |  | 781.64 | *1,15 | 1.047 | 231.0486 | 10.5 | 2426.01
|  | ЭМ |  |  | 0 | *1,15 | 1.047 | 0 | 1 | 0
|  | в т.ч. ЗПМ |  |  | 0 | *1,15 | 1.047 | (000) | 10.5 | (000) | 0
|  | МР |  |  | 0 | 0 | 1 | 0 | 1 | 0
|  | НР от ЗП | % | 80 |  |  |  | 184.8389 | 75 | 1819.51
|  | СП от ЗП | % | 55 |  |  |  | 127.0767 | 51 | 1237.27
|  | НР и СП от ЗПМ | % | 175 |  |  |  | 0 | 180 | 0
|  | ЗТР | чел-ч | 74.3 |  | *1,15 | 1.047 | 21.96
[8 empty] | 542.9641 |  | 5482.79 | 231.0486 | 542.9641 | 542.9641 | 0 | 0 | 0 |  | 5482.79 | 0 | 0 | 0
4 | 6.57-2-5 | РАЗБОРКА ПОКРЫТИЙ ИЗ ЛИНОЛЕУМА И РЕЛИНА | 100 м2 | 0.399
|  | ЗП |  |  | 116.41 | *1,15 | 1.047 | 55.9248 | 10.5 | 587.21
|  | ЭМ |  |  | 0 | *1,15 | 1.047 | 0 | 1 | 0
|  | в т.ч. ЗПМ |  |  | 0 | *1,15 | 1.047 | (000) | 10.5 | (000) | 0
|  | МР |  |  | 0 | 0 | 1 | 0 | 1 | 0
|  | НР от ЗП | % | 80 |  |  |  | 44.7398 | 75 | 440.41
|  | СП от ЗП | % | 55 |  |  |  | 30.7586 | 51 | 299.48
|  | НР и СП от ЗПМ | % | 175 |  |  |  | 0 | 180 | 0
|  | ЗТР | чел-ч | 11.39 |  | *1,15 | 1.047 | 5.47
[8 empty] | 131.4232 |  | 1327.1 | 55.9248 | 131.4232 | 131.4232 | 0 | 0 | 0 |  | 1327.1 | 0 | 0 | 0
5 | 6.65-4-3 | ДЕМОНТАЖ САНИТАРНО-ТЕХНИЧЕСКИХ ПРИБОРОВ УНИТАЗОВ СО СМЫВНЫМ БАЧКОМ | 100 компл. | 0.01
|  | ЗП |  |  | 1681.68 | *1,15 | 1.047 | 20.2486 | 10.5 | 212.61
|  | ЭМ |  |  | 0 | *1,15 | 1.047 | 0 | 1 | 0
|  | в т.ч. ЗПМ |  |  | 0 | *1,15 | 1.047 | (000) | 10.5 | (000) | 0
|  | МР |  |  | 0 | 0 | 1 | 0 | 1 | 0
|  | НР от ЗП | % | 80 |  |  |  | 16.1989 | 75 | 159.46
|  | СП от ЗП | % | 55 |  |  |  | 11.1367 | 51 | 108.43
|  | НР и СП от ЗПМ | % | 175 |  |  |  | 0 | 180 | 0
|  | ЗТР | чел-ч | 143 |  | *1,15 | 1.047 | 1.72
[8 empty] | 47.5841 |  | 480.5 | 20.2486 | 47.5841 | 47.5841 | 0 | 0 | 0 |  | 480.5 | 0 | 0 | 0
6 | 6.65-4-1 | ДЕМОНТАЖ САНИТАРНО-ТЕХНИЧЕСКИХ ПРИБОРОВ УМЫВАЛЬНИКОВ ИЛИ РАКОВИН | 100 компл. | 0.01
|  | ЗП |  |  | 697.38 | *1,15 | 1.047 | 8.3971 | 10.5 | 88.17
|  | ЭМ |  |  | 0 | *1,15 | 1.047 | 0 | 1 | 0
|  | в т.ч. ЗПМ |  |  | 0 | *1,15 | 1.047 | (000) | 10.5 | (000) | 0
|  | МР |  |  | 0 | 0 | 1 | 0 | 1 | 0
|  | НР от ЗП | % | 80 |  |  |  | 6.7177 | 75 | 66.13
|  | СП от ЗП | % | 55 |  |  |  | 4.6184 | 51 | 44.97
|  | НР и СП от ЗПМ | % | 175 |  |  |  | 0 | 180 | 0
|  | ЗТР | чел-ч | 60.8 |  | *1,15 | 1.047 | 0.73
[8 empty] | 19.7333 |  | 199.27 | 8.3971 | 19.7333 | 19.7333 | 0 | 0 | 0 |  | 199.27 | 0 | 0 | 0
7 | 6.65-1-1 | РАЗБОРКА ТРУБОПРОВОДОВ ИЗ ВОДОГАЗОПРОВОДНЫХ ТРУБ ДИАМЕТРОМ ДО 25 ММ | 100 м | 0.21
|  | ЗП |  |  | 284.19 | *1,15 | 1.047 | 71.8571 | 10.5 | 754.5
|  | ЭМ |  |  | 143.22 | *1,15 | 1.047 | 36.2143 | 3.5 | 126.75
|  | в т.ч. ЗПМ |  |  | 8.84 | *1,15 | 1.047 | (002) | 10.5 | (023) | 2.2352
|  | МР |  |  | 0 | 0 | 1 | 0 | 1 | 0
|  | НР от ЗП | % | 80 |  |  |  | 57.4857 | 75 | 565.88
|  | СП от ЗП | % | 55 |  |  |  | 39.5214 | 51 | 384.8
|  | НР и СП от ЗПМ | % | 175 |  |  |  | 3.9117 | 180 | 42.25
|  | ЗТР | чел-ч | 26.56 |  | *1,15 | 1.047 | 6.72
[8 empty] | 208.9902 |  | 1874.18 | 71.8571 | 208.9902 | 208.9902 | 0 | 0 | 0 |  | 1874.176 | 0 | 0 | 0
8 | 6.65-12-1 | ДЕМОНТАЖ РАДИАТОРА МАССОЙ ДО 80 КГ | 100 шт. | 0.03
|  | ЗП |  |  | 1290.31 | *1,15 | 1.047 | 46.6076 | 10.5 | 489.38
|  | ЭМ |  |  | 0 | *1,15 | 1.047 | 0 | 1 | 0
|  | в т.ч. ЗПМ |  |  | 0 | *1,15 | 1.047 | (000) | 10.5 | (000) | 0
|  | МР |  |  | 0 | 0 | 1 | 0 | 1 | 0
|  | НР от ЗП | % | 80 |  |  |  | 37.2861 | 75 | 367.04
|  | СП от ЗП | % | 55 |  |  |  | 25.6342 | 51 | 249.58
|  | НР и СП от ЗПМ | % | 175 |  |  |  | 0 | 180 | 0
|  | ЗТР | чел-ч | 120.59 |  | *1,15 | 1.047 | 4.36
[8 empty] | 109.5279 |  | 1106 | 46.6076 | 109.5279 | 109.5279 | 0 | 0 | 0 |  | 1106 | 0 | 0 | 0
9 | 6.56-12-1 | ДЕМОНТАЖ ДВЕРНЫХ КОРОБОК В КАМЕННЫХ СТЕНАХ С ОТБИВКОЙ ШТУКАТУРКИ В ОТКОСАХ | 100 шт. | 0.07
|  | ЗП |  |  | 2062.24 | *1,15 | 1.047 | 173.8124 | 10.5 | 1825.03
|  | ЭМ |  |  | 0 | *1,15 | 1.047 | 0 | 1 | 0
|  | в т.ч. ЗПМ |  |  | 0 | *1,15 | 1.047 | (000) | 10.5 | (000) | 0
|  | МР |  |  | 0 | 0 | 1 | 0 | 1 | 0
|  | НР от ЗП | % | 80 |  |  |  | 139.0499 | 75 | 1368.77
|  | СП от ЗП | % | 55 |  |  |  | 95.5968 | 51 | 930.77
|  | НР и СП от ЗПМ | % | 175 |  |  |  | 0 | 180 | 0
|  | ЗТР | чел-ч | 196.03 |  | *1,15 | 1.047 | 16.52
[8 empty] | 408.4591 |  | 4124.57 | 173.8124 | 408.4591 | 408.4591 | 0 | 0 | 0 |  | 4124.57 | 0 | 0 | 0
10 | 6.56-1-1 | ДЕМОНТАЖ ОКОННЫХ КОРОБОК В КАМЕННЫХ СТЕНАХ С ОТБИВКОЙ ШТУКАТУРКИ В ОТКОСАХ | 100 шт. | 0.03
|  | ЗП |  |  | 1377.41 | *1,15 | 1.047 | 49.7543 | 10.5 | 522.42
|  | ЭМ |  |  | 0 | *1,15 | 1.047 | 0 | 1 | 0
|  | в т.ч. ЗПМ |  |  | 0 | *1,15 | 1.047 | (000) | 10.5 | (000) | 0
|  | МР |  |  | 0 | 0 | 1 | 0 | 1 | 0
|  | НР от ЗП | % | 80 |  |  |  | 39.8034 | 75 | 391.82
|  | СП от ЗП | % | 55 |  |  |  | 27.3649 | 51 | 266.43
|  | НР и СП от ЗПМ | % | 175 |  |  |  | 0 | 180 | 0
|  | ЗТР | чел-ч | 128.73 |  | *1,15 | 1.047 | 4.65
[8 empty] | 116.9226 |  | 1180.67 | 49.7543 | 116.9226 | 116.9226 | 0 | 0 | 0 |  | 1180.67 | 0 | 0 | 0
11 | 6.67-7-1 | ДЕМОНТАЖ ОСВЕТИТЕЛЬНЫХ ПРИБОРОВ, ВЫКЛЮЧАТЕЛИ, РОЗЕТКИ | 100 шт. | 0.18
|  | ЗП |  |  | 59.68 | *1,15 | 1.047 | 12.9343 | 10.5 | 135.81
|  | ЭМ |  |  | 0 | *1,15 | 1.047 | 0 | 1 | 0
|  | в т.ч. ЗПМ |  |  | 0 | *1,15 | 1.047 | (000) | 10.5 | (000) | 0
|  | МР |  |  | 0 | 0 | 1 | 0 | 1 | 0
|  | НР от ЗП | % | 80 |  |  |  | 10.3474 | 75 | 101.86
|  | СП от ЗП | % | 55 |  |  |  | 7.1139 | 51 | 69.26
|  | НР и СП от ЗПМ | % | 175 |  |  |  | 0 | 180 | 0
|  | ЗТР | чел-ч | 5.84 |  | *1,15 | 1.047 | 1.27
[8 empty] | 30.3956 |  | 306.93 | 12.9343 | 30.3956 | 30.3956 | 0 | 0 | 0 |  | 306.93 | 0 | 0 | 0
12 | 6.67-7-3 | ДЕМОНТАЖ ОСВЕТИТЕЛЬНЫХ ПРИБОРОВ, СВЕТИЛЬНИКИ С ЛАМПАМИ НАКАЛИВАНИЯ | 100 шт. | 0.06
|  | ЗП |  |  | 64.59 | *1,15 | 1.047 | 4.6657 | 10.5 | 48.99
|  | ЭМ |  |  | 0 | *1,15 | 1.047 | 0 | 1 | 0
|  | в т.ч. ЗПМ |  |  | 0 | *1,15 | 1.047 | (000) | 10.5 | (000) | 0
|  | МР |  |  | 0 | 0 | 1 | 0 | 1 | 0
|  | НР от ЗП | % | 80 |  |  |  | 3.7326 | 75 | 36.74
|  | СП от ЗП | % | 55 |  |  |  | 2.5661 | 51 | 24.98
|  | НР и СП от ЗПМ | % | 175 |  |  |  | 0 | 180 | 0
|  | ЗТР | чел-ч | 6.32 |  | *1,15 | 1.047 | 0.46
[8 empty] | 10.9644 |  | 110.71 | 4.6657 | 10.9644 | 10.9644 | 0 | 0 | 0 |  | 110.71 | 0 | 0 | 0
13 | 6.67-4-1 | ДЕМОНТАЖ ЭЛЕКТРОПРОВОДКИ СКРЫТОЙ | 100 м | 0.45
|  | ЗП |  |  | 26.44 | *1,15 | 1.047 | 14.3257 | 10.5 | 150.42
|  | ЭМ |  |  | 0 | *1,15 | 1.047 | 0 | 1 | 0
|  | в т.ч. ЗПМ |  |  | 0 | *1,15 | 1.047 | (000) | 10.5 | (000) | 0
|  | МР |  |  | 0 | 0 | 1 | 0 | 1 | 0
|  | НР от ЗП | % | 80 |  |  |  | 11.4606 | 75 | 112.82
|  | СП от ЗП | % | 55 |  |  |  | 7.8791 | 51 | 76.71
|  | НР и СП от ЗПМ | % | 175 |  |  |  | 0 | 180 | 0
|  | ЗТР | чел-ч | 2.54 |  | *1,15 | 1.047 | 1.38
[8 empty] | 33.6654 |  | 339.95 | 14.3257 | 33.6654 | 33.6654 | 0 | 0 | 0 |  | 339.95 | 0 | 0 | 0
|  | Итого |  |  |  |  | 1917.0578 |  | 19111.28 |  | 800.1162 | [5 empty] | 180
|  | Раздел | Полы
14 | 3.11-36-1 | УСТРОЙСТВО ПОЛОВ ИЗ КЕРАМИЧЕСКИХ КРУПНОРАЗМЕРНЫХ ПЛИТОК ТИПА КЕРАМОГРАНИТ НА КЛЕЕ ИЗ СУХИХ СМЕСЕЙ ТОЛЩИНОЙ СЛОЯ 4 ММ С ЗАТИРКОЙ ШВОВ | 100 м2 | 0.03
|  | ЗП |  |  | 986.98 | *1,15*1,15 | 1.047 | 40.999 | 10.5 | 430.49
|  | ЭМ |  |  | 99.77 | *1,25*1,15 | 1.047 | 4.5046 | 6.52 | 29.37
|  | в т.ч. ЗПМ |  |  | 12.51 | *1,25*1,15 | 1.047 | (001) | 10.5 | (006) | 0.56476
|  | МР |  |  | 699.78 | 0 | 1 | 20.9934 | 1.51 | 31.7
14,1 | 1.3-2-138 | СМЕСИ СУХИЕ ДЛЯ ЗАПОЛНЕНИЯ ШВОВ МЕЖДУ ПЛИТКАМИ, ЦВЕТНЫЕ | т | 0.00141 | 27362.67 | 0 | 1 | 38.582 | 1.22 | 47.07 |  |  | 38.582 | 0 | 0 | 0 |  | 47.07 | 0 | 0 | 0
14,2 | 1.3-2-168 | СМЕСИ СУХИЕ КЛЕЕВЫЕ, ВЫСОКОАДГЕЗИОННЫЕ, ВЫСОКОЭЛАСТИЧНЫЕ, ДЛЯ ВНУТРЕННИХ И НАРУЖНЫХ РАБОТ, ДЛЯ УКЛАДКИ НАПОЛЬНОЙ, НАСТЕННОЙ И ПОТОЛОЧНОЙ ПЛИТКИ ИЗ КЕРАМИКИ, МОЗАИКИ, НАТУРАЛЬНОГО КАМНЯ И КЕРАМОГРАНИТА, ЛИТЕК 324 | т | 0.0141 | 6529.05 | 0 | 1 | 92.0577 | 1.56 | 143.61 |  |  | 92.0577 | 0 | 0 | 0 |  | 143.61 | 0 | 0 | 0
14,3 | Цена поставщика | ПЛИТКИ КЕРАМИЧЕСКИЕ, ТИПА КЕРАМОГРАНИТ | м2 | 3.06 | 1105 | 0 | 1 | 3381.3 | 1 | 3381.3 |  |  | 3381.3 | 0 | 0 | 0 |  | 3381.3 | 0 | 0 | 0
|  | НР от ЗП | % | 104 |  |  |  | 42.639 | 93 | 400.36
|  | СП от ЗП | % | 70 |  |  |  | 28.6993 | 51 | 219.55
|  | НР и СП от ЗПМ | % | 175 |  |  |  | 0.98833 | 180 | 10.67
|  | ЗТР | чел-ч | 84.08 |  | *1,15*1,15 | 1.047 | 3.49
[8 empty] | 3650.7634 |  | 4694.12 | 40.999 | 3650.7634 | 138.8237 | 0 | 0 | 0 |  | 1122.144 | 0 | 0 | 0
15 | 3.11-0-2 | ДОБАВЛЯЕТСЯ ПРИ УСТРОЙСТВЕ ПОЛОВ ИЗ КЕРАМИЧЕСКИХ ПЛИТОК ТИПА КЕРАМОГРАНИТ НА КЛЕЕ ИЗ СУХИХ СМЕСЕЙ ТОЛЩИНОЙ КЛЕЕВОГО СЛОЯ 6 ММ С ЗАТИРКОЙ ШВОВ | 100 м2 | 0.03
|  | ЗП |  |  | 169.73 | *1,15*1,15 | 1.047 | 7.0505 | 10.5 | 74.03
|  | ЭМ |  |  | 36.95 | *1,25*1,15 | 1.047 | 1.6686 | 6.79 | 11.33
|  | в т.ч. ЗПМ |  |  | 2.43 | *1,25*1,15 | 1.047 | (000) | 10.5 | (001) | 0.10952
|  | МР |  |  | 1.34 | 0 | 1 | 0.041322 | 2.42 | 0.1
15,1 | 1.3-2-168 | СМЕСИ СУХИЕ КЛЕЕВЫЕ, ВЫСОКОАДГЕЗИОННЫЕ, ВЫСОКОЭЛАСТИЧНЫЕ, ДЛЯ ВНУТРЕННИХ И НАРУЖНЫХ РАБОТ, ДЛЯ УКЛАДКИ НАПОЛЬНОЙ, НАСТЕННОЙ И ПОТОЛОЧНОЙ ПЛИТКИ ИЗ КЕРАМИКИ, МОЗАИКИ, НАТУРАЛЬНОГО КАМНЯ И КЕРАМОГРАНИТА, ЛИТЕК 324 | т | 0.0063 | 6529.05 | 0 | 1 | 41.1346 | 1.56 | 64.17 |  |  | 41.1346 | 0 | 0 | 0 |  | 64.17 | 0 | 0 | 0
|  | НР от ЗП | % | 104 |  |  |  | 7.3325 | 93 | 68.85
|  | СП от ЗП | % | 70 |  |  |  | 4.9353 | 51 | 37.76
|  | НР и СП от ЗПМ | % | 175 |  |  |  | 0.19167 | 180 | 2.07
|  | ЗТР | чел-ч | 14.35 |  | *1,15*1,15 | 1.047 | 0.6
[8 empty] | 62.3545 |  | 258.31 | 7.0505 | 62.3545 | 21.2199 | 0 | 0 | 0 |  | 194.14 | 0 | 0 | 0
16 | 3.11-28-8 | УСТРОЙСТВО ПЛИНТУСОВ ИЗ КРУПНОРАЗМЕРНОЙ ПЛИТКИ ТИПА "КЕРАМОГРАНИТ" | 100 м | 0.106
|  | ЗП |  |  | 359.42 | *1,15*1,15 | 1.047 | 52.7533 | 10.5 | 553.91
|  | ЭМ |  |  | 2.36 | *1,25*1,15 | 1.047 | 0.37695 | 5.12 | 1.93
|  | в т.ч. ЗПМ |  |  | 0.41 | *1,25*1,15 | 1.047 | (000) | 10.5 | (001) | 0.065714
|  | МР |  |  | 0.07 | 0 | 1 | 0.0081301 | 2.46 | 0.02
16,1 | 1.3-2-138 | СМЕСИ СУХИЕ ДЛЯ ЗАПОЛНЕНИЯ ШВОВ МЕЖДУ ПЛИТКАМИ, ЦВЕТНЫЕ | т | 0.000636 | 27362.67 | 0 | 1 | 17.4016 | 1.22 | 21.23 |  |  | 17.4016 | 0 | 0 | 0 |  | 21.23 | 0 | 0 | 0
16,2 | 1.3-2-168 | СМЕСИ СУХИЕ КЛЕЕВЫЕ, ВЫСОКОАДГЕЗИОННЫЕ, ВЫСОКОЭЛАСТИЧНЫЕ, ДЛЯ ВНУТРЕННИХ И НАРУЖНЫХ РАБОТ, ДЛЯ УКЛАДКИ НАПОЛЬНОЙ, НАСТЕННОЙ И ПОТОЛОЧНОЙ ПЛИТКИ ИЗ КЕРАМИКИ, МОЗАИКИ, НАТУРАЛЬНОГО КАМНЯ И КЕРАМОГРАНИТА, ЛИТЕК 324 | т | 0.004558 | 6529.05 | 0 | 1 | 29.7564 | 1.56 | 46.42 |  |  | 29.7564 | 0 | 0 | 0 |  | 46.42 | 0 | 0 | 0
16,3 | Цена поставщика | ПЛИТКИ КЕРАМИЧЕСКИЕ, ТИПА КЕРАМОГРАНИТ | м2 | 1.0812 | 1105 | 0 | 1 | 1194.73 | 1 | 1194.73 |  |  | 1194.73 | 0 | 0 | 0 |  | 1194.73 | 0 | 0 | 0
|  | НР от ЗП | % | 104 |  |  |  | 54.8635 | 93 | 515.14
|  | СП от ЗП | % | 70 |  |  |  | 36.9273 | 51 | 282.49
|  | НР и СП от ЗПМ | % | 175 |  |  |  | 0.115 | 180 | 1.24
|  | ЗТР | чел-ч | 29.18 |  | *1,15*1,15 | 1.047 | 4.28
[8 empty] | 1386.9323 |  | 2617.11 | 52.7533 | 1386.9323 | 145.0442 | 0 | 0 | 0 |  | 1354.732 | 0 | 0 | 0
17 | 3.11-25-1 | УСТРОЙСТВО ПОКРЫТИЙ ИЗ ЩИТОВ ПАРКЕТНЫХ | 100 м2 | 0.399
|  | ЗП |  |  | 1149.44 | *1,15*1,15 | 1.047 | 635.041 | 10.5 | 6667.93
|  | ЭМ |  |  | 85.7 | *1,25*1,15 | 1.047 | 51.4639 | 6.64 | 341.72
|  | в т.ч. ЗПМ |  |  | 19.44 | *1,25*1,15 | 1.047 | (012) | 10.5 | (123) | 11.6743
|  | МР |  |  | 151.58 | 0 | 1 | 60.4803 | 4.06 | 245.55
17,1 | 1.9-11-8 | ЩИТЫ ПАРКЕТНЫЕ, БЕЗ ПОКРЫТИЯ ЛАКОМ, МАРКА ПЩ-4, С ОТДЕЛКОЙ ИЗ ДРЕВЕСИНЫ: БЕРЕЗА | м2 | 40.4985 | 234.95 | 0 | 1 | 9515.1226 | 3.67 | 34920.5 |  |  | 9515.1226 | 0 | 0 | 0 |  | 34920.5 | 0 | 0 | 0
|  | НР от ЗП | % | 104 |  |  |  | 660.4426 | 93 | 6201.17
|  | СП от ЗП | % | 70 |  |  |  | 444.5287 | 51 | 3400.64
|  | НР и СП от ЗПМ | % | 175 |  |  |  | 20.43 | 180 | 220.64
|  | ЗТР | чел-ч | 89.8 |  | *1,15*1,15 | 1.047 | 49.61
[8 empty] | 11387.509 |  | 51998.15 | 635.041 | 11387.509 | 1872.3864 | 0 | 0 | 0 |  | 17077.654 | 0 | 0 | 0
18 | 6.57-16-2 | ПОКРЫТИЕ ПАРКЕТНЫХ ПОЛОВ ЛАКОМ ЗА 3 РАЗА, ПЛОЩАДЬ ПОЛА БОЛЕЕ 5 М2 | 100 м2 | 0.399
|  | ЗП |  |  | 303.6 | *1,15 | 1.047 | 145.8543 | 10.5 | 1531.47
|  | ЭМ |  |  | 0 | *1,15 | 1.047 | 0 | 1 | 0
|  | в т.ч. ЗПМ |  |  | 0 | *1,15 | 1.047 | (000) | 10.5 | (000) | 0
|  | МР |  |  | 687.84 | 0 | 1 | 274.4472 | 4.83 | 1325.58
18,1 | 1.1-1-501 | ЛАК МОЧЕВИДНЫЙ ДЛЯ ПАРКЕТНЫХ ПОЛОВ | т | -0.01197 | 22927.99 | 0 | 1 | -274.4472 | 4.83 | -1325.58 |  |  | -274.4472 | 0 | 0 | 0 |  | -1325.58 | 0 | 0 | 0
18,2 | Цена поставщика | ЛАК ДЛЯ ПАРКЕТНЫХ ПОЛОВ | т | 0.01197 | 115060 | 0 | 1 | 1377.27 | 1 | 1377.27 |  |  | 1377.27 | 0 | 0 | 0 |  | 1377.27 | 0 | 0 | 0
|  | НР от ЗП | % | 104 |  |  |  | 151.6885 | 93 | 1424.27
|  | СП от ЗП | % | 70 |  |  |  | 102.098 | 51 | 781.05
|  | НР и СП от ЗПМ | % | 175 |  |  |  | 0 | 180 | 0
|  | ЗТР | чел-ч | 23 |  | *1,15 | 1.047 | 11.05
[8 empty] | 1776.9107 |  | 5114.06 | 145.8543 | 1776.9107 | 674.0879 | 0 | 0 | 0 |  | 5062.37 | 0 | 0 | 0
19 | 3.11-29-2 | УСТРОЙСТВО ПЛИНТУСОВ ПОЛИВИНИЛХЛОРИДНЫХ НА МАСТИКЕ КН-3 | 100 м | 0.443
|  | ЗП |  |  | 115.07 | *1,15*1,15 | 1.047 | 70.5848 | 10.5 | 741.14
|  | ЭМ |  |  | 3.72 | *1,25*1,15 | 1.047 | 2.4805 | 6.68 | 16.57
|  | в т.ч. ЗПМ |  |  | 0.88 | *1,25*1,15 | 1.047 | (001) | 10.5 | (006) | 0.58667
|  | МР |  |  | 0 | 0 | 1 | 0 | 1 | 0
19,1 | 1.1-1-395 | КЛЕЙ МАСТИКА, КН-3 | т | 0.002281 | 11373.59 | 0 | 1 | 25.9429 | 3.15 | 81.72 |  |  | 25.9429 | 0 | 0 | 0 |  | 81.72 | 0 | 0 | 0
19,2 | 1.1-1-289 | ПЛИНТУСЫ ПОЛИВИНИЛХЛОРИДНЫЕ ЭЛЕКТРОТЕХНИЧЕСКИЕ СОВМЕЩЕННЫЕ | м | 44.743 | 22.18 | 0 | 1 | 992.4013 | 1.57 | 1558.07 |  |  | 992.4013 | 0 | 0 | 0 |  | 1558.07 | 0 | 0 | 0
|  | НР от ЗП | % | 104 |  |  |  | 73.4082 | 93 | 689.26
|  | СП от ЗП | % | 70 |  |  |  | 49.4093 | 51 | 377.98
|  | НР и СП от ЗПМ | % | 175 |  |  |  | 1.0267 | 180 | 11.09
|  | ЗТР | чел-ч | 8.99 |  | *1,15*1,15 | 1.047 | 5.51
[8 empty] | 1215.2536 |  | 3475.83 | 70.5848 | 1215.2536 | 196.9095 | 0 | 0 | 0 |  | 1836.038 | 0 | 0 | 0
|  | Итого |  |  |  |  | 19479.7235 |  | 68157.59 |  | 965.2838 | [5 empty] | 180
|  | Раздел | Стены
20 | 3.15-63-3 | ВЫСОКОКАЧЕСТВЕННАЯ ШТУКАТУРКА ПО СЕТКЕ СТЕН БЕЗ УСТРОЙСТВА КАРКАСА ЦЕМЕНТНЫМ РАСТВОРОМ | 100 м2 | 1.26
|  | ЗП |  |  | 2034.45 | *1,15*1,15 | 1.025 | 3474.8581 | 10.5 | 36486.01
|  | ЭМ |  |  | 312.32 | *1,25*1,15 | 1.025 | 579.8315 | 4.57 | 2649.83
|  | в т.ч. ЗПМ |  |  | 70.64 | *1,25*1,15 | 1.025 | (131) | 10.5 | (1,377) | 131.1457
|  | МР |  |  | 3796.22 | 0 | 1 | 4783.2374 | 6.53 | 31234.54
20,1 | 1.1-1-118 | ВОДА | м3 | 0.27046 | 7.07 | 0 | 1 | 1.9136 | 2.43 | 4.65 |  |  | 1.9136 | 0 | 0 | 0 |  | 4.65 | 0 | 0 | 0
20,2 | Цена поставщика | СМЕСИ СУХИЕ ШТУКАТУРНЫЕ ЦЕМЕНТНО-ИЗВЕСТКОВО-ПЕСЧАНЫЕ ДЛЯ ВНУТРЕННИХ | т | 2.8055 | 39975 | 0 | 1 | 112148.5 | 1 | 112148.5 |  |  | 112148.5 | 0 | 0 | 0 |  | 112148.5 | 0 | 0 | 0
20,3 | 1.3-2-6 | РАСТВОРЫ ЦЕМЕНТНЫЕ, МАРКА 150 | м3 | 3.8632 | 478.96 | 0 | 1 | 1850.2986 | 5.56 | 10287.66 |  |  | 1850.2986 | 0 | 0 | 0 |  | 10287.66 | 0 | 0 | 0
|  | НР от ЗП | % | 100 |  |  |  | 3474.8581 | 89 | 32472.55
|  | СП от ЗП | % | 64 |  |  |  | 2223.9092 | 51 | 18607.87
|  | НР и СП от ЗПМ | % | 175 |  |  |  | 229.505 | 180 | 2478.65
|  | ЗТР | чел-ч | 165 |  | *1,15*1,15 | 1.025 | 281.82
[8 empty] | 128766.9114 |  | 246370.26 | 3474.8581 | 128766.9114 | 14766.1992 | 0 | 0 | 0 |  | 123929.454 | 0 | 0 | 0
21 | 3.13-12-4 | ШПАТЛЕВКА ПОВЕРХНОСТИ ГРУНТ-ШПАТЛЕВКОЙ | 100 м2 | 1.26
|  | ЗП |  |  | 1061.15 | *1,15*1,15 | 1.047 | 1851.3552 | 10.5 | 19439.23
|  | ЭМ |  |  | 78.08 | *1,25*1,15 | 1.047 | 148.069 | 8.4 | 1243.78
|  | в т.ч. ЗПМ |  |  | 53.4 | *1,25*1,15 | 1.047 | (101) | 10.5 | (1,063) | 101.2667
|  | МР |  |  | 682.47 | 0 | 1 | 859.9129 | 2.41 | 2072.39
21,1 | Цена поставщика | ШПАТЛЕВКА | кг | 151.2 | 341 | 0 | 1 | 51559.2 | 1 | 51559.2 |  |  | 51559.2 | 0 | 0 | 0 |  | 51559.2 | 0 | 0 | 0
21,2 | 1.1-1-937 | ПОРОШОК ДЛЯ КИСЛОТОУПОРНОЙ ЗАМАЗКИ | кг | 215.46 | 1.54 | 0 | 1 | 331.8087 | 3.66 | 1214.42 |  |  | 331.8087 | 0 | 0 | 0 |  | 1214.42 | 0 | 0 | 0
|  | НР от ЗП | % | 100 |  |  |  | 1851.3552 | 89 | 17300.91
|  | СП от ЗП | % | 64 |  |  |  | 1184.8674 | 51 | 9914.01
|  | НР и СП от ЗПМ | % | 175 |  |  |  | 177.2167 | 180 | 1913.94
|  | ЗТР | чел-ч | 84.96 |  | *1,15*1,15 | 1.047 | 148.23
[8 empty] | 57963.7851 |  | 104657.88 | 1851.3552 | 57963.7851 | 6072.7764 | 0 | 0 | 0 |  | 51884.26 | 0 | 0 | 0
22 | 3.15-140-1 | НАСТЕННОЕ ПОКРЫТИЕ СТЕКЛООБОЯМИ С ОКРАСКОЙ ПОЛИВИНИЛАЦЕТАТНЫМИ КРАСКАМИ ЗА ОДИН РАЗ С ПОДГОТОВКОЙ | 100 м2 | 1.02
|  | ЗП |  |  | 1901.57 | *1,15*1,15 | 1.025 | 2629.2505 | 10.5 | 27607.13
|  | ЭМ |  |  | 3.74 | *1,25*1,15 | 1.025 | 5.6203 | 4.74 | 26.64
|  | в т.ч. ЗПМ |  |  | 1.12 | *1,25*1,15 | 1.025 | (002) | 10.5 | (018) | 1.6829
|  | МР |  |  | 953.15 | 0 | 1 | 972.215 | 2 | 1944.43
22,1 | 1.1-1-438 | КРАСКИ ВОДНО-ДИСПЕРСИОННЫЕ ПОЛИВИНИЛАЦЕТАТНЫЕ, БЕЛЫЕ, МАРКА ВД-ВА-17 | т | 0.01632 | 22652.13 | 0 | 1 | 369.681 | 1.16 | 428.83 |  |  | 369.681 | 0 | 0 | 0 |  | 428.83 | 0 | 0 | 0
22,2 | 1.3-2-47 | СМЕСИ СУХИЕ ШПАТЛЕВОЧНЫЕ ДЛЯ СУХИХ ПОМЕЩЕНИЙ НА ОРГАНИЧЕСКОМ СВЯЗУЮЩЕМ (ВЕТОНИТ Т) | кг | 122.4 | 8.42 | 0 | 1 | 1030.6115 | 1.39 | 1432.55 |  |  | 1030.6115 | 0 | 0 | 0 |  | 1432.55 | 0 | 0 | 0
22,3 | Цена поставщика | ОБОИ ИЗ СТЕКЛОВОЛОКНИСТОЙ ТКАНИ | м2 | 114.24 | 251 | 0 | 1 | 28674.24 | 1 | 28674.24 |  |  | 28674.24 | 0 | 0 | 0 |  | 28674.24 | 0 | 0 | 0
|  | НР от ЗП | % | 100 |  |  |  | 2629.2505 | 89 | 24570.35
|  | СП от ЗП | % | 64 |  |  |  | 1682.7203 | 51 | 14079.64
|  | НР и СП от ЗПМ | % | 175 |  |  |  | 2.945 | 180 | 31.81
|  | ЗТР | чел-ч | 157 |  | *1,15*1,15 | 1.025 | 217.08
[8 empty] | 37996.5341 |  | 98795.62 | 2629.2505 | 37996.5341 | 7922.0015 | 0 | 0 | 0 |  | 68259.996 | 0 | 0 | 0
23 | 3.15-144-1 | ОБЛИЦОВКА СТЕН КЕРАМИЧЕСКИМИ ПЛИТКАМИ НА ЦЕМЕНТНОМ РАСТВОРЕ С ЗАПОЛНЕНИЕМ ШВОВ ФУГОВОЧНОЙ СМЕСЬЮ, ПО КИРПИЧУ И БЕТОНУ | 100 м2 | 0.2455
|  | ЗП |  |  | 2356.29 | *1,15*1,15 | 1.025 | 784.1514 | 10.5 | 8233.59
|  | ЭМ |  |  | 29.03 | *1,25*1,15 | 1.025 | 10.5015 | 6.66 | 69.94
|  | в т.ч. ЗПМ |  |  | 6.86 | *1,25*1,15 | 1.025 | (002) | 10.5 | (026) | 2.4819
|  | МР |  |  | 690.78 | 0 | 1 | 169.5866 | 5.54 | 939.51
23,1 | 1.3-2-138 | СМЕСИ СУХИЕ ДЛЯ ЗАПОЛНЕНИЯ ШВОВ МЕЖДУ ПЛИТКАМИ, ЦВЕТНЫЕ | т | 0.11539 | 27362.67 | 0 | 1 | 3157.2377 | 1.22 | 3851.83 |  |  | 3157.2377 | 0 | 0 | 0 |  | 3851.83 | 0 | 0 | 0
23,2 | Цена поставщика | ПЛИТКА КЕРАМИЧЕСКАЯ, ТИПА КЕРАМОГРАНИТ, ПОЛИРОВАННАЯ, РАЗМЕР 30Х30 СМ | м2 | 24.55 | 1406 | 0 | 1 | 34517.3 | 1 | 34517.3 |  |  | 34517.3 | 0 | 0 | 0 |  | 34517.3 | 0 | 0 | 0
|  | НР от ЗП | % | 100 |  |  |  | 784.1514 | 89 | 7327.9
|  | СП от ЗП | % | 64 |  |  |  | 501.8569 | 51 | 4199.13
|  | НР и СП от ЗПМ | % | 175 |  |  |  | 4.3433 | 180 | 46.91
|  | ЗТР | чел-ч | 200.42 |  | *1,15*1,15 | 1.025 | 66.7
[8 empty] | 39929.129 |  | 59186.11 | 784.1514 | 39929.129 | 2254.5912 | 0 | 0 | 0 |  | 20816.978 | 0 | 0 | 0
|  | Итого |  |  |  |  | 264656.3595 |  | 509009.87 |  | 8976.1924 | [5 empty] | 180
|  | Раздел | Потолок
24 | 3.10-71-10 | УСТРОЙСТВО ПОДВЕСНЫХ ПОТОЛКОВ ИЗ ГИПСОКАРТОННЫХ ЛИСТОВ С МЕТАЛЛИЧЕСКИМ КАРКАСОМ - ПОТОЛКИ КЕССОННЫЕ ТИПА ГП-3 (БЕЗ ПОДГОТОВКИ ПОД ОТДЕЛКУ) | 100 м2 | 0.429
|  | ЗП |  |  | 9372 | *1,15*1,15 | 1.047 | 5567.1371 | 10.5 | 58454.94
|  | ЭМ |  |  | 232.56 | *1,25*1,15 | 1.047 | 150.1569 | 6.5 | 976.02
|  | в т.ч. ЗПМ |  |  | 11.4 | *1,25*1,15 | 1.047 | (007) | 10.5 | (077) | 7.361
|  | МР |  |  | 4930.46 | 0 | 1 | 2115.1692 | 2.01 | 4251.49
24,1 | Цена поставщика | ПРОФИЛИ НАПРАВЛЯЮЩИХ МЕТАЛЛИЧЕСКИЕ ДЛЯ МОНТАЖА ПОДВЕСНЫХ ПОТОЛКОВ СТАЛЬНЫЕ, ОЦИНКОВАННЫЕ (В КОМПЛЕКТЕ) | м2 | 42.9 | 1250 | 0 | 1 | 53625 | 1 | 53625 |  |  | 53625 | 0 | 0 | 0 |  | 53625 | 0 | 0 | 0
24,2 | Цена поставщика | ЛИСТЫ ГИПСОКАРТОННЫЕ ВЛАГОСТОЙКИЕ | м2 | 46.332 | 205 | 0 | 1 | 9498.06 | 1 | 9498.06 |  |  | 9498.06 | 0 | 0 | 0 |  | 9498.06 | 0 | 0 | 0
|  | НР от ЗП | % | 91 |  |  |  | 5066.0948 | 81 | 47348.5
|  | СП от ЗП | % | 70 |  |  |  | 3896.996 | 51 | 29812.02
|  | НР и СП от ЗПМ | % | 175 |  |  |  | 12.8817 | 180 | 139.12
|  | ЗТР | чел-ч | 710 |  | *1,15*1,15 | 1.047 | 421.75
[8 empty] | 79931.4957 |  | 204105.15 | 5567.1371 | 79931.4957 | 16808.4357 | 0 | 0 | 0 |  | 140982.092 | 0 | 0 | 0
25 | 3.15-63-4 | ВЫСОКОКАЧЕСТВЕННАЯ ШТУКАТУРКА ПО СЕТКЕ ПОТОЛКОВ БЕЗ УСТРОЙСТВА КАРКАСА ЦЕМЕНТНЫМ РАСТВОРОМ | 100 м2 | 0.429
|  | ЗП |  |  | 2231.73 | *1,15*1,15 | 1.025 | 1297.8324 | 10.5 | 13627.24
|  | ЭМ |  |  | 317.16 | *1,25*1,15 | 1.025 | 200.4792 | 4.57 | 916.19
|  | в т.ч. ЗПМ |  |  | 71.73 | *1,25*1,15 | 1.025 | (045) | 10.5 | (476) | 45.341
|  | МР |  |  | 3794.22 | 0 | 1 | 1627.7198 | 6.53 | 10629.01
25,1 | 1.1-1-118 | ВОДА | м3 | 0.094607 | 7.07 | 0 | 1 | 0.67078 | 2.43 | 1.63 |  |  | 0.67078 | 0 | 0 | 0 |  | 1.63 | 0 | 0 | 0
25,2 | Цена поставщика | СМЕСИ СУХИЕ ШТУКАТУРНЫЕ ЦЕМЕНТНО-ИЗВЕСТКОВО-ПЕСЧАНЫЕ ДЛЯ ВНУТРЕННИХ И НАРУЖНЫХ РАБОТ | т | 0.54054 | 38500 | 0 | 1 | 20810.79 | 1 | 20810.79 |  |  | 20810.79 | 0 | 0 | 0 |  | 20810.79 | 0 | 0 | 0
25,3 | 1.3-2-6 | РАСТВОРЫ ЦЕМЕНТНЫЕ, МАРКА 150 | м3 | 1.3515 | 478.96 | 0 | 1 | 647.3255 | 5.56 | 3599.13 |  |  | 647.3255 | 0 | 0 | 0 |  | 3599.13 | 0 | 0 | 0
|  | НР от ЗП | % | 100 |  |  |  | 1297.8324 | 89 | 12128.24
|  | СП от ЗП | % | 64 |  |  |  | 830.6127 | 51 | 6949.89
|  | НР и СП от ЗПМ | % | 175 |  |  |  | 79.3467 | 180 | 856.94
|  | ЗТР | чел-ч | 181 |  | *1,15*1,15 | 1.025 | 105.26
[8 empty] | 26792.6094 |  | 69519.06 | 1297.8324 | 26792.6094 | 5333.8231 | 0 | 0 | 0 |  | 45107.514 | 0 | 0 | 0
26 | 3.15-101-7 | ВЫСОКОКАЧЕСТВЕННАЯ ОКРАСКА КОЛЕРОМ МАСЛЯНЫМ РАЗБЕЛЕННЫМ ПОТОЛКОВ ПО ШТУКАТУРКЕ | 100 м2 | 0.429
|  | ЗП |  |  | 1162.24 | *1,15*1,15 | 1.025 | 675.8848 | 10.5 | 7096.79
|  | ЭМ |  |  | 51.36 | *1,25*1,15 | 1.025 | 32.4655 | 6.66 | 216.22
|  | в т.ч. ЗПМ |  |  | 12.14 | *1,25*1,15 | 1.025 | (008) | 10.5 | (081) | 7.6733
|  | МР |  |  | 15.61 | 0 | 1 | 6.6974 | 4.56 | 30.54
26,1 | 1.1-1-1480 | ШПАТЛЕВКА КЛЕЕВАЯ | т | 0.039468 | 3015.62 | 0 | 1 | 119.0187 | 2.67 | 317.78 |  |  | 119.0187 | 0 | 0 | 0 |  | 317.78 | 0 | 0 | 0
26,2 | 1.1-1-2182 | КРАСКИ МАСЛЯНЫЕ ДЛЯ ВНУТРЕННИХ РАБОТ, ГОТОВЫЕ К ПРИМЕНЕНИЮ, МАРКА МА-15 БИО | т | 0.012913 | 42508.19 | 0 | 1 | 548.9085 | 1.64 | 900.21 |  |  | 548.9085 | 0 | 0 | 0 |  | 900.21 | 0 | 0 | 0
26,3 | 1.1-1-732 | ОЛИФА ДЛЯ ОКРАСКИ КОМБИНИРОВАННАЯ "ОКСОЛЬ" | кг | 5.7915 | 20.19 | 0 | 1 | 116.9313 | 2.33 | 272.45 |  |  | 116.9313 | 0 | 0 | 0 |  | 272.45 | 0 | 0 | 0
|  | НР от ЗП | % | 100 |  |  |  | 675.8848 | 89 | 6316.14
|  | СП от ЗП | % | 64 |  |  |  | 432.5662 | 51 | 3619.36
|  | НР и СП от ЗПМ | % | 175 |  |  |  | 13.4283 | 180 | 145.03
|  | ЗТР | чел-ч | 90.8 |  | *1,15*1,15 | 1.025 | 52.8
[8 empty] | 2621.7855 |  | 18914.52 | 675.8848 | 2621.7855 | 1836.9269 | 0 | 0 | 0 |  | 17424.076 | 0 | 0 | 0
|  | Итого |  |  |  |  | 109345.8907 |  | 292538.73 |  | 7601.2295 | [5 empty] | 180
|  | Раздел | Окна и двери
27 | 3.10-21-1 | УСТАНОВКА БЛОКОВ В НАРУЖНЫХ И ВНУТРЕННИХ ДВЕРНЫХ ПРОЕМАХ В КАМЕННЫХ СТЕНАХ ПЛОЩАДЬ ПРОЕМА, М2 ДО 3 | 100 м2 | 0.082
|  | ЗП |  |  | 1081.5 | *1,15*1,15 | 1.047 | 122.7952 | 10.5 | 1289.35
|  | ЭМ |  |  | 315.24 | *1,25*1,15 | 1.047 | 38.9059 | 5.63 | 219.04
|  | в т.ч. ЗПМ |  |  | 79.57 | *1,25*1,15 | 1.047 | (010) | 10.5 | (103) | 9.82
|  | МР |  |  | 2042.07 | 0 | 1 | 167.45 | 2.6 | 435.37
27,1 | 1.8-1-77 | ЗАМОК ВРЕЗНОЙ ЦИЛИНДРОВЫЙ С ЗАЩЕЛКОЙ, ФАЛЕВЫМИ РУЧКАМИ И С ЗАСОВОМ ИЗ ТРЕХ СТЕРЖНЕЙ, ПОВЫШЕННОЙ ПОЖАРОСТОЙКОСТИ, МАРКА ЗВ4-13П 01.00 | шт. | 5 | 99.57 | 0 | 1 | 497.8486 | 2.84 | 1413.89 |  |  | 497.8486 | 0 | 0 | 0 |  | 1413.89 | 0 | 0 | 0
27,2 | Цена поставщика | БЛОКИ ДВЕРНЫЕ ВНУТРЕННИЕ, ОДНОПОЛЬНЫЕ 1,4 м2 | шт. | 2 | 5775 | 0 | 1 | 11550 | 1 | 11550 |  |  | 11550 | 0 | 0 | 0 |  | 11550 | 0 | 0 | 0
27,3 | Цена поставщика | БЛОКИ ДВЕРНЫЕ ВНУТРЕННИЕ, ОДНОПОЛЬНЫЕ 1,8 м2 | шт. | 3 | 6890 | 0 | 1 | 20670 | 1 | 20670 |  |  | 20670 | 0 | 0 | 0 |  | 20670 | 0 | 0 | 0
|  | НР от ЗП | % | 105 |  |  |  | 128.935 | 94 | 1211.99
|  | СП от ЗП | % | 70 |  |  |  | 85.9567 | 51 | 657.57
|  | НР и СП от ЗПМ | % | 175 |  |  |  | 17.185 | 180 | 185.6
|  | ЗТР | чел-ч | 89.9 |  | *1,15*1,15 | 1.047 | 10.21
[8 empty] | 33279.0764 |  | 37632.81 | 122.7952 | 33279.0764 | 561.2278 | 0 | 0 | 0 |  | 3998.918 | 0 | 0 | 0
28 | 3.10-73-2 | УСТАНОВКА МЕТАЛЛИЧЕСКИХ ДВЕРНЫХ КОРОБОК В ПРОЕМЫ С НАВЕСКОЙ МЕТАЛЛИЧЕСКИХ ПОЛОТЕН | 100 м2 | 0.02
|  | ЗП |  |  | 1937 | *1,15*1,15 | 1.047 | 53.6419 | 10.5 | 563.24
|  | ЭМ |  |  | 289.24 | *1,25*1,15 | 1.047 | 8.7058 | 5.71 | 49.71
|  | в т.ч. ЗПМ |  |  | 76.37 | *1,25*1,15 | 1.047 | (002) | 10.5 | (024) | 2.299
|  | МР |  |  | 560.73 | 0 | 1 | 11.2151 | 2.79 | 31.29
28,1 | Цена поставщика | МЕТАЛЛИЧЕСКИЕ ДВЕРНЫЕ КОРОБКИ С МЕТАЛЛИЧЕСКИМИ ПОЛОТНАМИ (С ЗАМКАМИ) | шт. | 1 | 36588 | 0 | 1 | 36588 | 1 | 36588 |  |  | 36588 | 0 | 0 | 0 |  | 36588 | 0 | 0 | 0
|  | НР от ЗП | % | 91 |  |  |  | 48.8141 | 81 | 456.22
|  | СП от ЗП | % | 70 |  |  |  | 37.5493 | 51 | 287.25
|  | НР и СП от ЗПМ | % | 175 |  |  |  | 4.0233 | 180 | 43.45
|  | ЗТР | чел-ч | 149 |  | *1,15*1,15 | 1.047 | 4.13
[8 empty] | 36751.9495 |  | 38019.16 | 53.6419 | 36751.9495 | 163.9495 | 0 | 0 | 0 |  | 1431.162 | 0 | 0 | 0
29 | 3.10-23-2 | ЗАПОЛНЕНИЕ БАЛКОННЫХ ПРОЕМОВ В КАМЕННЫХ СТЕНАХ ЖИЛЫХ И ОБЩЕСТВЕННЫХ ЗДАНИЙ БЛОКАМИ ДВЕРНЫМИ С ПОЛОТНАМИ СПАРЕННЫМИ ПЛОЩАДЬ ПРОЕМА, М2 БОЛЕЕ 3 | 100 м2 | 0.03
|  | ЗП |  |  | 1504.26 | *1,15*1,15 | 1.047 | 62.4867 | 10.5 | 656.11
|  | ЭМ |  |  | 290.52 | *1,25*1,15 | 1.047 | 13.1173 | 5.71 | 74.9
|  | в т.ч. ЗПМ |  |  | 72.52 | *1,25*1,15 | 1.047 | (003) | 10.5 | (034) | 3.2743
|  | МР |  |  | 1767.16 | 0 | 1 | 53.0153 | 2.62 | 138.9
29,1 | 1.8-1-77 | ЗАМОК ВРЕЗНОЙ ЦИЛИНДРОВЫЙ С ЗАЩЕЛКОЙ, ФАЛЕВЫМИ РУЧКАМИ И С ЗАСОВОМ ИЗ ТРЕХ СТЕРЖНЕЙ, ПОВЫШЕННОЙ ПОЖАРОСТОЙКОСТИ, МАРКА ЗВ4-13П 01.00 | шт. | 1 | 99.57 | 0 | 1 | 99.5704 | 2.84 | 282.78 |  |  | 99.5704 | 0 | 0 | 0 |  | 282.78 | 0 | 0 | 0
29,2 | Цена поставщика | БЛОКИ БАЛКОННЫЕ, ОДНОПОЛЬНЫЕ, ШУМОЗАЩИТНЫЕ, С ДВУХКАМЕРНЫМИ СТЕКЛОПАКЕТАМИ | м2 | 3 | 14207 | 0 | 1 | 42621 | 1 | 42621 |  |  | 42621 | 0 | 0 | 0 |  | 42621 | 0 | 0 | 0
|  | НР от ЗП | % | 105 |  |  |  | 65.611 | 94 | 616.74
|  | СП от ЗП | % | 70 |  |  |  | 43.7407 | 51 | 334.62
|  | НР и СП от ЗПМ | % | 175 |  |  |  | 5.73 | 180 | 61.88
|  | ЗТР | чел-ч | 122 |  | *1,15*1,15 | 1.047 | 5.07
[8 empty] | 42964.2714 |  | 44786.93 | 62.4867 | 42964.2714 | 243.7009 | 0 | 0 | 0 |  | 1883.154 | 0 | 0 | 0
|  | Итого |  |  |  |  | 112995.2973 |  | 120438.9 |  | 254.3171 | [5 empty] | 180
|  | Раздел | Электромонтажные работы
30 | 6.69-5-6 | ПРОБИВКА БОРОЗД В БЕТОННЫХ КОНСТРУКЦИЯХ ПОЛОВ, СТЕН, ПЛОЩАДЬ СЕЧЕНИЯ ДО 50 СМ2 | 100 м | 0.52
|  | ЗП |  |  | 530.19 | *1,15 | 1.047 | 331.9552 | 10.5 | 3485.53
|  | ЭМ |  |  | 607.34 | *1,15 | 1.047 | 380.26 | 5.27 | 2003.97
|  | в т.ч. ЗПМ |  |  | 175.94 | *1,15 | 1.047 | (110) | 10.5 | (1,157) | 110.1571
|  | МР |  |  | 0 | 0 | 1.002 | 0 | 1 | 0
|  | НР от ЗП | % | 91 |  |  |  | 302.0793 | 81 | 2823.28
|  | СП от ЗП | % | 70 |  |  |  | 232.3687 | 51 | 1777.62
|  | НР и СП от ЗПМ | % | 175 |  |  |  | 192.775 | 180 | 2081.97
|  | ЗТР | чел-ч | 43 |  | *1,15 | 1.047 | 26.92
[8 empty] | 1439.4381 |  | 12172.37 | 331.9552 | 1439.4381 | 1439.4381 | 0 | 0 | 0 |  | 12172.37 | 0 | 0 | 0
31 | 6.69-5-17 | ПРОБИВКА БОРОЗД В ЖЕЛЕЗОБЕТОННЫХ КОНСТРУКЦИЯХ ПОТОЛКОВ, ПЛОЩАДЬ СЕЧЕНИЯ ДО 50 СМ2 | 100 м | 0.21
|  | ЗП |  |  | 872.22 | *1,15 | 1.047 | 220.541 | 10.5 | 2315.68
|  | ЭМ |  |  | 1284.99 | *1,15 | 1.047 | 324.9108 | 5.27 | 1712.28
|  | в т.ч. ЗПМ |  |  | 372.25 | *1,15 | 1.047 | (094) | 10.5 | (988) | 94.1238
|  | МР |  |  | 0 | 0 | 1.002 | 0 | 1 | 0
|  | НР от ЗП | % | 91 |  |  |  | 200.6923 | 81 | 1875.7
|  | СП от ЗП | % | 70 |  |  |  | 154.3787 | 51 | 1181
|  | НР и СП от ЗПМ | % | 175 |  |  |  | 164.7167 | 180 | 1778.94
|  | ЗТР | чел-ч | 70.74 |  | *1,15 | 1.047 | 17.89
[8 empty] | 1065.2394 |  | 8863.6 | 220.541 | 1065.2394 | 1065.2394 | 0 | 0 | 0 |  | 8863.6 | 0 | 0 | 0
32 | 4.8-281-1 | ТРУБЫ ГОФРИРОВАННЫЕ ПОЛИВИНИЛХЛОРИДНЫЕ С КРЕПЛЕНИЕМ НАКЛАДНЫМИ СКОБАМИ И УСТАНОВКОЙ СОЕДИНИТЕЛЬНЫХ КОРОБОК, ПО ЖЕЛЕЗОБЕТОННЫМ СТЕНАМ И ПОТОЛКАМ, ДИАМЕТРОМ ДО 16 ММ | 100 м | 0.73
|  | ЗП |  |  | 796.02 | *1,15*1,15 | 1.047 | 804.6171 | 10.5 | 8448.48
|  | ЭМ |  |  | 41.34 | *1,25*1,15 | 1.047 | 45.4198 | 2.62 | 119
|  | в т.ч. ЗПМ |  |  | 2.34 | *1,25*1,15 | 1.047 | (003) | 10.5 | (027) | 2.5705
|  | МР |  |  | 1733.53 | 0 | 1 | 1265.4762 | 1.68 | 2126
32,1 | 1.12-5-371 | ТРУБЫ ЭЛЕКТРОТЕХНИЧЕСКИЕ ГОФРИРОВАННЫЕ, ПОЛИВИНИЛХЛОРИДНЫЕ, НЕГОРЮЧИЕ, С ЗОНДОМ, НАРУЖНЫЙ ДИАМЕТР 16 ММ | м | 74.46 | 2.67 | 0 | 1 | 198.8091 | 2.41 | 479.13 |  |  | 0 | 198.8091 | 0 | 0 |  | 0 | 479.13 | 0 | 0
32,2 | 1.21-5-159 | КОРОБКИ КЛЕММНЫЕ, ТИП У615А У2, КОЛИЧЕСТВО ЗАЖИМОВ 20, РАЗМЕРЫ 362Х245Х100 ММ | шт. | 2.7205 | 202.71 | 0 | 1 | 551.4715 | 5.26 | 2900.74 |  |  | 0 | 551.4715 | 0 | 0 |  | 0 | 2900.74 | 0 | 0
|  | НР от ЗП | % | 114 |  |  |  | 917.2635 | 85 | 7181.21
|  | СП от ЗП | % | 67 |  |  |  | 539.0935 | 51 | 4308.72
|  | НР и СП от ЗПМ | % | 175 |  |  |  | 4.4983 | 180 | 48.58
|  | ЗТР | чел-ч | 58.66 |  | *1,15*1,15 | 1.047 | 59.29
[8 empty] | 4326.6492 |  | 25611.86 | 804.6171 | 4326.6492 | 0 | 3576.3685 | 0 | 0 |  | 0 | 22231.992 | 0 | 0
33 | 4.8-175-3 | ЗАТЯГИВАНИЕ ПРОВОДОВ В ПРОЛОЖЕННЫЕ ТРУБЫ И МЕТАЛЛИЧЕСКИЕ РУКАВА, ПРОВОД ПЕРВЫЙ ОДНОЖИЛЬНЫЙ ИЛИ МНОГОЖИЛЬНЫЕ В ОБЩЕЙ ОПЛЕТКЕ, СУММАРНОЕ СЕЧЕНИЕ: ДО 16 ММ2 | 100 м | 2.2
|  | ЗП |  |  | 88.9 | *1,15*1,15 | 1.047 | 270.8114 | 10.5 | 2843.52
|  | ЭМ |  |  | 3.39 | *1,25*1,15 | 1.047 | 11.2252 | 6.66 | 74.76
|  | в т.ч. ЗПМ |  |  | 0.79 | *1,25*1,15 | 1.047 | (003) | 10.5 | (027) | 2.6162
|  | МР |  |  | 15.19 | 0 | 1 | 33.4189 | 4.56 | 152.39
33,1 | 1.23-7-78 | КАБЕЛИ СИЛОВЫЕ С АЛЮМИНИЕВЫМИ ЖИЛАМИ С ПОЛИВИНИЛХЛОРИДНОЙ ИЗОЛЯЦИЕЙ И ОБОЛОЧКОЙ, НАПРЯЖЕНИЕ 660 В, МАРКА АВВГ, ЧИСЛО ЖИЛ И СЕЧЕНИЕ 2Х2,5+1Х1,5 ИЛИ 3Х2,5 ММ2 | км | 0.22 | 3506.29 | 0 | 1 | 771.3842 | 1.9 | 1465.63 |  |  | 0 | 771.3842 | 0 | 0 |  | 0 | 1465.63 | 0 | 0
|  | НР от ЗП | % | 114 |  |  |  | 308.725 | 85 | 2416.99
|  | СП от ЗП | % | 67 |  |  |  | 181.4437 | 51 | 1450.2
|  | НР и СП от ЗПМ | % | 175 |  |  |  | 4.5783 | 180 | 49.45
|  | ЗТР | чел-ч | 7.21 |  | *1,15*1,15 | 1.047 | 21.96
[8 empty] | 1581.5867 |  | 8452.94 | 270.8114 | 1581.5867 | 0 | 810.2025 | 0 | 0 |  | 0 | 6987.306 | 0 | 0
34 | 4.8-243-5 | ВЫКЛЮЧАТЕЛЬ ДВУХКЛАВИШНЫЙ УТОПЛЕННОГО ТИПА ПРИ СКРЫТОЙ ПРОВОДКЕ | 100 шт. | 0.06
|  | ЗП |  |  | 391.43 | *1,15*1,15 | 1.047 | 32.52 | 10.5 | 341.46
|  | ЭМ |  |  | 2.71 | *1,25*1,15 | 1.047 | 0.24474 | 6.66 | 1.63
|  | в т.ч. ЗПМ |  |  | 0.63 | *1,25*1,15 | 1.047 | (000) | 10.5 | (001) | 0.057143
|  | МР |  |  | 7.56 | 0 | 1 | 0.45395 | 4.56 | 2.07
34,1 | 1.21-5-67 | ВЫКЛЮЧАТЕЛИ ДВУХКЛАВИШНЫЕ ДЛЯ СКРЫТОЙ УСТАНОВКИ "ЛЕТЕН" | шт. | 6 | 36.27 | 0 | 1 | 217.6225 | 1.51 | 328.61 |  |  | 0 | 217.6225 | 0 | 0 |  | 0 | 328.61 | 0 | 0
|  | НР от ЗП | % | 114 |  |  |  | 37.0728 | 85 | 290.24
|  | СП от ЗП | % | 67 |  |  |  | 21.7884 | 51 | 174.14
|  | НР и СП от ЗПМ | % | 175 |  |  |  | 0.1 | 180 | 1.08
|  | ЗТР | чел-ч | 30.11 |  | *1,15*1,15 | 1.047 | 2.5
[8 empty] | 309.8024 |  | 1139.23 | 32.52 | 309.8024 | 0 | 92.1799 | 0 | 0 |  | 0 | 810.62 | 0 | 0
35 | 4.8-243-10 | РОЗЕТКА ШТЕПСЕЛЬНАЯ ПОЛУГЕРМЕТИЧЕСКАЯ И ГЕРМЕТИЧЕСКАЯ | 100 шт. | 0.08
|  | ЗП |  |  | 910 | *1,15*1,15 | 1.047 | 100.8029 | 10.5 | 1058.43
|  | ЭМ |  |  | 182.91 | *1,25*1,15 | 1.047 | 22.0243 | 3.71 | 81.71
|  | в т.ч. ЗПМ |  |  | 12.88 | *1,25*1,15 | 1.047 | (002) | 10.5 | (016) | 1.5505
|  | МР |  |  | 87.5 | 0 | 1 | 7 | 4.56 | 31.92
35,1 | 1.21-5-350 | РОЗЕТКИ ШТЕПСЕЛЬНЫЕ, ТИП РА6-006 УХЛ2, РШ-2-0-23-6/220 БРЫЗГОЗАЩИЩЕННЫЕ ДЛЯ ОТКРЫТОЙ УСТАНОВКИ | шт. | 8 | 14.38 | 0 | 1 | 115.038 | 2.37 | 272.64 |  |  | 0 | 115.038 | 0 | 0 |  | 0 | 272.64 | 0 | 0
|  | НР от ЗП | % | 114 |  |  |  | 114.9153 | 85 | 899.67
|  | СП от ЗП | % | 67 |  |  |  | 67.5379 | 51 | 539.8
|  | НР и СП от ЗПМ | % | 175 |  |  |  | 2.7133 | 180 | 29.3
|  | ЗТР | чел-ч | 70 |  | *1,15*1,15 | 1.047 | 7.75
[8 empty] | 430.0316 |  | 2913.47 | 100.8029 | 430.0316 | 0 | 314.9936 | 0 | 0 |  | 0 | 2640.834 | 0 | 0
36 | 4.8-245-2 | СВЕТИЛЬНИКИ ДЛЯ ЛАМП НАКАЛИВАНИЯ, СВЕТИЛЬНИК С ПОДВЕСКОЙ НА КРЮК ДЛЯ ПОМЕЩЕНИЙ С ПОВЫШЕННОЙ ВЛАЖНОСТЬЮ И ПЫЛЬНОСТЬЮ | 100 шт. | 0.02
|  | ЗП |  |  | 713.44 | *1,15*1,15 | 1.047 | 19.7571 | 10.5 | 207.45
|  | ЭМ |  |  | 7.62 | *1,25*1,15 | 1.047 | 0.22973 | 6.66 | 1.53
|  | в т.ч. ЗПМ |  |  | 1.77 | *1,25*1,15 | 1.047 | (000) | 10.5 | (001) | 0.053333
|  | МР |  |  | 188.3 | 0 | 1 | 3.7654 | 4.56 | 17.17
36,1 | Цена поставщика | СВЕТИЛЬНИК ДЛЯ ПОМЕЩЕНИЙ С ПОВЫШЕННОЙ ВЛАЖНОСТЬЮ | шт. | 2 | 1570 | 0 | 1 | 3140 | 1 | 3140 |  |  | 0 | 3140 | 0 | 0 |  | 0 | 3140 | 0 | 0
|  | НР от ЗП | % | 114 |  |  |  | 22.5231 | 85 | 176.33
|  | СП от ЗП | % | 67 |  |  |  | 13.2373 | 51 | 105.8
|  | НР и СП от ЗПМ | % | 175 |  |  |  | 0.093333 | 180 | 1.01
|  | ЗТР | чел-ч | 54.88 |  | *1,15*1,15 | 1.047 | 1.52
[8 empty] | 3199.606 |  | 3649.29 | 19.7571 | 3199.606 | 0 | 59.606 | 0 | 0 |  | 0 | 509.288 | 0 | 0
37 | 4.8-245-12 | СВЕТИЛЬНИКИ ДЛЯ ЛАМП НАКАЛИВАНИЯ, ЛЮСТРЫ И ПОДВЕСЫ С КОЛИЧЕСТВОМ ЛАМП: ДО 12 | шт. | 3
|  | ЗП |  |  | 26.52 | *1,15*1,15 | 1.047 | 110.1638 | 10.5 | 1156.72
|  | ЭМ |  |  | 5.95 | *1,25*1,15 | 1.047 | 26.8657 | 6.18 | 166.03
|  | в т.ч. ЗПМ |  |  | 1.23 | *1,25*1,15 | 1.047 | (006) | 10.5 | (058) | 5.5533
|  | МР |  |  | 5.67 | 0 | 1 | 17.011 | 4.56 | 77.57
37,1 | Цена поставщика | СВЕТИЛЬНИК ДЛЯ ПОМЕЩЕНИЙ С ПОВЫШЕННОЙ ВЛАЖНОСТЬЮ | шт. | 3 | 8628 | 0 | 1 | 25884 | 1 | 25884 |  |  | 0 | 25884 | 0 | 0 |  | 0 | 25884 | 0 | 0
|  | НР от ЗП | % | 114 |  |  |  | 125.5867 | 85 | 983.21
|  | СП от ЗП | % | 67 |  |  |  | 73.8098 | 51 | 589.93
|  | НР и СП от ЗПМ | % | 175 |  |  |  | 9.7183 | 180 | 104.96
|  | ЗТР | чел-ч | 2.04 |  | *1,15*1,15 | 1.047 | 8.47
[8 empty] | 26247.1553 |  | 28962.42 | 110.1638 | 26247.1553 | 0 | 363.1553 | 0 | 0 |  | 0 | 3078.418 | 0 | 0
38 | 4.8-251-9 | ЩИТКИ ОСВЕТИТЕЛЬНЫЕ, УСТАНАВЛИВАЕМЫЕ НА СТЕНЕ РАСПОРНЫМИ ДЮБЕЛЯМИ, МАССА ЩИТКА: ДО 6 КГ | шт. | 1
|  | ЗП |  |  | 37.7 | *1,15*1,15 | 1.047 | 52.2019 | 10.5 | 548.12
|  | ЭМ |  |  | 1.46 | *1,25*1,15 | 1.047 | 2.1983 | 4.69 | 10.31
|  | в т.ч. ЗПМ |  |  | 0.22 | *1,25*1,15 | 1.047 | (000) | 10.5 | (003) | 0.33143
|  | МР |  |  | 33.04 | 0 | 1 | 33.0395 | 4.56 | 150.66
38,1 | Цена поставщика | ЩИТКИ ОСВЕТИТЕЛЬНЫЕ (В КОМПЛЕКТЕ) | шт. | 1 | 9768.79 | 0 | 1 | 9768.79 | 1 | 9768.79 |  |  | 0 | 9768.79 | 0 | 0 |  | 0 | 9768.79 | 0 | 0
|  | НР от ЗП | % | 114 |  |  |  | 59.5102 | 85 | 465.9
|  | СП от ЗП | % | 67 |  |  |  | 34.9753 | 51 | 279.54
|  | НР и СП от ЗПМ | % | 175 |  |  |  | 0.58 | 180 | 6.26
|  | ЗТР | чел-ч | 2.9 |  | *1,15*1,15 | 1.047 | 4.02
[8 empty] | 9951.2951 |  | 11229.58 | 52.2019 | 9951.2951 | 0 | 182.5051 | 0 | 0 |  | 0 | 1460.794 | 0 | 0
|  | Итого |  |  |  |  | 48550.8038 |  | 102994.76 |  | 2160.3838 | [5 empty] | 180
|  | Раздел | Санитарно-технические работы
39 | 3.17-1-6 | УСТАНОВКА УМЫВАЛЬНИКОВ ОДИНОЧНЫХ С ПОДВОДКОЙ ХОЛОДНОЙ И ГОРЯЧЕЙ ВОДЫ | компл. | 1
|  | ЗП |  |  | 24.61 | *1,15*1,15 | 1.067 | 34.7276 | 10.5 | 364.64
|  | ЭМ |  |  | 1.54 | *1,25*1,15 | 1.067 | 2.3624 | 6.65 | 15.71
|  | в т.ч. ЗПМ |  |  | 0.35 | *1,25*1,15 | 1.067 | (001) | 10.5 | (006) | 0.53714
|  | МР |  |  | 33.25 | 0 | 1 | 33.25 | 2.4 | 79.8
39,1 | Цена поставщика | СМЕСИТЕЛИ ДЛЯ ВАНН И УМЫВАЛЬНИКОВ | шт. | 1 | 4850 | 0 | 1 | 4850 | 1 | 4850 |  |  | 4850 | 0 | 0 | 0 |  | 4850 | 0 | 0 | 0
39,2 | 1.17-2-31 | КРОНШТЕЙНЫ ЧУГУННЫЕ ДЛЯ УМЫВАЛЬНИКОВ И МОЕК СКРЫТЫЙ БОЛЬШОЙ КСБ, ДЛИНА 320 ММ | шт. | 2 | 23.29 | 0 | 1 | 46.5813 | 2.03 | 94.56 |  |  | 46.5813 | 0 | 0 | 0 |  | 94.56 | 0 | 0 | 0
39,3 | 1.17-2-8 | СИФОНЫ БУТЫЛОЧНЫЕ ИЗ ЦВЕТНЫХ МЕТАЛЛОВ, ЛАТУННЫЕ | шт. | 1 | 92.11 | 0 | 1 | 92.1111 | 1.44 | 132.64 |  |  | 92.1111 | 0 | 0 | 0 |  | 132.64 | 0 | 0 | 0
39,4 | Цена поставщика | УМЫВАЛЬНИК ОДИНОЧНЫЙ | шт. | 1 | 5856 | 0 | 1 | 5856 | 1 | 5856 |  |  | 5856 | 0 | 0 | 0 |  | 5856 | 0 | 0 | 0
|  | НР от ЗП | % | 110 |  |  |  | 38.2004 | 98 | 357.35
|  | СП от ЗП | % | 74 |  |  |  | 25.6984 | 51 | 185.97
|  | НР и СП от ЗПМ | % | 175 |  |  |  | 0.94 | 180 | 10.15
|  | ЗТР | чел-ч | 1.95 |  | *1,15*1,15 | 1.067 | 2.75
[8 empty] | 10979.8712 |  | 11946.82 | 34.7276 | 10979.8712 | 135.1788 | 0 | 0 | 0 |  | 1013.622 | 0 | 0 | 0
40 | 3.17-1-1 | УСТАНОВКА ВАНН КУПАЛЬНЫХ ЧУГУННЫХ | компл. | 1
|  | ЗП |  |  | 34.89 | *1,15*1,15 | 1.067 | 49.2333 | 10.5 | 516.95
|  | ЭМ |  |  | 7.25 | *1,25*1,15 | 1.067 | 11.1195 | 6.11 | 67.94
|  | в т.ч. ЗПМ |  |  | 1.83 | *1,25*1,15 | 1.067 | (003) | 10.5 | (029) | 2.8067
|  | МР |  |  | 7.34 | 0 | 1 | 7.3402 | 2.91 | 21.36
40,1 | Цена поставщика | ВАННА КУПАЛЬНАЯ | шт. | 1 | 24300 | 0 | 1 | 24300 | 1 | 24300 |  |  | 24300 | 0 | 0 | 0 |  | 24300 | 0 | 0 | 0
|  | НР от ЗП | % | 110 |  |  |  | 54.1567 | 98 | 506.61
|  | СП от ЗП | % | 74 |  |  |  | 36.4327 | 51 | 263.64
|  | НР и СП от ЗПМ | % | 175 |  |  |  | 4.9117 | 180 | 53.05
|  | ЗТР | чел-ч | 2.9 |  | *1,15*1,15 | 1.067 | 4.09
[8 empty] | 24463.194 |  | 25729.55 | 49.2333 | 24463.194 | 163.194 | 0 | 0 | 0 |  | 1429.546 | 0 | 0 | 0
41 | 3.17-2-3 | УСТАНОВКА СМЕСИТЕЛЕЙ | шт. | 1
|  | ЗП |  |  | 8.96 | *1,15*1,15 | 1.067 | 12.6438 | 10.5 | 132.76
|  | ЭМ |  |  | 0 | *1,25*1,15 | 1.067 | 0 | 1 | 0
|  | в т.ч. ЗПМ |  |  | 0 | *1,25*1,15 | 1.067 | (000) | 10.5 | (000) | 0
|  | МР |  |  | 0.84 | 0 | 1 | 0.83991 | 4.56 | 3.83
41,1 | Цена поставщика | СМЕСИТЕЛИ ДЛЯ ВАНН И УМЫВАЛЬНИКОВ | шт. | 1 | 7450 | 0 | 1 | 7450 | 1 | 7450 |  |  | 7450 | 0 | 0 | 0 |  | 7450 | 0 | 0 | 0
|  | НР от ЗП | % | 110 |  |  |  | 13.9082 | 98 | 130.1
|  | СП от ЗП | % | 74 |  |  |  | 9.3564 | 51 | 67.71
|  | НР и СП от ЗПМ | % | 175 |  |  |  | 0 | 180 | 0
|  | ЗТР | чел-ч | 0.7 |  | *1,15*1,15 | 1.067 | 0.99
[8 empty] | 7486.7483 |  | 7784.4 | 12.6438 | 7486.7483 | 36.7483 | 0 | 0 | 0 |  | 334.4 | 0 | 0 | 0
42 | 3.17-3-3 | УСТАНОВКА УНИТАЗОВ С КРАНОМ СМЫВНЫМ | компл. | 1
|  | ЗП |  |  | 24.73 | *1,15*1,15 | 1.067 | 34.8971 | 10.5 | 366.42
|  | ЭМ |  |  | 2.23 | *1,25*1,15 | 1.067 | 3.4198 | 6.67 | 22.81
|  | в т.ч. ЗПМ |  |  | 0.53 | *1,25*1,15 | 1.067 | (001) | 10.5 | (009) | 0.81333
|  | МР |  |  | 90.79 | 0 | 1 | 90.7907 | 1.72 | 156.16
42,1 | Цена поставщика | УНИТАЗ | компл. | 1 | 8680 | 0 | 1 | 8680 | 1 | 8680 |  |  | 8680 | 0 | 0 | 0 |  | 8680 | 0 | 0 | 0
|  | НР от ЗП | % | 110 |  |  |  | 38.3869 | 98 | 359.09
|  | СП от ЗП | % | 74 |  |  |  | 25.8239 | 51 | 186.87
|  | НР и СП от ЗПМ | % | 175 |  |  |  | 1.4233 | 180 | 15.37
|  | ЗТР | чел-ч | 1.98 |  | *1,15*1,15 | 1.067 | 2.79
[8 empty] | 8874.7417 |  | 9786.72 | 34.8971 | 8874.7417 | 194.7417 | 0 | 0 | 0 |  | 1106.722 | 0 | 0 | 0
43 | 3.16-14-2 | ПРОКЛАДКА ТРУБОПРОВОДОВ ИЗ НАПОРНЫХ ПОЛИЭТИЛЕНОВЫХ ТРУБ, НАРУЖНЫМ ДИАМЕТРОМ ДО 20 ММ | 100 м | 0.12
|  | ЗП |  |  | 2069.68 | *1,15*1,15 | 1.067 | 350.4648 | 10.5 | 3679.88
|  | ЭМ |  |  | 1225.07 | *1,25*1,15 | 1.067 | 225.4837 | 6.12 | 1379.96
|  | в т.ч. ЗПМ |  |  | 297.6 | *1,25*1,15 | 1.067 | (055) | 10.5 | (575) | 54.7752
|  | МР |  |  | 237.77 | 0 | 1 | 28.5326 | 2.91 | 83.03
43,1 | 1.12-10-24 | СРЕДСТВА ДЛЯ КРЕПЛЕНИЯ РАДИАТОРОВ НА КИРПИЧНЫХ И БЕТОННЫХ СТЕНАХ, КРЮЧКИ ДЛЯ ТРУБ, ДИАМЕТР ТРУБ, ММ, 50 | 1000 шт. | 0.006 | 7732.42 | 0 | 1 | 46.3951 | 2.86 | 132.69 |  |  | 46.3951 | 0 | 0 | 0 |  | 132.69 | 0 | 0 | 0
43,2 | 1.12-5-410 | ТРУБЫ НАПОРНЫЕ ИЗ ПОЛИЭТИЛЕНА (ПЭ-80) SDR 13,6 (1,0 МПА), ДИАМЕТР 25 ММ, ТОЛЩИНА СТЕНКИ 2,0 ММ | м | 10.788 | 4.32 | 0 | 1 | 46.6055 | 2.18 | 101.6 |  |  | 46.6055 | 0 | 0 | 0 |  | 101.6 | 0 | 0 | 0
43,3 | 1.13-1-8 | ВЕНТИЛИ БРОНЗОВЫЕ (ЛАТУННЫЕ) ЗАПОРНЫЕ МУФТОВЫЕ, МАРКА 15Б1П, ДАВЛЕНИЕ 1,6 (16) МПА (КГС/СМ2), ДИАМЕТР 20 ММ | шт. | 3 | 25.7 | 0 | 1 | 77.0994 | 4.83 | 372.39 |  |  | 77.0994 | 0 | 0 | 0 |  | 372.39 | 0 | 0 | 0
|  | НР от ЗП | % | 114 |  |  |  | 399.5298 | 85 | 3127.9
|  | СП от ЗП | % | 67 |  |  |  | 234.8114 | 51 | 1876.74
|  | НР и СП от ЗПМ | % | 175 |  |  |  | 95.8567 | 180 | 1035.25
|  | ЗТР | чел-ч | 164 |  | *1,15*1,15 | 1.067 | 27.77
[8 empty] | 1504.7789 |  | 11789.44 | 350.4648 | 1504.7789 | 1334.679 | 0 | 0 | 0 |  | 11182.762 | 0 | 0 | 0
44 | 3.18-6-2 | УСТАНОВКА РАДИАТОРОВ СТАЛЬНЫХ | 100 квт | 0.048
|  | ЗП |  |  | 695.02 | *1,15*1,15 | 1.067 | 47.0762 | 10.5 | 494.3
|  | ЭМ |  |  | 157.05 | *1,25*1,15 | 1.067 | 11.5618 | 6.55 | 75.73
|  | в т.ч. ЗПМ |  |  | 37.58 | *1,25*1,15 | 1.067 | (003) | 10.5 | (029) | 2.7667
|  | МР |  |  | 774.56 | 0 | 1 | 37.1795 | 3.12 | 116
44,1 | Цена поставщика | РАДИАТОРЫ СТАЛЬНЫЕ | шт. | 3 | 8970 | 0 | 1 | 26910 | 1 | 26910 |  |  | 26910 | 0 | 0 | 0 |  | 26910 | 0 | 0 | 0
|  | НР от ЗП | % | 110 |  |  |  | 51.7838 | 98 | 484.41
|  | СП от ЗП | % | 74 |  |  |  | 34.8364 | 51 | 252.09
|  | НР и СП от ЗПМ | % | 175 |  |  |  | 4.8417 | 180 | 52.29
|  | ЗТР | чел-ч | 59.1 |  | *1,15*1,15 | 1.067 | 4
[8 empty] | 27097.2794 |  | 28384.82 | 47.0762 | 27097.2794 | 187.2794 | 0 | 0 | 0 |  | 1474.82 | 0 | 0 | 0
|  | Итого |  |  |  |  | 80406.6136 |  | 95421.75 |  | 590.7419 | [5 empty] | 180
Итого по локальной смете
|  | Итого | [6 empty] | 1207672.88
|  | НДС 18 % | [6 empty] | 217381.12
|  | Всего | [6 empty] | 1425054
|  | Итого по смете |  |  |  |  | 637351.7462 |  | 1207672.88 |  | 21348.2648
Составил
[должность,подпись(инициалы,фамилия)]
Проверил:
[должность,подпись(инициалы,фамилия)]

## Source
0 | Smeta.ru (495) 974-1589 |  | _PS_ |  | 0 | 0 | 0 | Smeta.ru | ООО "Промтехаэро" Доп. раб. место MCCS-0021447 | 0 | 21447
1 | 1 | 0 | 274 | 0 | Новый объект | ул. Космонавтов |  | 0 | [5 empty] | ТСН-2001 ремонт | 2009 | 7 |  |  |  |  | -3 |  | 0 | 2 | 2 | 1 |  | 1 | 2 | 0 | 0 | 1 | 0 | 1 | 103 | 77 |  |  | 0 | [12 empty] | 180 | 103 | 77 | 12148675 | Сметные нормы списания | Коды ОКП для ТСН-2001 | 7156650 | 0 | 1 |  | 1 | 0 | 0 | 1 | 0 | -1 |  | 2 |  | 180 | 1 | 1 | 0 | 0 | 0 | 0 | 7155514 | 7155498 | 7155496 | 7155494 | 0 | 0 |  | 0 | 7182713 | ТСН 2001- Ремонт | Типовой расчет для ТСН-2001 (Ремонт) | ТСН-2001 | ТСН-2001 | ТСН-2001 | ТСН-2001 | Поправки для ТСН-2001 | 9707070 | 0 | 0 | 7534351 | 11663601 | 12150054 | 0
15 | 1
52 | 1 | 1 | 12 | 0 | Новый объект | ул. Космонавтов | 0 | 0 | 0 | 0 | 0 | 0 | 0 | 897726.81 | 667228.21 | 12715.21 | 6373.39 | 217783.39 | 0 | 1655.84 | 0 | 0 | 187404.44 | 111069.53 | 0 | 0 | 0 | 0 | 0 | 0 | 0 | 0 | 0 | 0 | 0 | 0 | 0 | 0
0
3 | 1 |  | 256 |  | Новая локальная смета | Новая локальная смета | [16 empty] | 0 | [11 empty] | 0 | 0 | 0 | [18 empty] | {7AB0700A-D924-4784-B094-ADFD2BD9971F} | 0 | 0
52 | 1 | 3 | 20 | 0 | Новая локальная смета | Новая локальная смета | 0 | 0 | 0 | 0 | 0 | 0 | 0 | 897726.81 | 667228.21 | 12715.21 | 6373.39 | 217783.39 | 0 | 1655.84 | 0 | 0 | 187404.44 | 111069.53 | 0 | 0 | 0 | 0 | 0 | 0 | 0 | 0 | 0 | 0 | 0 | 0 | 0 | 0
0
4 | 1 |  | 42 |  | Новый раздел | Демонтажные работы | [16 empty] | 0 | [13 empty] | 0 | [18 empty] | {6EB81EF9-5946-4C1A-9884-7E6D94BE142B} | 0 | 0
52 | 1 | 4 | 24 | 0 | Новый раздел | Демонтажные работы | 0 | 0 | 0 | 0 | 0 | 0 | 0 | 8509.1 | 0 | 138.65 | 30.77 | 8370.45 | 0 | 75.52 | 0 | 0 | 6277.86 | 4268.93 | 0 | 0 | 8509.1 | 0 | 138.65 | 30.77 | 8370.45 | 0 | 75.52 | 0 | 0 | 6277.86 | 4268.93 | 0
17 | 1 | 4 | 4 | 1 | 6.57-2-7 | РАЗБОРКА ПОКРЫТИЙ ИЗ КЕРАМИЧЕСКИХ ПЛИТОК | 100 м2 | 0.03 | 0 |  |  |  |  | 308.17 | 0 | 11.9 | 7.3 | 296.27 | 0 | 2.5238 | 0 | 0 | 222.2 | 151.1 |  | 0 | 972.4745 | 0 | 74.152 | 22.1375 | 898.3225 | 0 | 80.3505 | 0 | 0 | 845.63 | 0 | 64.48 | 19.25 | 781.15 | 0 | 69.87 | 0 | 0 | 75 | 51 | 1.047 | 1 | 1 | 1 | 10.5 | 10.5 | 5.11 | 1 |  |  |  |  | 0 | 1 | ТСН-2001.6. База. Сб.57, т.2, поз.7 |  |  | 439 | 0 | 6.57-2-7 | 1 | 60 | 0 | 10.5 | 1 | 1 | 1 | 1 | 1 |  | 75 | 51 |  |  |  |  | 0 | 0 |  |  |  | 0 |  | 0 | 308.17 | 0 | 396.7258 | 243.3686 | 9875.7084 | 0 | 84.127 | 0 | 0 | 222.2025 | 151.0977 | *1,15 | *1,15 | *1,15 | *1,15 | *1,15 | 80 | 55 | 1.047 | 1 | 1 | 1 | 1 | 1005 | 100 м2 | 100 м2 | 100 | 11370908 | 60 | Ремонтно-строительные работы | 0 | 1 | 439 | ТСН-2001.6-57. 57-1...57-5 | ТСН-2001.6-57-1 | 1. Разборка покрытий с очисткой материалов и оснований. 2. Укладка на строительной площадке. | 0 | 845.63 | 0 | 64.48 | 19.25 | 781.15 | 69.87 | 0 | 0
17 | 1 | 6 | 6 | 2 | 6.57-2-10 | РАЗБОРКА ПОКРЫТИЙ ИЗ ДРЕВЕСНОСТРУЖЕЧНЫХ ПЛИТ В ОДИН СЛОЙ | 100 м2 | 0.399 | 0 |  |  |  |  | 833.63 | 0 | 0 | 0 | 833.63 | 0 | 7.7683 | 0 | 0 | 625.22 | 425.15 |  | 0 | 190.049 | 0 | 0 | 0 | 190.049 | 0 | 18.5955 | 0 | 0 | 165.26 | 0 | 0 | 0 | 165.26 | 0 | 16.17 | 0 | 0 | 75 | 51 | 1.047 | 1 | 1 | 1 | 10.5 | 10.5 | 1 | 1 |  |  |  |  | 0 | 1 | ТСН-2001.6. База. Сб.57, т.2, поз.10 |  |  | 439 | 0 | 6.57-2-10 | 1 | 60 | 0 | 10.5 | 1 | 1 | 1 | 1 | 1 |  | 75 | 51 |  |  |  |  | 0 | 0 |  |  |  | 0 |  | 0 | 833.63 | 0 | 0 | 0 | 2089.3037 | 0 | 19.4695 | 0 | 0 | 625.2225 | 425.1513 | *1,15 | *1,15 | *1,15 | *1,15 | *1,15 | 80 | 55 | 1.047 | 1 | 1 | 1 | 1 | 1005 | 100 м2 | 100 м2 | 100 | 11370908 | 60 | Ремонтно-строительные работы | 0 | 1 | 439 | ТСН-2001.6-57. 57-1...57-5 | ТСН-2001.6-57-1 | 1. Разборка покрытий с очисткой материалов и оснований. 2. Укладка на строительной площадке. | 0 | 165.26 | 0 | 0 | 0 | 165.26 | 16.17 | 0 | 0
17 | 1 | 8 | 8 | 3 | 6.63-7-5 | РАЗБОРКА ОБЛИЦОВКИ СТЕН ИЗ КЕРАМИЧЕСКИХ ГЛАЗУРОВАННЫХ ПЛИТОК | 100 м2 | 0.2455 | 0 |  |  |  |  | 2426.01 | 0 | 0 | 0 | 2426.01 | 0 | 21.9627 | 0 | 0 | 1819.51 | 1237.27 |  | 0 | 898.886 | 0 | 0 | 0 | 898.886 | 0 | 85.445 | 0 | 0 | 781.64 | 0 | 0 | 0 | 781.64 | 0 | 74.3 | 0 | 0 | 75 | 51 | 1.047 | 1 | 1 | 1 | 10.5 | 10.5 | 1 | 1 |  |  |  |  | 0 | 1 | ТСН-2001.6. База. Сб.63, т.7, поз.5 |  |  | 483 | 0 | 6.63-7-5 | 1 | 60 | 0 | 10.5 | 1 | 1 | 1 | 1 | 1 |  | 75 | 51 |  |  |  |  | 0 | 0 |  |  |  | 0 |  | 0 | 2426.01 | 0 | 0 | 0 | 9881.9032 | 0 | 89.4609 | 0 | 0 | 1819.5075 | 1237.2651 | *1,15 | *1,15 | *1,15 | *1,15 | *1,15 | 80 | 55 | 1.047 | 1 | 1 | 1 | 1 | 1005 | 100 м2 | 100 м2 | 100 | 11370952 | 60 | Ремонтно-строительные работы | 0 | 1 | 483 | ТСН-2001.6-63. 63-7 | ТСН-2001.6-63-3 | 1. Разборка облицовки из плит и плиток. 2. Очистка годных плиток от раствора. 3. Укладка плит в штабели. | 0 | 781.64 | 0 | 0 | 0 | 781.64 | 74.3 | 0 | 0
17 | 1 | 10 | 10 | 4 | 6.57-2-5 | РАЗБОРКА ПОКРЫТИЙ ИЗ ЛИНОЛЕУМА И РЕЛИНА | 100 м2 | 0.399 | 0 |  |  |  |  | 587.21 | 0 | 0 | 0 | 587.21 | 0 | 5.4719 | 0 | 0 | 440.41 | 299.48 |  | 0 | 133.8715 | 0 | 0 | 0 | 133.8715 | 0 | 13.0985 | 0 | 0 | 116.41 | 0 | 0 | 0 | 116.41 | 0 | 11.39 | 0 | 0 | 75 | 51 | 1.047 | 1 | 1 | 1 | 10.5 | 10.5 | 1 | 1 |  |  |  |  | 0 | 1 | ТСН-2001.6. База. Сб.57, т.2, поз.5 |  |  | 439 | 0 | 6.57-2-5 | 1 | 60 | 0 | 10.5 | 1 | 1 | 1 | 1 | 1 |  | 75 | 51 |  |  |  |  | 0 | 0 |  |  |  | 0 |  | 0 | 587.21 | 0 | 0 | 0 | 1471.7163 | 0 | 13.7141 | 0 | 0 | 440.4075 | 299.4771 | *1,15 | *1,15 | *1,15 | *1,15 | *1,15 | 80 | 55 | 1.047 | 1 | 1 | 1 | 1 | 1005 | 100 м2 | 100 м2 | 100 | 11370908 | 60 | Ремонтно-строительные работы | 0 | 1 | 439 | ТСН-2001.6-57. 57-1...57-5 | ТСН-2001.6-57-1 | 1. Разборка покрытий с очисткой материалов и оснований. 2. Укладка на строительной площадке. | 0 | 116.41 | 0 | 0 | 0 | 116.41 | 11.39 | 0 | 0
17 | 1 | 12 | 12 | 5 | 6.65-4-3 | ДЕМОНТАЖ САНИТАРНО-ТЕХНИЧЕСКИХ ПРИБОРОВ УНИТАЗОВ СО СМЫВНЫМ БАЧКОМ | 100 компл. | 0.01 | 0 |  |  |  |  | 212.61 | 0 | 0 | 0 | 212.61 | 0 | 1.7218 | 0 | 0 | 159.46 | 108.43 |  | 0 | 1933.932 | 0 | 0 | 0 | 1933.932 | 0 | 164.45 | 0 | 0 | 1681.68 | 0 | 0 | 0 | 1681.68 | 0 | 143 | 0 | 0 | 75 | 51 | 1.047 | 1 | 1 | 1 | 10.5 | 10.5 | 1 | 1 |  |  |  |  | 0 | 1 | ТСН-2001.6. База. Сб.65, т.4, поз.3 |  |  | 616 | 0 | 6.65-4-3 | 1 | 60 | 0 | 10.5 | 1 | 1 | 1 | 1 | 1 |  | 75 | 51 |  |  |  |  | 0 | 0 |  |  |  | 0 |  | 0 | 212.61 | 0 | 0 | 0 | 21260.6814 | 0 | 172.1791 | 0 | 0 | 159.4575 | 108.4311 | *1,15 | *1,15 | *1,15 | *1,15 | *1,15 | 80 | 55 | 1.047 | 1 | 1 | 1 | 1 | 1013 | 100 компл. | 100 компл. | 1 | 11371085 | 60 | Ремонтно-строительные работы | 0 | 1 | 616 | ТСН-2001.6-65. 65-1...65-4 | ТСН-2001.6-65-1 | 1. Снятие прибора с отсоединением от крепления и трубопроводов. 2. Снятие кронштейнов. | 0 | 1681.68 | 0 | 0 | 0 | 1681.68 | 143 | 0 | 0
17 | 1 | 14 | 14 | 6 | 6.65-4-1 | ДЕМОНТАЖ САНИТАРНО-ТЕХНИЧЕСКИХ ПРИБОРОВ УМЫВАЛЬНИКОВ ИЛИ РАКОВИН | 100 компл. | 0.01 | 0 |  |  |  |  | 88.17 | 0 | 0 | 0 | 88.17 | 0 | 0.73206 | 0 | 0 | 66.13 | 44.97 |  | 0 | 801.987 | 0 | 0 | 0 | 801.987 | 0 | 69.92 | 0 | 0 | 697.38 | 0 | 0 | 0 | 697.38 | 0 | 60.8 | 0 | 0 | 75 | 51 | 1.047 | 1 | 1 | 1 | 10.5 | 10.5 | 1 | 1 |  |  |  |  | 0 | 1 | ТСН-2001.6. База. Сб.65, т.4, поз.1 |  |  | 616 | 0 | 6.65-4-1 | 1 | 60 | 0 | 10.5 | 1 | 1 | 1 | 1 | 1 |  | 75 | 51 |  |  |  |  | 0 | 0 |  |  |  | 0 |  | 0 | 88.17 | 0 | 0 | 0 | 8816.6441 | 0 | 73.2062 | 0 | 0 | 66.1275 | 44.9667 | *1,15 | *1,15 | *1,15 | *1,15 | *1,15 | 80 | 55 | 1.047 | 1 | 1 | 1 | 1 | 1013 | 100 компл. | 100 компл. | 1 | 11371085 | 60 | Ремонтно-строительные работы | 0 | 1 | 616 | ТСН-2001.6-65. 65-1...65-4 | ТСН-2001.6-65-1 | 1. Снятие прибора с отсоединением от крепления и трубопроводов. 2. Снятие кронштейнов. | 0 | 697.38 | 0 | 0 | 0 | 697.38 | 60.8 | 0 | 0
17 | 1 | 17 | 17 | 7 | 6.65-1-1 | РАЗБОРКА ТРУБОПРОВОДОВ ИЗ ВОДОГАЗОПРОВОДНЫХ ТРУБ ДИАМЕТРОМ ДО 25 ММ | 100 м | 0.21 | 0 |  |  |  |  | 881.25 | 0 | 126.75 | 23.47 | 754.5 | 0 | 6.7157 | 0 | 0 | 565.88 | 384.8 |  | 0 | 491.5215 | 0 | 164.703 | 10.166 | 326.8185 | 0 | 30.544 | 0 | 0 | 427.41 | 0 | 143.22 | 8.84 | 284.19 | 0 | 26.56 | 0 | 0 | 75 | 51 | 1.047 | 1 | 1 | 1 | 10.5 | 10.5 | 3.5 | 1 |  |  |  |  | 0 | 1 | ТСН-2001.6. База. Сб.65, т.1, поз.1 |  |  | 616 | 0 | 6.65-1-1 | 1 | 60 | 0 | 10.5 | 1 | 1 | 1 | 1 | 1 |  | 75 | 51 |  |  |  |  | 0 | 0 |  |  |  | 0 |  | 0 | 881.25 | 0 | 603.5541 | 111.7599 | 3592.8792 | 0 | 31.9796 | 0 | 0 | 565.875 | 384.795 | *1,15 | *1,15 | *1,15 | *1,15 | *1,15 | 80 | 55 | 1.047 | 1 | 1 | 1 | 1 | 1003 | 100 м | 100 м | 100 | 11371085 | 60 | Ремонтно-строительные работы | 0 | 1 | 616 | ТСН-2001.6-65. 65-1...65-4 | ТСН-2001.6-65-1 | 1. Снятие труб и креплений. 2. Свертывание арматуры. 3. Отбор и складирование труб и фасонных частей. | 0 | 427.41 | 0 | 143.22 | 8.84 | 284.19 | 26.56 | 0 | 0
17 | 1 | 19 | 19 | 8 | 6.65-12-1 | ДЕМОНТАЖ РАДИАТОРА МАССОЙ ДО 80 КГ | 100 шт. | 0.03 | 0 |  |  |  |  | 489.38 | 0 | 0 | 0 | 489.38 | 0 | 4.3559 | 0 | 0 | 367.04 | 249.58 |  | 0 | 1483.8565 | 0 | 0 | 0 | 1483.8565 | 0 | 138.6785 | 0 | 0 | 1290.31 | 0 | 0 | 0 | 1290.31 | 0 | 120.59 | 0 | 0 | 75 | 51 | 1.047 | 1 | 1 | 1 | 10.5 | 10.5 | 1 | 1 |  |  |  |  | 0 | 1 | ТСН-2001.6. База. Сб.65, т.12, поз.1 |  |  | 618 | 0 | 6.65-12-1 | 1 | 60 | 0 | 10.5 | 1 | 1 | 1 | 1 | 1 |  | 75 | 51 |  |  |  |  | 0 | 0 |  |  |  | 0 |  | 0 | 489.38 | 0 | 0 | 0 | 16312.7764 | 0 | 145.1964 | 0 | 0 | 367.035 | 249.5838 | *1,15 | *1,15 | *1,15 | *1,15 | *1,15 | 80 | 55 | 1.047 | 1 | 1 | 1 | 1 | 1010 | 100 шт. | 100 шт. | 100 | 11371087 | 60 | Ремонтно-строительные работы | 0 | 1 | 618 | ТСН-2001.6-65. 65-11...65-13 | ТСН-2001.6-65-3 | 1. Снятие радиаторов с отсоединением от трубопровода двух сгонов. | 0 | 1290.31 | 0 | 0 | 0 | 1290.31 | 120.59 | 0 | 0
17 | 1 | 21 | 21 | 9 | 6.56-12-1 | ДЕМОНТАЖ ДВЕРНЫХ КОРОБОК В КАМЕННЫХ СТЕНАХ С ОТБИВКОЙ ШТУКАТУРКИ В ОТКОСАХ | 100 шт. | 0.07 | 0 |  |  |  |  | 1825.03 | 0 | 0 | 0 | 1825.03 | 0 | 16.5221 | 0 | 0 | 1368.77 | 930.77 |  | 0 | 2371.576 | 0 | 0 | 0 | 2371.576 | 0 | 225.4345 | 0 | 0 | 2062.24 | 0 | 0 | 0 | 2062.24 | 0 | 196.03 | 0 | 0 | 75 | 51 | 1.047 | 1 | 1 | 1 | 10.5 | 10.5 | 1 | 1 |  |  |  |  | 0 | 1 | ТСН-2001.6. База. Сб.56, т.12, поз.1 |  |  | 431 | 0 | 6.56-12-1 | 1 | 60 | 0 | 10.5 | 1 | 1 | 1 | 1 | 1 |  | 75 | 51 |  |  |  |  | 0 | 0 |  |  |  | 0 |  | 0 | 1825.03 | 0 | 0 | 0 | 26071.9208 | 0 | 236.0299 | 0 | 0 | 1368.7725 | 930.7653 | *1,15 | *1,15 | *1,15 | *1,15 | *1,15 | 80 | 55 | 1.047 | 1 | 1 | 1 | 1 | 1010 | 100 шт. | 100 шт. | 100 | 11370900 | 60 | Ремонтно-строительные работы | 0 | 1 | 431 | ТСН-2001.6-56. 56-12...56-15 | ТСН-2001.6-56-3 | 1. Отбивка штукатурки в откосах (1). 2. Выламывание четвертей в кладке (2). 3. Снятие дверных коробок (1-3). | 0 | 2062.24 | 0 | 0 | 0 | 2062.24 | 196.03 | 0 | 0
17 | 1 | 23 | 23 | 10 | 6.56-1-1 | ДЕМОНТАЖ ОКОННЫХ КОРОБОК В КАМЕННЫХ СТЕНАХ С ОТБИВКОЙ ШТУКАТУРКИ В ОТКОСАХ | 100 шт. | 0.03 | 0 |  |  |  |  | 522.42 | 0 | 0 | 0 | 522.42 | 0 | 4.6499 | 0 | 0 | 391.82 | 266.43 |  | 0 | 1584.0215 | 0 | 0 | 0 | 1584.0215 | 0 | 148.0395 | 0 | 0 | 1377.41 | 0 | 0 | 0 | 1377.41 | 0 | 128.73 | 0 | 0 | 75 | 51 | 1.047 | 1 | 1 | 1 | 10.5 | 10.5 | 1 | 1 |  |  |  |  | 0 | 1 | ТСН-2001.6. База. Сб.56, т.1, поз.1 |  |  | 429 | 0 | 6.56-1-1 | 1 | 60 | 0 | 10.5 | 1 | 1 | 1 | 1 | 1 |  | 75 | 51 |  |  |  |  | 0 | 0 |  |  |  | 0 |  | 0 | 522.42 | 0 | 0 | 0 | 17413.9404 | 0 | 154.9974 | 0 | 0 | 391.815 | 266.4342 | *1,15 | *1,15 | *1,15 | *1,15 | *1,15 | 80 | 55 | 1.047 | 1 | 1 | 1 | 1 | 1010 | 100 шт. | 100 шт. | 100 | 11370898 | 60 | Ремонтно-строительные работы | 0 | 1 | 429 | ТСН-2001.6-56. 56-1...56-3 | ТСН-2001.6-56-1 | 1. Отбивка штукатурки в откосах (1). 2. Выламывание четвертей в кладке (2). 3. Снятие оконных коробок (1-3). | 0 | 1377.41 | 0 | 0 | 0 | 1377.41 | 128.73 | 0 | 0
17 | 1 | 24 | 24 | 11 | 6.67-7-1 | ДЕМОНТАЖ ОСВЕТИТЕЛЬНЫХ ПРИБОРОВ, ВЫКЛЮЧАТЕЛИ, РОЗЕТКИ | 100 шт. | 0.18 | 0 |  |  |  |  | 135.81 | 0 | 0 | 0 | 135.81 | 0 | 1.2657 | 0 | 0 | 101.86 | 69.26 |  | 0 | 68.632 | 0 | 0 | 0 | 68.632 | 0 | 6.716 | 0 | 0 | 59.68 | 0 | 0 | 0 | 59.68 | 0 | 5.84 | 0 | 0 | 75 | 51 | 1.047 | 1 | 1 | 1 | 10.5 | 10.5 | 1 | 1 |  |  |  |  | 0 | 1 | ТСН-2001.6. База. Сб.67, т.7, поз.1 |  |  | 652 | 0 | 6.67-7-1 | 1 | 60 | 0 | 10.5 | 1 | 1 | 1 | 1 | 1 |  | 75 | 51 |  |  |  |  | 0 | 0 |  |  |  | 0 |  | 0 | 135.81 | 0 | 0 | 0 | 754.5059 | 0 | 7.0317 | 0 | 0 | 101.8575 | 69.2631 | *1,15 | *1,15 | *1,15 | *1,15 | *1,15 | 80 | 55 | 1.047 | 1 | 1 | 1 | 1 | 1010 | 100 шт. | 100 шт. | 100 | 11371121 | 60 | Ремонтно-строительные работы | 0 | 1 | 652 | ТСН-2001.6-67. 67-1...67-8 | ТСН-2001.6-67-1 | 1. Демонтаж приборов, аппаратов. | 0 | 59.68 | 0 | 0 | 0 | 59.68 | 5.84 | 0 | 0
17 | 1 | 25 | 25 | 12 | 6.67-7-3 | ДЕМОНТАЖ ОСВЕТИТЕЛЬНЫХ ПРИБОРОВ, СВЕТИЛЬНИКИ С ЛАМПАМИ НАКАЛИВАНИЯ | 100 шт. | 0.06 | 0 |  |  |  |  | 48.99 | 0 | 0 | 0 | 48.99 | 0 | 0.45658 | 0 | 0 | 36.74 | 24.98 |  | 0 | 74.2785 | 0 | 0 | 0 | 74.2785 | 0 | 7.268 | 0 | 0 | 64.59 | 0 | 0 | 0 | 64.59 | 0 | 6.32 | 0 | 0 | 75 | 51 | 1.047 | 1 | 1 | 1 | 10.5 | 10.5 | 1 | 1 |  |  |  |  | 0 | 1 | ТСН-2001.6. База. Сб.67, т.7, поз.3 |  |  | 652 | 0 | 6.67-7-3 | 1 | 60 | 0 | 10.5 | 1 | 1 | 1 | 1 | 1 |  | 75 | 51 |  |  |  |  | 0 | 0 |  |  |  | 0 |  | 0 | 48.99 | 0 | 0 | 0 | 816.5807 | 0 | 7.6096 | 0 | 0 | 36.7425 | 24.9849 | *1,15 | *1,15 | *1,15 | *1,15 | *1,15 | 80 | 55 | 1.047 | 1 | 1 | 1 | 1 | 1010 | 100 шт. | 100 шт. | 100 | 11371121 | 60 | Ремонтно-строительные работы | 0 | 1 | 652 | ТСН-2001.6-67. 67-1...67-8 | ТСН-2001.6-67-1 | 1. Демонтаж приборов, аппаратов. | 0 | 64.59 | 0 | 0 | 0 | 64.59 | 6.32 | 0 | 0
17 | 1 | 27 | 27 | 13 | 6.67-4-1 | ДЕМОНТАЖ ЭЛЕКТРОПРОВОДКИ СКРЫТОЙ | 100 м | 0.45 | 0 |  |  |  |  | 150.42 | 0 | 0 | 0 | 150.42 | 0 | 1.3762 | 0 | 0 | 112.82 | 76.71 |  | 0 | 30.406 | 0 | 0 | 0 | 30.406 | 0 | 2.921 | 0 | 0 | 26.44 | 0 | 0 | 0 | 26.44 | 0 | 2.54 | 0 | 0 | 75 | 51 | 1.047 | 1 | 1 | 1 | 10.5 | 10.5 | 1 | 1 |  |  |  |  | 0 | 1 | ТСН-2001.6. База. Сб.67, т.4, поз.1 |  |  | 652 | 0 | 6.67-4-1 | 1 | 60 | 0 | 10.5 | 1 | 1 | 1 | 1 | 1 |  | 75 | 51 |  |  |  |  | 0 | 0 |  |  |  | 0 |  | 0 | 150.42 | 0 | 0 | 0 | 334.2684 | 0 | 3.0583 | 0 | 0 | 112.815 | 76.7142 | *1,15 | *1,15 | *1,15 | *1,15 | *1,15 | 80 | 55 | 1.047 | 1 | 1 | 1 | 1 | 1003 | 100 м | 100 м | 100 | 11371121 | 60 | Ремонтно-строительные работы | 0 | 1 | 652 | ТСН-2001.6-67. 67-1...67-8 | ТСН-2001.6-67-1 | 1. Снятие проводок с отсоединением жил. 2. Демонтаж конструкций, изоляторов. | 0 | 26.44 | 0 | 0 | 0 | 26.44 | 2.54 | 0 | 0
51 | 1 | 4 | 24 |  | Новый раздел | Демонтажные работы | [7 empty] | 8509.1 | 0 | 138.65 | 30.77 | 8370.45 | 0 | 75.52 | 0 | 0 | 6277.86 | 4268.93 |  |  | 8509.1 | 0 | 138.65 | 30.77 | 8370.45 | 0 | 75.52 | 0 | 0 | 6277.86 | 4268.93 | 0
50 | 0 | 0 | 1 | 201 | 8509.1 | ПЗ | Прямые затраты |  |  | -201 | 1 | 3
50 | 0 | 0 | 1 | 202 | 0 | СтМат | Стоимость материалов |  |  | -202 | 2 | 3
50 | 0 | 0 | 1 | 203 | 138.65 | ЭММ | Эксплуатация машин |  |  | -203 | 3 | 3
50 | 0 | 0 | 1 | 204 | 30.77 | ЗПМ | ЗП машинистов |  |  | -204 | 4 | 3
50 | 0 | 0 | 1 | 205 | 8370.45 | ОЗП | Основная ЗП рабочих |  |  | -205 | 5 | 3
50 | 0 | 0 | 1 | 206 | 0 | ВозврМат | Возврат материалов |  |  | -206 | 6 | 3
50 | 0 | 0 | 1 | 207 | 75.5227 | ТрудСтр | Трудозатраты строителей |  |  | -207 | 7 | 3
50 | 0 | 0 | 1 | 208 | 0 | ТрудМаш | Трудозатраты машинистов |  |  | -208 | 8 | 3
50 | 0 | 0 | 1 | 209 | 0 | ТранспМат | Транспорт материалов |  |  | -209 | 9 | 3
50 | 0 | 0 | 1 | 210 | 6277.86 | НР | Накладные расходы |  |  | -210 | 10 | 3
50 | 0 | 0 | 1 | 211 | 4268.93 | СмПриб | Сметная прибыль |  |  | -211 | 11 | 3
0
4 | 1 |  | 79 |  | Новый раздел | Полы | [16 empty] | 0 | [13 empty] | 0 | [18 empty] | {E341631D-55E2-4F98-B1EF-67D27686202D} | 0 | 0
52 | 1 | 4 | 56 | 0 | Новый раздел | Полы | 0 | 0 | 0 | 0 | 0 | 0 | 0 | 53513.35 | 43113.46 | 400.92 | 136.51 | 9998.97 | 0 | 74.55 | 0 | 0 | 9299.05 | 5099.47 | 0 | 0 | 53513.35 | 43113.46 | 400.92 | 136.51 | 9998.97 | 0 | 74.55 | 0 | 0 | 9299.05 | 5099.47 | 0
17 | 1 | 37 | 36 | 14 | 3.11-36-1 | УСТРОЙСТВО ПОЛОВ ИЗ КЕРАМИЧЕСКИХ КРУПНОРАЗМЕРНЫХ ПЛИТОК ТИПА КЕРАМОГРАНИТ НА КЛЕЕ ИЗ СУХИХ СМЕСЕЙ ТОЛЩИНОЙ СЛОЯ 4 ММ С ЗАТИРКОЙ ШВОВ | 100 м2 | 0.03 | 0 |  |  |  |  | 491.56 | 31.7 | 29.37 | 5.93 | 430.49 | 0 | 3.4927 | 0 | 0 | 400.36 | 219.55 |  | 0 | 2148.4804 | 699.78 | 143.4194 | 17.9831 | 1305.2811 | 0 | 111.1958 | 0 | 0 | 1786.53 | 699.78 | 99.77 | 12.51 | 986.98 | 0 | 84.08 | 0 | 0 | 93 | 51 | 1.047 | 1 | 1 | 1 | 10.5 | 10.5 | 6.52 | 1.51 |  |  |  |  | 0 | 1 | ТСН-2001.3. Доп.9. Сб.11, т.36, поз.1 |  |  | 92 | 0 | 3.11-36-1 | 1 | 30 | 0 | 10.5 | 1 | 1 | 1 | 1 | 1 |  | 93 | 51 |  |  |  |  | 0 | 0 |  |  |  | 0 |  | 0 | 491.56 | 1056.6678 | 979.0438 | 197.6975 | 14349.6072 | 0 | 116.422 | 0 | 0 | 400.3557 | 219.5499 | *1,25*1,15 | *1,25*1,15 | *1,15*1,15 | *1,15*1,15 | *1,25*1,15 | 104 | 70 | 1.047 | 1 | 1 | 1 | 1 | 1005 | 100 м2 | 100 м2 | 100 | 11370561 | 30 | Строительные работы | 0 | 1 | 92 | ТСН-2001.3-11. 11-36 | ТСН-2001.3-11-5 | 1. Приготовление клеевого состава. 2. Огрунтовка основания. 3. Укладка керамических плиток с заполнением швов. | 0 | 1786.53 | 699.78 | 99.77 | 12.51 | 986.98 | 84.08 | 0 | 0
18 | 1 | 35 |  | 14,1 | 1.3-2-138 | СМЕСИ СУХИЕ ДЛЯ ЗАПОЛНЕНИЯ ШВОВ МЕЖДУ ПЛИТКАМИ, ЦВЕТНЫЕ | т | 0.00141 | 0.047 |  |  |  |  | 47.07 | 47.07 | 0 | 0 | 0 | 0 | 0 | 0 | 0 | 0 | 0 |  | 0 | 27362.67 | 27362.67 | 0 | 0 | 0 | 0 | 0 | 0 | 0 | 27362.67 | 27362.67 | 0 | 0 | 0 | 0 | 0 | 0 | 0 | 0 | 0 | 1 | 1 | 1 | 1 | 1 | 1 | 1 | 1.22 |  |  |  |  | 3 | 1 | ТСН-2001.1. База. Р.3, о.2, поз.138 |  |  | 92 | 0 | 1.3-2-138 | 1 | 30 | 0 | 1 | 1 | 1 | 1 | 1 | 1 |  | 0 | 0 |  |  |  |  | 0 | 0 |  |  |  | 0 |  | 0 | 47.07 | 33382.4574 | 0 | 0 | 0 | 0 | 0 | 0 | 0 | 0 | 0 | [5 empty] | 104 | 70 | 1.047 | 1 | 1 | 1 | 1 | 1009 | т | т | 1000 | 11370561 | 30 | Строительные работы | 0 | 1 | 92 | ТСН-2001.3-11. 11-36 | ТСН-2001.3-11-5 |  | 0 | 27362.67 | 27362.67 | 0 | 0 | 0 | 0 | 0
18 | 1 | 36 |  | 14,2 | 1.3-2-168 | СМЕСИ СУХИЕ КЛЕЕВЫЕ, ВЫСОКОАДГЕЗИОННЫЕ, ВЫСОКОЭЛАСТИЧНЫЕ, ДЛЯ ВНУТРЕННИХ И НАРУЖНЫХ РАБОТ, ДЛЯ УКЛАДКИ НАПОЛЬНОЙ, НАСТЕННОЙ И ПОТОЛОЧНОЙ ПЛИТКИ ИЗ КЕРАМИКИ, МОЗАИКИ, НАТУРАЛЬНОГО КАМНЯ И КЕРАМОГРАНИТА, ЛИТЕК 324 | т | 0.0141 | 0.47 |  |  |  |  | 143.61 | 143.61 | 0 | 0 | 0 | 0 | 0 | 0 | 0 | 0 | 0 |  | 0 | 6529.05 | 6529.05 | 0 | 0 | 0 | 0 | 0 | 0 | 0 | 6529.05 | 6529.05 | 0 | 0 | 0 | 0 | 0 | 0 | 0 | 0 | 0 | 1 | 1 | 1 | 1 | 1 | 1 | 1 | 1.56 |  |  |  |  | 3 | 1 | ТСН-2001.1. Доп.5. Р.3, о.2, поз.168 |  |  | 92 | 0 | 1.3-2-168 | 1 | 30 | 0 | 1 | 1 | 1 | 1 | 1 | 1 |  | 0 | 0 |  |  |  |  | 0 | 0 |  |  |  | 0 |  | 0 | 143.61 | 10185.318 | 0 | 0 | 0 | 0 | 0 | 0 | 0 | 0 | 0 | [5 empty] | 104 | 70 | 1.047 | 1 | 1 | 1 | 1 | 1009 | т | т | 1000 | 11370561 | 30 | Строительные работы | 0 | 1 | 92 | ТСН-2001.3-11. 11-36 | ТСН-2001.3-11-5 |  | 0 | 6529.05 | 6529.05 | 0 | 0 | 0 | 0 | 0
18 | 1 | 37 |  | 14,3 | Цена поставщика | ПЛИТКИ КЕРАМИЧЕСКИЕ, ТИПА КЕРАМОГРАНИТ | м2 | 3.06 | 102 |  |  |  |  | 3381.3 | 3381.3 | 0 | 0 | 0 | 0 | 0 | 0 | 0 | 0 | 0 |  | 0 | 1105 | 1105 | 0 | 0 | 0 | 0 | 0 | 0 | 0 | 1105 | 1105 | 0 | 0 | 0 | 0 | 0 | 0 | 0 | 0 | 0 | 1 | 1 | 1 | 1 | 1 | 1 | 1 | 1 |  |  |  |  | 3 | 1 |  |  |  | 92 | 0 |  | 0 | 30 | 0 | 1 | 1 | 1 | 1 | 1 | 1 |  | 0 | 0 |  |  |  |  | 0 | 0 |  |  |  | 0 |  | 0 | 3381.3 | 1105 | 0 | 0 | 0 | 0 | 0 | 0 | 0 | 0 | 0 | [5 empty] | 104 | 70 | 1.047 | 1 | 1 | 1 | 1 | 1005 | м2 | м2 | 1 | 11370561 | 30 | Строительные работы | 0 | 1 | 92 | ТСН-2001.3-11. 11-36 | ТСН-2001.3-11-5 |  | 0 | 0 | 1105 | 0 | 0 | 0 | 0 | 0
17 | 1 | 42 | 41 | 15 | 3.11-0-2 | ДОБАВЛЯЕТСЯ ПРИ УСТРОЙСТВЕ ПОЛОВ ИЗ КЕРАМИЧЕСКИХ ПЛИТОК ТИПА КЕРАМОГРАНИТ НА КЛЕЕ ИЗ СУХИХ СМЕСЕЙ ТОЛЩИНОЙ КЛЕЕВОГО СЛОЯ 6 ММ С ЗАТИРКОЙ ШВОВ | 100 м2 | 0.03 | 0 |  |  |  |  | 85.46 | 0.1 | 11.33 | 1.15 | 74.03 | 0 | 0.5961 | 0 | 0 | 68.85 | 37.76 |  | 0 | 278.9235 | 1.34 | 53.1156 | 3.4931 | 224.4679 | 0 | 18.9779 | 0 | 0 | 208.02 | 1.34 | 36.95 | 2.43 | 169.73 | 0 | 14.35 | 0 | 0 | 93 | 51 | 1.047 | 1 | 1 | 1 | 10.5 | 10.5 | 6.79 | 2.42 |  |  |  |  | 0 | 1 | ТСН-2001.3. Доп.11. Сб.11, т.0, поз.2 |  |  | 1361 | 0 | 3.11-0-2 | 1 | 30 | 0 | 10.5 | 1 | 1 | 1 | 1 | 1 |  | 93 | 51 |  |  |  |  | 0 | 0 |  |  |  | 0 |  | 0 | 85.46 | 3.2428 | 377.6059 | 38.4017 | 2467.6881 | 0 | 19.8698 | 0 | 0 | 68.8479 | 37.7553 | *1,25*1,15 | *1,25*1,15 | *1,15*1,15 | *1,15*1,15 | *1,25*1,15 | 104 | 70 | 1.025 | 1 | 1 | 1 | 1 | 1005 | 100 м2 | 100 м2 | 100 | 11371830 | 30 | Строительные работы | 0 | 1 | 1361 | ТСН-2001.3-11. 11-0-1, 11-0-2 (доп. 10?) | ТСН-2001.3-11-9 |  | 0 | 208.02 | 1.34 | 36.95 | 2.43 | 169.73 | 14.35 | 0 | 0
18 | 1 | 42 |  | 15,1 | 1.3-2-168 | СМЕСИ СУХИЕ КЛЕЕВЫЕ, ВЫСОКОАДГЕЗИОННЫЕ, ВЫСОКОЭЛАСТИЧНЫЕ, ДЛЯ ВНУТРЕННИХ И НАРУЖНЫХ РАБОТ, ДЛЯ УКЛАДКИ НАПОЛЬНОЙ, НАСТЕННОЙ И ПОТОЛОЧНОЙ ПЛИТКИ ИЗ КЕРАМИКИ, МОЗАИКИ, НАТУРАЛЬНОГО КАМНЯ И КЕРАМОГРАНИТА, ЛИТЕК 324 | т | 0.0063 | 0.21 |  |  |  |  | 64.17 | 64.17 | 0 | 0 | 0 | 0 | 0 | 0 | 0 | 0 | 0 |  | 0 | 6529.05 | 6529.05 | 0 | 0 | 0 | 0 | 0 | 0 | 0 | 6529.05 | 6529.05 | 0 | 0 | 0 | 0 | 0 | 0 | 0 | 0 | 0 | 1 | 1 | 1 | 1 | 1 | 1 | 1 | 1.56 |  |  |  |  | 3 | 1 | ТСН-2001.1. Доп.5. Р.3, о.2, поз.168 |  |  | 1361 | 0 | 1.3-2-168 | 1 | 30 | 0 | 1 | 1 | 1 | 1 | 1 | 1 |  | 0 | 0 |  |  |  |  | 0 | 0 |  |  |  | 0 |  | 0 | 64.17 | 10185.318 | 0 | 0 | 0 | 0 | 0 | 0 | 0 | 0 | 0 | [5 empty] | 104 | 70 | 1.025 | 1 | 1 | 1 | 1 | 1009 | т | т | 1000 | 11371830 | 30 | Строительные работы | 0 | 1 | 1361 | ТСН-2001.3-11. 11-0-1, 11-0-2 (доп. 10?) | ТСН-2001.3-11-9 |  | 0 | 6529.05 | 6529.05 | 0 | 0 | 0 | 0 | 0
17 | 1 | 50 | 48 | 16 | 3.11-28-8 | УСТРОЙСТВО ПЛИНТУСОВ ИЗ КРУПНОРАЗМЕРНОЙ ПЛИТКИ ТИПА "КЕРАМОГРАНИТ" | 100 м | 0.106 | 0 |  |  |  |  | 555.86 | 0.02 | 1.93 | 0.69 | 553.91 | 0 | 4.2829 | 0 | 0 | 515.14 | 282.49 |  | 0 | 478.7955 | 0.07 | 3.3925 | 0.58937 | 475.3329 | 0 | 38.5906 | 0 | 0 | 361.85 | 0.07 | 2.36 | 0.41 | 359.42 | 0 | 29.18 | 0 | 0 | 93 | 51 | 1.047 | 1 | 1 | 1 | 10.5 | 10.5 | 5.12 | 2.46 |  |  |  |  | 0 | 1 | ТСН-2001.3. Доп.11. Сб.11, т.28, поз.8 |  |  | 91 | 0 | 3.11-28-8 | 1 | 30 | 0 | 10.5 | 1 | 1 | 1 | 1 | 1 |  | 93 | 51 |  |  |  |  | 0 | 0 |  |  |  | 0 |  | 0 | 555.86 | 0.1722 | 18.186 | 6.4793 | 5225.5728 | 0 | 40.4043 | 0 | 0 | 515.1363 | 282.4941 | *1,25*1,15 | *1,25*1,15 | *1,15*1,15 | *1,15*1,15 | *1,25*1,15 | 104 | 70 | 1.047 | 1 | 1 | 1 | 1 | 1003 | 100 м | 100 м | 100 | 11370560 | 30 | Строительные работы | 0 | 1 | 91 | ТСН-2001.3-11. 11-13...11-35 (доп. 11) | ТСН-2001.3-11-4 | 1. Сортировка плиток. 2. Перерубка плиток и подточка кромок. 3. Приготовление клеевого состава. 4. Установка плиток. 5. Заполнение швов раствором из фуговочной смеси. 6. Промывка и протирка поверхности уложенных плиток. | 0 | 361.85 | 0.07 | 2.36 | 0.41 | 359.42 | 29.18 | 0 | 0
18 | 1 | 48 |  | 16,1 | 1.3-2-138 | СМЕСИ СУХИЕ ДЛЯ ЗАПОЛНЕНИЯ ШВОВ МЕЖДУ ПЛИТКАМИ, ЦВЕТНЫЕ | т | 0.000636 | 0.006 |  |  |  |  | 21.23 | 21.23 | 0 | 0 | 0 | 0 | 0 | 0 | 0 | 0 | 0 |  | 0 | 27362.67 | 27362.67 | 0 | 0 | 0 | 0 | 0 | 0 | 0 | 27362.67 | 27362.67 | 0 | 0 | 0 | 0 | 0 | 0 | 0 | 0 | 0 | 1 | 1 | 1 | 1 | 1 | 1 | 1 | 1.22 |  |  |  |  | 3 | 1 | ТСН-2001.1. База. Р.3, о.2, поз.138 |  |  | 91 | 0 | 1.3-2-138 | 1 | 30 | 0 | 1 | 1 | 1 | 1 | 1 | 1 |  | 0 | 0 |  |  |  |  | 0 | 0 |  |  |  | 0 |  | 0 | 21.23 | 33382.4574 | 0 | 0 | 0 | 0 | 0 | 0 | 0 | 0 | 0 | [5 empty] | 104 | 70 | 1.047 | 1 | 1 | 1 | 1 | 1009 | т | т | 1000 | 11370560 | 30 | Строительные работы | 0 | 1 | 91 | ТСН-2001.3-11. 11-13...11-35 (доп. 11) | ТСН-2001.3-11-4 |  | 0 | 27362.67 | 27362.67 | 0 | 0 | 0 | 0 | 0
18 | 1 | 49 |  | 16,2 | 1.3-2-168 | СМЕСИ СУХИЕ КЛЕЕВЫЕ, ВЫСОКОАДГЕЗИОННЫЕ, ВЫСОКОЭЛАСТИЧНЫЕ, ДЛЯ ВНУТРЕННИХ И НАРУЖНЫХ РАБОТ, ДЛЯ УКЛАДКИ НАПОЛЬНОЙ, НАСТЕННОЙ И ПОТОЛОЧНОЙ ПЛИТКИ ИЗ КЕРАМИКИ, МОЗАИКИ, НАТУРАЛЬНОГО КАМНЯ И КЕРАМОГРАНИТА, ЛИТЕК 324 | т | 0.004558 | 0.043 |  |  |  |  | 46.42 | 46.42 | 0 | 0 | 0 | 0 | 0 | 0 | 0 | 0 | 0 |  | 0 | 6529.05 | 6529.05 | 0 | 0 | 0 | 0 | 0 | 0 | 0 | 6529.05 | 6529.05 | 0 | 0 | 0 | 0 | 0 | 0 | 0 | 0 | 0 | 1 | 1 | 1 | 1 | 1 | 1 | 1 | 1.56 |  |  |  |  | 3 | 1 | ТСН-2001.1. Доп.5. Р.3, о.2, поз.168 |  |  | 91 | 0 | 1.3-2-168 | 1 | 30 | 0 | 1 | 1 | 1 | 1 | 1 | 1 |  | 0 | 0 |  |  |  |  | 0 | 0 |  |  |  | 0 |  | 0 | 46.42 | 10185.318 | 0 | 0 | 0 | 0 | 0 | 0 | 0 | 0 | 0 | [5 empty] | 104 | 70 | 1.047 | 1 | 1 | 1 | 1 | 1009 | т | т | 1000 | 11370560 | 30 | Строительные работы | 0 | 1 | 91 | ТСН-2001.3-11. 11-13...11-35 (доп. 11) | ТСН-2001.3-11-4 |  | 0 | 6529.05 | 6529.05 | 0 | 0 | 0 | 0 | 0
18 | 1 | 50 |  | 16,3 | Цена поставщика | ПЛИТКИ КЕРАМИЧЕСКИЕ, ТИПА КЕРАМОГРАНИТ | м2 | 1.0812 | 10.2 |  |  |  |  | 1194.73 | 1194.73 | 0 | 0 | 0 | 0 | 0 | 0 | 0 | 0 | 0 |  | 0 | 1105 | 1105 | 0 | 0 | 0 | 0 | 0 | 0 | 0 | 1105 | 1105 | 0 | 0 | 0 | 0 | 0 | 0 | 0 | 0 | 0 | 1 | 1 | 1 | 1 | 1 | 1 | 1 | 1 |  |  |  |  | 3 | 1 |  |  |  | 91 | 0 |  | 0 | 30 | 0 | 1 | 1 | 1 | 1 | 1 | 1 |  | 0 | 0 |  |  |  |  | 0 | 0 |  |  |  | 0 |  | 0 | 1194.73 | 1105 | 0 | 0 | 0 | 0 | 0 | 0 | 0 | 0 | 0 | [5 empty] | 104 | 70 | 1.047 | 1 | 1 | 1 | 1 | 1005 | м2 | м2 | 1 | 11370560 | 30 | Строительные работы | 0 | 1 | 91 | ТСН-2001.3-11. 11-13...11-35 (доп. 11) | ТСН-2001.3-11-4 |  | 0 | 0 | 1105 | 0 | 0 | 0 | 0 | 0
17 | 1 | 55 | 53 | 17 | 3.11-25-1 | УСТРОЙСТВО ПОКРЫТИЙ ИЗ ЩИТОВ ПАРКЕТНЫХ | 100 м2 | 0.399 | 0 |  |  |  |  | 7255.2 | 245.55 | 341.72 | 122.58 | 6667.93 | 0 | 49.6126 | 0 | 0 | 6201.17 | 3400.64 |  | 0 | 1794.9081 | 151.58 | 123.1937 | 27.945 | 1520.1344 | 0 | 118.7605 | 0 | 0 | 1386.72 | 151.58 | 85.7 | 19.44 | 1149.44 | 0 | 89.8 | 0 | 0 | 93 | 51 | 1.047 | 1 | 1 | 1 | 10.5 | 10.5 | 6.64 | 4.06 |  |  |  |  | 0 | 1 | ТСН-2001.3. Доп.11. Сб.11, т.25, поз.1 |  |  | 91 | 0 | 3.11-25-1 | 1 | 30 | 0 | 10.5 | 1 | 1 | 1 | 1 | 1 |  | 93 | 51 |  |  |  |  | 0 | 0 |  |  |  | 0 |  | 0 | 7255.2 | 615.4148 | 856.4528 | 307.2134 | 16711.5975 | 0 | 124.3422 | 0 | 0 | 6201.1749 | 3400.6443 | *1,25*1,15 | *1,25*1,15 | *1,15*1,15 | *1,15*1,15 | *1,25*1,15 | 104 | 70 | 1.047 | 1 | 1 | 1 | 1 | 1005 | 100 м2 | 100 м2 | 100 | 11370560 | 30 | Строительные работы | 0 | 1 | 91 | ТСН-2001.3-11. 11-13...11-35 (доп. 11) | ТСН-2001.3-11-4 | 1. Настилка покрытий с креплением гвоздями (1) и на мастике (2). 2. Приготовление битумной мастики и грунтовки (2). 3. Шлифование полов (1). | 0 | 1386.72 | 151.58 | 85.7 | 19.44 | 1149.44 | 89.8 | 0 | 0
18 | 1 | 55 |  | 17,1 | 1.9-11-8 | ЩИТЫ ПАРКЕТНЫЕ, БЕЗ ПОКРЫТИЯ ЛАКОМ, МАРКА ПЩ-4, С ОТДЕЛКОЙ ИЗ ДРЕВЕСИНЫ: БЕРЕЗА | м2 | 40.4985 | 101.5 |  |  |  |  | 34920.5 | 34920.5 | 0 | 0 | 0 | 0 | 0 | 0 | 0 | 0 | 0 |  | 0 | 234.95 | 234.95 | 0 | 0 | 0 | 0 | 0 | 0 | 0 | 234.95 | 234.95 | 0 | 0 | 0 | 0 | 0 | 0 | 0 | 0 | 0 | 1 | 1 | 1 | 1 | 1 | 1 | 1 | 3.67 |  |  |  |  | 3 | 1 | ТСН-2001.1. База. Р.9, о.11, поз.8 |  |  | 91 | 0 | 1.9-11-8 | 1 | 30 | 0 | 1 | 1 | 1 | 1 | 1 | 1 |  | 0 | 0 |  |  |  |  | 0 | 0 |  |  |  | 0 |  | 0 | 34920.5 | 862.2665 | 0 | 0 | 0 | 0 | 0 | 0 | 0 | 0 | 0 | [5 empty] | 104 | 70 | 1.047 | 1 | 1 | 1 | 1 | 1005 | м2 | м2 | 1 | 11370560 | 30 | Строительные работы | 0 | 1 | 91 | ТСН-2001.3-11. 11-13...11-35 (доп. 11) | ТСН-2001.3-11-4 |  | 0 | 234.95 | 234.95 | 0 | 0 | 0 | 0 | 0
17 | 1 | 58 | 55 | 18 | 6.57-16-2 | ПОКРЫТИЕ ПАРКЕТНЫХ ПОЛОВ ЛАКОМ ЗА 3 РАЗА, ПЛОЩАДЬ ПОЛА БОЛЕЕ 5 М2 | 100 м2 | 0.399 | 0 |  |  |  |  | 2857.05 | 1325.58 | 0 | 0 | 1531.47 | 0 | 11.0496 | 0 | 0 | 1424.27 | 781.05 |  | 0 | 1036.98 | 687.84 | 0 | 0 | 349.14 | 0 | 26.45 | 0 | 0 | 991.44 | 687.84 | 0 | 0 | 303.6 | 0 | 23 | 0 | 0 | 93 | 51 | 1.047 | 1 | 1 | 1 | 10.5 | 10.5 | 1 | 4.83 |  |  |  |  | 0 | 1 | ТСН-2001.6. База. Сб.57, т.16, поз.2 |  |  | 440 | 0 | 6.57-16-2 | 1 | 60 | 0 | 10.5 | 1 | 1 | 1 | 1 | 1 |  | 93 | 51 |  |  |  |  | 0 | 0 |  |  |  | 0 |  | 0 | 2857.05 | 3322.2672 | 0 | 0 | 3838.2706 | 0 | 27.6931 | 0 | 0 | 1424.2671 | 781.0497 | *1,15 | *1,15 | *1,15 | *1,15 | *1,15 | 104 | 70 | 1.047 | 1 | 1 | 1 | 1 | 1005 | 100 м2 | 100 м2 | 100 | 11370909 | 60 | Ремонтно-строительные работы | 0 | 1 | 440 | ТСН-2001.6-57. 57-6...57-18 | ТСН-2001.6-57-2 |  | 0 | 991.44 | 687.84 | 0 | 0 | 303.6 | 23 | 0 | 0
18 | 1 | 57 |  | 18,1 | 1.1-1-501 | ЛАК МОЧЕВИДНЫЙ ДЛЯ ПАРКЕТНЫХ ПОЛОВ | т | -0.01197 | -0.03 |  |  |  |  | -1325.58 | -1325.58 | 0 | 0 | 0 | 0 | 0 | 0 | 0 | 0 | 0 |  | 0 | 22927.99 | 22927.99 | 0 | 0 | 0 | 0 | 0 | 0 | 0 | 22927.99 | 22927.99 | 0 | 0 | 0 | 0 | 0 | 0 | 0 | 0 | 0 | 1 | 1 | 1 | 1 | 1 | 1 | 1 | 4.83 |  |  |  |  | 3 | 1 | ТСН-2001.1. База. Р.1, о.1, поз.501 |  |  | 440 | 0 | 1.1-1-501 | 1 | 60 | 0 | 1 | 1 | 1 | 1 | 1 | 1 |  | 0 | 0 |  |  |  |  | 0 | 0 |  |  |  | 0 |  | 0 | -1325.58 | 110742.1917 | 0 | 0 | 0 | 0 | 0 | 0 | 0 | 0 | 0 | *1,15 | *1,15 | *1,15 | *1,15 | *1,15 | 104 | 70 | 1.047 | 1 | 1 | 1 | 1 | 1009 | т | т | 1000 | 11370909 | 60 | Ремонтно-строительные работы | 0 | 1 | 440 | ТСН-2001.6-57. 57-6...57-18 | ТСН-2001.6-57-2 |  | 0 | 22927.99 | 22927.99 | 0 | 0 | 0 | 0 | 0
18 | 1 | 58 |  | 18,2 | Цена поставщика | ЛАК ДЛЯ ПАРКЕТНЫХ ПОЛОВ | т | 0.01197 | 0.03 |  |  |  |  | 1377.27 | 1377.27 | 0 | 0 | 0 | 0 | 0 | 0 | 0 | 0 | 0 |  | 0 | 115060 | 115060 | 0 | 0 | 0 | 0 | 0 | 0 | 0 | 115060 | 115060 | 0 | 0 | 0 | 0 | 0 | 0 | 0 | 0 | 0 | 1 | 1 | 1 | 1 | 1 | 1 | 1 | 1 |  |  |  |  | 3 | 1 |  |  |  | 440 | 0 |  | 0 | 60 | 0 | 1 | 1 | 1 | 1 | 1 | 1 |  | 0 | 0 |  |  |  |  | 0 | 0 |  |  |  | 0 |  | 0 | 1377.27 | 115060 | 0 | 0 | 0 | 0 | 0 | 0 | 0 | 0 | 0 | [5 empty] | 104 | 70 | 1.047 | 1 | 1 | 1 | 1 | 1009 | т | т | 1000 | 11370909 | 60 | Ремонтно-строительные работы | 0 | 1 | 440 | ТСН-2001.6-57. 57-6...57-18 | ТСН-2001.6-57-2 |  | 0 | 0 | 115060 | 0 | 0 | 0 | 0 | 0
17 | 1 | 62 | 59 | 19 | 3.11-29-2 | УСТРОЙСТВО ПЛИНТУСОВ ПОЛИВИНИЛХЛОРИДНЫХ НА МАСТИКЕ КН-3 | 100 м | 0.443 | 0 |  |  |  |  | 757.71 | 0 | 16.57 | 6.16 | 741.14 | 0 | 5.5145 | 0 | 0 | 689.26 | 377.98 |  | 0 | 157.5276 | 0 | 5.3475 | 1.265 | 152.1801 | 0 | 11.8893 | 0 | 0 | 118.79 | 0 | 3.72 | 0.88 | 115.07 | 0 | 8.99 | 0 | 0 | 93 | 51 | 1.047 | 1 | 1 | 1 | 10.5 | 10.5 | 6.68 | 1 |  |  |  |  | 0 | 1 | ТСН-2001.3. Доп.11. Сб.11, т.29, поз.2 |  |  | 91 | 0 | 3.11-29-2 | 1 | 30 | 0 | 10.5 | 1 | 1 | 1 | 1 | 1 |  | 93 | 51 |  |  |  |  | 0 | 0 |  |  |  | 0 |  | 0 | 757.71 | 0 | 37.4002 | 13.9068 | 1672.9917 | 0 | 12.4481 | 0 | 0 | 689.2602 | 377.9814 | *1,25*1,15 | *1,25*1,15 | *1,15*1,15 | *1,15*1,15 | *1,25*1,15 | 104 | 70 | 1.047 | 1 | 1 | 1 | 1 | 1003 | 100 м | 100 м | 100 | 11370560 | 30 | Строительные работы | 0 | 1 | 91 | ТСН-2001.3-11. 11-13...11-35 (доп. 11) | ТСН-2001.3-11-4 | 1. Подготовка поверхности мест установки плинтусов. 2. Нарезка плинтусов по размеру. 3. Нанесение клеящего состава на поверхность стены и плинтусов. 4. Установка плинтусов. | 0 | 118.79 | 0 | 3.72 | 0.88 | 115.07 | 8.99 | 0 | 0
18 | 1 | 62 |  | 19,1 | 1.1-1-395 | КЛЕЙ МАСТИКА, КН-3 | т | 0.002281 | 0.005149 |  |  |  |  | 81.72 | 81.72 | 0 | 0 | 0 | 0 | 0 | 0 | 0 | 0 | 0 |  | 0 | 11373.59 | 11373.59 | 0 | 0 | 0 | 0 | 0 | 0 | 0 | 11373.59 | 11373.59 | 0 | 0 | 0 | 0 | 0 | 0 | 0 | 0 | 0 | 1 | 1 | 1 | 1 | 1 | 1 | 1 | 3.15 |  |  |  |  | 3 | 1 | ТСН-2001.1. База. Р.1, о.1, поз.395 |  |  | 91 | 0 | 1.1-1-395 | 1 | 30 | 0 | 1 | 1 | 1 | 1 | 1 | 1 |  | 0 | 0 |  |  |  |  | 0 | 0 |  |  |  | 0 |  | 0 | 81.72 | 35826.8085 | 0 | 0 | 0 | 0 | 0 | 0 | 0 | 0 | 0 | [5 empty] | 104 | 70 | 1.047 | 1 | 1 | 1 | 1 | 1009 | т | т | 1000 | 11370560 | 30 | Строительные работы | 0 | 1 | 91 | ТСН-2001.3-11. 11-13...11-35 (доп. 11) | ТСН-2001.3-11-4 |  | 0 | 11373.59 | 11373.59 | 0 | 0 | 0 | 0 | 0
18 | 1 | 61 |  | 19,2 | 1.1-1-289 | ПЛИНТУСЫ ПОЛИВИНИЛХЛОРИДНЫЕ ЭЛЕКТРОТЕХНИЧЕСКИЕ СОВМЕЩЕННЫЕ | м | 44.743 | 101 |  |  |  |  | 1558.07 | 1558.07 | 0 | 0 | 0 | 0 | 0 | 0 | 0 | 0 | 0 |  | 0 | 22.18 | 22.18 | 0 | 0 | 0 | 0 | 0 | 0 | 0 | 22.18 | 22.18 | 0 | 0 | 0 | 0 | 0 | 0 | 0 | 0 | 0 | 1 | 1 | 1 | 1 | 1 | 1 | 1 | 1.57 |  |  |  |  | 3 | 1 | ТСН-2001.1. База. Р.1, о.1, поз.289 |  |  | 91 | 0 | 1.1-1-289 | 1 | 30 | 0 | 1 | 1 | 1 | 1 | 1 | 1 |  | 0 | 0 |  |  |  |  | 0 | 0 |  |  |  | 0 |  | 0 | 1558.07 | 34.8226 | 0 | 0 | 0 | 0 | 0 | 0 | 0 | 0 | 0 | [5 empty] | 104 | 70 | 1.047 | 1 | 1 | 1 | 1 | 1003 | м | м | 1 | 11370560 | 30 | Строительные работы | 0 | 1 | 91 | ТСН-2001.3-11. 11-13...11-35 (доп. 11) | ТСН-2001.3-11-4 |  | 0 | 22.18 | 22.18 | 0 | 0 | 0 | 0 | 0
51 | 1 | 4 | 56 |  | Новый раздел | Полы | [7 empty] | 53513.35 | 43113.46 | 400.92 | 136.51 | 9998.97 | 0 | 74.55 | 0 | 0 | 9299.05 | 5099.47 |  |  | 53513.35 | 43113.46 | 400.92 | 136.51 | 9998.97 | 0 | 74.55 | 0 | 0 | 9299.05 | 5099.47 | 0
50 | 0 | 0 | 1 | 201 | 53513.35 | ПЗ | Прямые затраты |  |  | -201 | 1 | 3
50 | 0 | 0 | 1 | 202 | 43113.46 | СтМат | Стоимость материалов |  |  | -202 | 2 | 3
50 | 0 | 0 | 1 | 203 | 400.92 | ЭММ | Эксплуатация машин |  |  | -203 | 3 | 3
50 | 0 | 0 | 1 | 204 | 136.51 | ЗПМ | ЗП машинистов |  |  | -204 | 4 | 3
50 | 0 | 0 | 1 | 205 | 9998.97 | ОЗП | Основная ЗП рабочих |  |  | -205 | 5 | 3
50 | 0 | 0 | 1 | 206 | 0 | ВозврМат | Возврат материалов |  |  | -206 | 6 | 3
50 | 0 | 0 | 1 | 207 | 74.5482 | ТрудСтр | Трудозатраты строителей |  |  | -207 | 7 | 3
50 | 0 | 0 | 1 | 208 | 0 | ТрудМаш | Трудозатраты машинистов |  |  | -208 | 8 | 3
50 | 0 | 0 | 1 | 209 | 0 | ТранспМат | Транспорт материалов |  |  | -209 | 9 | 3
50 | 0 | 0 | 1 | 210 | 9299.05 | НР | Накладные расходы |  |  | -210 | 10 | 3
50 | 0 | 0 | 1 | 211 | 5099.47 | СмПриб | Сметная прибыль |  |  | -211 | 11 | 3
0
4 | 1 |  | 112 |  | Новый раздел | Стены | [16 empty] | 0 | [13 empty] | 0 | [18 empty] | {81A55A5C-6BA7-445F-A821-37EF57434F4E} | 0 | 0
52 | 1 | 4 | 93 | 0 | Новый раздел | Стены | 0 | 0 | 0 | 0 | 0 | 0 | 0 | 376066.2 | 280310.05 | 3990.19 | 2484.06 | 91765.96 | 0 | 713.83 | 0 | 0 | 81671.71 | 46800.65 | 0 | 0 | 376066.2 | 280310.05 | 3990.19 | 2484.06 | 91765.96 | 0 | 713.83 | 0 | 0 | 81671.71 | 46800.65 | 0
17 | 1 | 72 | 68 | 20 | 3.15-63-3 | ВЫСОКОКАЧЕСТВЕННАЯ ШТУКАТУРКА ПО СЕТКЕ СТЕН БЕЗ УСТРОЙСТВА КАРКАСА ЦЕМЕНТНЫМ РАСТВОРОМ | 100 м2 | 1.26 | 0 |  |  |  |  | 70370.38 | 31234.54 | 2649.83 | 1377.03 | 36486.01 | 0 | 281.8214 | 0 | 0 | 32472.55 | 18607.87 |  | 0 | 6935.7401 | 3796.22 | 448.96 | 101.545 | 2690.5601 | 0 | 218.2125 | 0 | 0 | 6142.99 | 3796.22 | 312.32 | 70.64 | 2034.45 | 0 | 165 | 0 | 0 | 89 | 51 | 1.025 | 1 | 1 | 1 | 10.5 | 10.5 | 4.57 | 6.53 |  |  |  |  | 0 | 1 | ТСН-2001.3. База. Сб.15, т.63, поз.3 |  |  | 115 | 0 | 3.15-63-3 | 1 | 30 | 0 | 10.5 | 1 | 1 | 1 | 1 | 1 |  | 89 | 51 |  |  |  |  | 0 | 0 |  |  |  | 0 |  | 0 | 70370.38 | 24789.3166 | 2103.0409 | 1092.8781 | 28957.1533 | 0 | 223.6678 | 0 | 0 | 32472.5489 | 18607.8651 | *1,25*1,15 | *1,25*1,15 | *1,15*1,15 | *1,15*1,15 | *1,25*1,15 | 100 | 64 | 1.025 | 1 | 1 | 1 | 1 | 1005 | 100 м2 | 100 м2 | 100 | 11370584 | 30 | Строительные работы | 0 | 1 | 115 | ТСН-2001.3-15. 15-51...15-81 | ТСН-2001.3-15-7 | 1. Натягивание проволочной сетки. 2. Покрытие сетки цементным молоком. 3. Обмазка сетки раствором с очесами. 4. Оштукатуривание и отделка поверхностей. 5. Вытягивание карнизов и тяг с разделкой углов (6). 6. Обмазка плинтусов и наличников (1,3). | 0 | 6142.99 | 3796.22 | 312.32 | 70.64 | 2034.45 | 165 | 0 | 0
18 | 1 | 67 |  | 20,1 | 1.1-1-118 | ВОДА | м3 | 0.27046 | 0.21465 |  |  |  |  | 4.65 | 4.65 | 0 | 0 | 0 | 0 | 0 | 0 | 0 | 0 | 0 |  | 0 | 7.07 | 7.07 | 0 | 0 | 0 | 0 | 0 | 0 | 0 | 7.07 | 7.07 | 0 | 0 | 0 | 0 | 0 | 0 | 0 | 0 | 0 | 1 | 1 | 1 | 1 | 1 | 1 | 1 | 2.43 |  |  |  |  | 3 | 1 | ТСН-2001.1. База. Р.1, о.1, поз.118 |  |  | 115 | 0 | 1.1-1-118 | 1 | 30 | 0 | 1 | 1 | 1 | 1 | 1 | 1 |  | 0 | 0 |  |  |  |  | 0 | 0 |  |  |  | 0 |  | 0 | 4.65 | 17.1801 | 0 | 0 | 0 | 0 | 0 | 0 | 0 | 0 | 0 | [5 empty] | 100 | 64 | 1.025 | 1 | 1 | 1 | 1 | 1007 | м3 | м3 | 1 | 11370584 | 30 | Строительные работы | 0 | 1 | 115 | ТСН-2001.3-15. 15-51...15-81 | ТСН-2001.3-15-7 |  | 0 | 7.07 | 7.07 | 0 | 0 | 0 | 0 | 0
18 | 1 | 72 |  | 20,2 | Цена поставщика | СМЕСИ СУХИЕ ШТУКАТУРНЫЕ ЦЕМЕНТНО-ИЗВЕСТКОВО-ПЕСЧАНЫЕ ДЛЯ ВНУТРЕННИХ | т | 2.8055 | 2.2266 |  |  |  |  | 112148.5 | 112148.5 | 0 | 0 | 0 | 0 | 0 | 0 | 0 | 0 | 0 |  | 0 | 39975 | 39975 | 0 | 0 | 0 | 0 | 0 | 0 | 0 | 39975 | 39975 | 0 | 0 | 0 | 0 | 0 | 0 | 0 | 0 | 0 | 1 | 1 | 1 | 1 | 1 | 1 | 1 | 1 |  |  |  |  | 3 | 1 |  |  |  | 115 | 0 |  | 0 | 30 | 0 | 1 | 1 | 1 | 1 | 1 | 1 |  | 0 | 0 |  |  |  |  | 0 | 0 |  |  |  | 0 |  | 0 | 112148.5 | 39975 | 0 | 0 | 0 | 0 | 0 | 0 | 0 | 0 | 0 | [5 empty] | 100 | 64 | 1.025 | 1 | 1 | 1 | 1 | 1009 | т | т | 1000 | 11370584 | 30 | Строительные работы | 0 | 1 | 115 | ТСН-2001.3-15. 15-51...15-81 | ТСН-2001.3-15-7 |  | 0 | 0 | 39975 | 0 | 0 | 0 | 0 | 0
18 | 1 | 71 |  | 20,3 | 1.3-2-6 | РАСТВОРЫ ЦЕМЕНТНЫЕ, МАРКА 150 | м3 | 3.8632 | 3.066 |  |  |  |  | 10287.66 | 10287.66 | 0 | 0 | 0 | 0 | 0 | 0 | 0 | 0 | 0 |  | 0 | 478.96 | 478.96 | 0 | 0 | 0 | 0 | 0 | 0 | 0 | 478.96 | 478.96 | 0 | 0 | 0 | 0 | 0 | 0 | 0 | 0 | 0 | 1 | 1 | 1 | 1 | 1 | 1 | 1 | 5.56 |  |  |  |  | 3 | 1 | ТСН-2001.1. База. Р.3, о.2, поз.6 |  |  | 115 | 0 | 1.3-2-6 | 1 | 30 | 0 | 1 | 1 | 1 | 1 | 1 | 1 |  | 0 | 0 |  |  |  |  | 0 | 0 |  |  |  | 0 |  | 0 | 10287.66 | 2663.0176 | 0 | 0 | 0 | 0 | 0 | 0 | 0 | 0 | 0 | [5 empty] | 100 | 64 | 1.025 | 1 | 1 | 1 | 1 | 1007 | м3 | м3 | 1 | 11370584 | 30 | Строительные работы | 0 | 1 | 115 | ТСН-2001.3-15. 15-51...15-81 | ТСН-2001.3-15-7 |  | 0 | 478.96 | 478.96 | 0 | 0 | 0 | 0 | 0
17 | 1 | 82 | 77 | 21 | 3.13-12-4 | ШПАТЛЕВКА ПОВЕРХНОСТИ ГРУНТ-ШПАТЛЕВКОЙ | 100 м2 | 1.26 | 0 |  |  |  |  | 22755.4 | 2072.39 | 1243.78 | 1063.3 | 19439.23 | 0 | 148.227 | 0 | 0 | 17300.91 | 9914.01 |  | 0 | 2198.0809 | 682.47 | 112.24 | 76.7625 | 1403.3709 | 0 | 112.3596 | 0 | 0 | 1821.7 | 682.47 | 78.08 | 53.4 | 1061.15 | 0 | 84.96 | 0 | 0 | 89 | 51 | 1.047 | 1 | 1 | 1 | 10.5 | 10.5 | 8.4 | 2.41 |  |  |  |  | 0 | 1 | ТСН-2001.3. База. Сб.13, т.12, поз.4 |  |  | 97 | 0 | 3.13-12-4 | 1 | 30 | 0 | 10.5 | 1 | 1 | 1 | 1 | 1 |  | 89 | 51 |  |  |  |  | 0 | 0 |  |  |  | 0 |  | 0 | 22755.4 | 1644.7527 | 987.1284 | 843.8885 | 15427.9577 | 0 | 117.6405 | 0 | 0 | 17300.9147 | 9914.0073 | *1,25*1,15 | *1,25*1,15 | *1,15*1,15 | *1,15*1,15 | *1,25*1,15 | 100 | 64 | 1.047 | 1 | 1 | 1 | 1 | 1005 | 100 м2 | 100 м2 | 100 | 11370566 | 30 | Строительные работы | 0 | 1 | 97 | ТСН-2001.3-13. 13-1...13-16, 13-17-1...13-17-4 | ТСН-2001.3-13-1 | 1. Приготовление шпатлевочных составов. 2. Нанесение шпатлевки вручную. 3. Контроль качества. | 0 | 1821.7 | 682.47 | 78.08 | 53.4 | 1061.15 | 84.96 | 0 | 0
18 | 1 | 82 |  | 21,1 | Цена поставщика | ШПАТЛЕВКА | кг | 151.2 | 120 |  |  |  |  | 51559.2 | 51559.2 | 0 | 0 | 0 | 0 | 0 | 0 | 0 | 0 | 0 |  | 0 | 341 | 341 | 0 | 0 | 0 | 0 | 0 | 0 | 0 | 341 | 341 | 0 | 0 | 0 | 0 | 0 | 0 | 0 | 0 | 0 | 1 | 1 | 1 | 1 | 1 | 1 | 1 | 1 |  |  |  |  | 3 | 1 |  |  |  | 97 | 0 |  | 0 | 30 | 0 | 1 | 1 | 1 | 1 | 1 | 1 |  | 0 | 0 |  |  |  |  | 0 | 0 |  |  |  | 0 |  | 0 | 51559.2 | 341 | 0 | 0 | 0 | 0 | 0 | 0 | 0 | 0 | 0 | [5 empty] | 100 | 64 | 1.047 | 1 | 1 | 1 | 1 | 1009 | кг | кг | 1 | 11370566 | 30 | Строительные работы | 0 | 1 | 97 | ТСН-2001.3-13. 13-1...13-16, 13-17-1...13-17-4 | ТСН-2001.3-13-1 |  | 0 | 0 | 341 | 0 | 0 | 0 | 0 | 0
18 | 1 | 80 |  | 21,2 | 1.1-1-937 | ПОРОШОК ДЛЯ КИСЛОТОУПОРНОЙ ЗАМАЗКИ | кг | 215.46 | 171 |  |  |  |  | 1214.42 | 1214.42 | 0 | 0 | 0 | 0 | 0 | 0 | 0 | 0 | 0 |  | 0 | 1.54 | 1.54 | 0 | 0 | 0 | 0 | 0 | 0 | 0 | 1.54 | 1.54 | 0 | 0 | 0 | 0 | 0 | 0 | 0 | 0 | 0 | 1 | 1 | 1 | 1 | 1 | 1 | 1 | 3.66 |  |  |  |  | 3 | 1 | ТСН-2001.1. База. Р.1, о.1, поз.937 |  |  | 97 | 0 | 1.1-1-937 | 1 | 30 | 0 | 1 | 1 | 1 | 1 | 1 | 1 |  | 0 | 0 |  |  |  |  | 0 | 0 |  |  |  | 0 |  | 0 | 1214.42 | 5.6364 | 0 | 0 | 0 | 0 | 0 | 0 | 0 | 0 | 0 | [5 empty] | 100 | 64 | 1.047 | 1 | 1 | 1 | 1 | 1009 | кг | кг | 1 | 11370566 | 30 | Строительные работы | 0 | 1 | 97 | ТСН-2001.3-13. 13-1...13-16, 13-17-1...13-17-4 | ТСН-2001.3-13-1 |  | 0 | 1.54 | 1.54 | 0 | 0 | 0 | 0 | 0
17 | 1 | 90 | 84 | 22 | 3.15-140-1 | НАСТЕННОЕ ПОКРЫТИЕ СТЕКЛООБОЯМИ С ОКРАСКОЙ ПОЛИВИНИЛАЦЕТАТНЫМИ КРАСКАМИ ЗА ОДИН РАЗ С ПОДГОТОВКОЙ | 100 м2 | 1.02 | 0 |  |  |  |  | 29578.2 | 1944.43 | 26.64 | 17.67 | 27607.13 | 0 | 217.0798 | 0 | 0 | 24570.35 | 14079.64 |  | 0 | 3473.3526 | 953.15 | 5.3762 | 1.61 | 2514.8263 | 0 | 207.6325 | 0 | 0 | 2858.46 | 953.15 | 3.74 | 1.12 | 1901.57 | 0 | 157 | 0 | 0 | 89 | 51 | 1.025 | 1 | 1 | 1 | 10.5 | 10.5 | 4.74 | 2 |  |  |  |  | 0 | 1 | ТСН-2001.3. Доп.10. Сб.15, т.140, поз.1 |  |  | 121 | 0 | 3.15-140-1 | 1 | 30 | 0 | 10.5 | 1 | 1 | 1 | 1 | 1 |  | 89 | 51 |  |  |  |  | 0 | 0 |  |  |  | 0 |  | 0 | 29578.2 | 1906.3 | 26.1205 | 17.3276 | 27065.8183 | 0 | 212.8233 | 0 | 0 | 24570.3457 | 14079.6363 | *1,25*1,15 | *1,25*1,15 | *1,15*1,15 | *1,15*1,15 | *1,25*1,15 | 100 | 64 | 1.025 | 1 | 1 | 1 | 1 | 1005 | 100 м2 | 100 м2 | 100 | 11370590 | 30 | Строительные работы | 0 | 1 | 121 | ТСН-2001.3-15. 15-139...15-141 | ТСН-2001.3-15-13 | 1. Выравнивание поверхностей (1). 2. Оклейка стен стеклообоями. 3. Окраска водоэмульсионная. | 0 | 2858.46 | 953.15 | 3.74 | 1.12 | 1901.57 | 157 | 0 | 0
18 | 1 | 88 |  | 22,1 | 1.1-1-438 | КРАСКИ ВОДНО-ДИСПЕРСИОННЫЕ ПОЛИВИНИЛАЦЕТАТНЫЕ, БЕЛЫЕ, МАРКА ВД-ВА-17 | т | 0.01632 | 0.016 |  |  |  |  | 428.83 | 428.83 | 0 | 0 | 0 | 0 | 0 | 0 | 0 | 0 | 0 |  | 0 | 22652.13 | 22652.13 | 0 | 0 | 0 | 0 | 0 | 0 | 0 | 22652.13 | 22652.13 | 0 | 0 | 0 | 0 | 0 | 0 | 0 | 0 | 0 | 1 | 1 | 1 | 1 | 1 | 1 | 1 | 1.16 |  |  |  |  | 3 | 1 | ТСН-2001.1. База. Р.1, о.1, поз.438 |  |  | 121 | 0 | 1.1-1-438 | 1 | 30 | 0 | 1 | 1 | 1 | 1 | 1 | 1 |  | 0 | 0 |  |  |  |  | 0 | 0 |  |  |  | 0 |  | 0 | 428.83 | 26276.4708 | 0 | 0 | 0 | 0 | 0 | 0 | 0 | 0 | 0 | [5 empty] | 100 | 64 | 1.025 | 1 | 1 | 1 | 1 | 1009 | т | т | 1000 | 11370590 | 30 | Строительные работы | 0 | 1 | 121 | ТСН-2001.3-15. 15-139...15-141 | ТСН-2001.3-15-13 |  | 0 | 22652.13 | 22652.13 | 0 | 0 | 0 | 0 | 0
18 | 1 | 89 |  | 22,2 | 1.3-2-47 | СМЕСИ СУХИЕ ШПАТЛЕВОЧНЫЕ ДЛЯ СУХИХ ПОМЕЩЕНИЙ НА ОРГАНИЧЕСКОМ СВЯЗУЮЩЕМ (ВЕТОНИТ Т) | кг | 122.4 | 120 |  |  |  |  | 1432.55 | 1432.55 | 0 | 0 | 0 | 0 | 0 | 0 | 0 | 0 | 0 |  | 0 | 8.42 | 8.42 | 0 | 0 | 0 | 0 | 0 | 0 | 0 | 8.42 | 8.42 | 0 | 0 | 0 | 0 | 0 | 0 | 0 | 0 | 0 | 1 | 1 | 1 | 1 | 1 | 1 | 1 | 1.39 |  |  |  |  | 3 | 1 | ТСН-2001.1. Доп.10. Р.3, о.2, поз.47 |  |  | 121 | 0 | 1.3-2-47 | 1 | 30 | 0 | 1 | 1 | 1 | 1 | 1 | 1 |  | 0 | 0 |  |  |  |  | 0 | 0 |  |  |  | 0 |  | 0 | 1432.55 | 11.7038 | 0 | 0 | 0 | 0 | 0 | 0 | 0 | 0 | 0 | [5 empty] | 100 | 64 | 1.025 | 1 | 1 | 1 | 1 | 1009 | кг | кг | 1 | 11370590 | 30 | Строительные работы | 0 | 1 | 121 | ТСН-2001.3-15. 15-139...15-141 | ТСН-2001.3-15-13 |  | 0 | 8.42 | 8.42 | 0 | 0 | 0 | 0 | 0
18 | 1 | 90 |  | 22,3 | Цена поставщика | ОБОИ ИЗ СТЕКЛОВОЛОКНИСТОЙ ТКАНИ | м2 | 114.24 | 112 |  |  |  |  | 28674.24 | 28674.24 | 0 | 0 | 0 | 0 | 0 | 0 | 0 | 0 | 0 |  | 0 | 251 | 251 | 0 | 0 | 0 | 0 | 0 | 0 | 0 | 251 | 251 | 0 | 0 | 0 | 0 | 0 | 0 | 0 | 0 | 0 | 1 | 1 | 1 | 1 | 1 | 1 | 1 | 1 |  |  |  |  | 3 | 1 |  |  |  | 121 | 0 |  | 0 | 30 | 0 | 1 | 1 | 1 | 1 | 1 | 1 |  | 0 | 0 |  |  |  |  | 0 | 0 |  |  |  | 0 |  | 0 | 28674.24 | 251 | 0 | 0 | 0 | 0 | 0 | 0 | 0 | 0 | 0 | [5 empty] | 100 | 64 | 1.025 | 1 | 1 | 1 | 1 | 1005 | м2 | м2 | 1 | 11370590 | 30 | Строительные работы | 0 | 1 | 121 | ТСН-2001.3-15. 15-139...15-141 | ТСН-2001.3-15-13 |  | 0 | 0 | 251 | 0 | 0 | 0 | 0 | 0
17 | 1 | 99 | 91 | 23 | 3.15-144-1 | ОБЛИЦОВКА СТЕН КЕРАМИЧЕСКИМИ ПЛИТКАМИ НА ЦЕМЕНТНОМ РАСТВОРЕ С ЗАПОЛНЕНИЕМ ШВОВ ФУГОВОЧНОЙ СМЕСЬЮ, ПО КИРПИЧУ И БЕТОНУ | 100 м2 | 0.2455 | 0 |  |  |  |  | 9243.04 | 939.51 | 69.94 | 26.06 | 8233.59 | 0 | 66.6979 | 0 | 0 | 7327.9 | 4199.13 |  | 0 | 3848.7042 | 690.78 | 41.7306 | 9.8613 | 3116.1935 | 0 | 265.0555 | 0 | 0 | 3076.1 | 690.78 | 29.03 | 6.86 | 2356.29 | 0 | 200.42 | 0 | 0 | 89 | 51 | 1.025 | 1 | 1 | 1 | 10.5 | 10.5 | 6.66 | 5.54 |  |  |  |  | 0 | 1 | ТСН-2001.3. База. Сб.15, т.144, поз.1 |  |  | 123 | 0 | 3.15-144-1 | 1 | 30 | 0 | 10.5 | 1 | 1 | 1 | 1 | 1 |  | 89 | 51 |  |  |  |  | 0 | 0 |  |  |  | 0 |  | 0 | 9243.04 | 3826.9212 | 284.8741 | 106.1317 | 33538.0328 | 0 | 271.6818 | 0 | 0 | 7327.8951 | 4199.1309 | *1,25*1,15 | *1,25*1,15 | *1,15*1,15 | *1,15*1,15 | *1,25*1,15 | 100 | 64 | 1.025 | 1 | 1 | 1 | 1 | 1005 | 100 м2 | 100 м2 | 100 | 11370592 | 30 | Строительные работы | 0 | 1 | 123 | ТСН-2001.3-15. 15-144, 15-145 | ТСН-2001.3-15-15 | 1. Набивка по деревянным поверхностям проволочной сетки и устройство подготовительного слоя с нарезкой борозд (2). 2. Сортировка плиток. 3. Облицовка поверхностей. 4. Перерубка плиток и подточка кромок. 5. Приготовление фуговочной смеси вручную. 6. Заполнение швов. 7. Распудривание облицовочных поверхностей. 8. Чистка и промывка поверхности облицовки. | 0 | 3076.1 | 690.78 | 29.03 | 6.86 | 2356.29 | 200.42 | 0 | 0
18 | 1 | 96 |  | 23,1 | 1.3-2-138 | СМЕСИ СУХИЕ ДЛЯ ЗАПОЛНЕНИЯ ШВОВ МЕЖДУ ПЛИТКАМИ, ЦВЕТНЫЕ | т | 0.11539 | 0.47 |  |  |  |  | 3851.83 | 3851.83 | 0 | 0 | 0 | 0 | 0 | 0 | 0 | 0 | 0 |  | 0 | 27362.67 | 27362.67 | 0 | 0 | 0 | 0 | 0 | 0 | 0 | 27362.67 | 27362.67 | 0 | 0 | 0 | 0 | 0 | 0 | 0 | 0 | 0 | 1 | 1 | 1 | 1 | 1 | 1 | 1 | 1.22 |  |  |  |  | 3 | 1 | ТСН-2001.1. База. Р.3, о.2, поз.138 |  |  | 123 | 0 | 1.3-2-138 | 1 | 30 | 0 | 1 | 1 | 1 | 1 | 1 | 1 |  | 0 | 0 |  |  |  |  | 0 | 0 |  |  |  | 0 |  | 0 | 3851.83 | 33382.4574 | 0 | 0 | 0 | 0 | 0 | 0 | 0 | 0 | 0 | [5 empty] | 100 | 64 | 1.025 | 1 | 1 | 1 | 1 | 1009 | т | т | 1000 | 11370592 | 30 | Строительные работы | 0 | 1 | 123 | ТСН-2001.3-15. 15-144, 15-145 | ТСН-2001.3-15-15 |  | 0 | 27362.67 | 27362.67 | 0 | 0 | 0 | 0 | 0
18 | 1 | 99 |  | 23,2 | Цена поставщика | ПЛИТКА КЕРАМИЧЕСКАЯ, ТИПА КЕРАМОГРАНИТ, ПОЛИРОВАННАЯ, РАЗМЕР 30Х30 СМ | м2 | 24.55 | 100 |  |  |  |  | 34517.3 | 34517.3 | 0 | 0 | 0 | 0 | 0 | 0 | 0 | 0 | 0 |  | 0 | 1406 | 1406 | 0 | 0 | 0 | 0 | 0 | 0 | 0 | 1406 | 1406 | 0 | 0 | 0 | 0 | 0 | 0 | 0 | 0 | 0 | 1 | 1 | 1 | 1 | 1 | 1 | 1 | 1 |  |  |  |  | 3 | 1 |  |  |  | 123 | 0 |  | 0 | 30 | 0 | 1 | 1 | 1 | 1 | 1 | 1 |  | 0 | 0 |  |  |  |  | 0 | 0 |  |  |  | 0 |  | 0 | 34517.3 | 1406 | 0 | 0 | 0 | 0 | 0 | 0 | 0 | 0 | 0 | [5 empty] | 100 | 64 | 1.025 | 1 | 1 | 1 | 1 | 1005 | м2 | м2 | 1 | 11370592 | 30 | Строительные работы | 0 | 1 | 123 | ТСН-2001.3-15. 15-144, 15-145 | ТСН-2001.3-15-15 |  | 0 | 0 | 1406 | 0 | 0 | 0 | 0 | 0
51 | 1 | 4 | 93 |  | Новый раздел | Стены | [7 empty] | 376066.2 | 280310.05 | 3990.19 | 2484.06 | 91765.96 | 0 | 713.83 | 0 | 0 | 81671.71 | 46800.65 |  |  | 376066.2 | 280310.05 | 3990.19 | 2484.06 | 91765.96 | 0 | 713.83 | 0 | 0 | 81671.71 | 46800.65 | 0
50 | 0 | 0 | 1 | 201 | 376066.2 | ПЗ | Прямые затраты |  |  | -201 | 1 | 3
50 | 0 | 0 | 1 | 202 | 280310.05 | СтМат | Стоимость материалов |  |  | -202 | 2 | 3
50 | 0 | 0 | 1 | 203 | 3990.19 | ЭММ | Эксплуатация машин |  |  | -203 | 3 | 3
50 | 0 | 0 | 1 | 204 | 2484.06 | ЗПМ | ЗП машинистов |  |  | -204 | 4 | 3
50 | 0 | 0 | 1 | 205 | 91765.96 | ОЗП | Основная ЗП рабочих |  |  | -205 | 5 | 3
50 | 0 | 0 | 1 | 206 | 0 | ВозврМат | Возврат материалов |  |  | -206 | 6 | 3
50 | 0 | 0 | 1 | 207 | 713.8261 | ТрудСтр | Трудозатраты строителей |  |  | -207 | 7 | 3
50 | 0 | 0 | 1 | 208 | 0 | ТрудМаш | Трудозатраты машинистов |  |  | -208 | 8 | 3
50 | 0 | 0 | 1 | 209 | 0 | ТранспМат | Транспорт материалов |  |  | -209 | 9 | 3
50 | 0 | 0 | 1 | 210 | 81671.71 | НР | Накладные расходы |  |  | -210 | 10 | 3
50 | 0 | 0 | 1 | 211 | 46800.65 | СмПриб | Сметная прибыль |  |  | -211 | 11 | 3
0
4 | 1 |  | 142 |  | Новый раздел | Потолок | [16 empty] | 0 | [13 empty] | 0 | [18 empty] | {948CA0F1-785F-4AF3-B126-905E3F270B9C} | 0 | 0
52 | 1 | 4 | 126 | 0 | Новый раздел | Потолок | 0 | 0 | 0 | 0 | 0 | 0 | 0 | 185223.49 | 103936.09 | 2108.43 | 633.94 | 79178.97 | 0 | 579.81 | 0 | 0 | 65792.88 | 40381.27 | 0 | 0 | 185223.49 | 103936.09 | 2108.43 | 633.94 | 79178.97 | 0 | 579.81 | 0 | 0 | 65792.88 | 40381.27 | 0
17 | 1 | 111 | 101 | 24 | 3.10-71-10 | УСТРОЙСТВО ПОДВЕСНЫХ ПОТОЛКОВ ИЗ ГИПСОКАРТОННЫХ ЛИСТОВ С МЕТАЛЛИЧЕСКИМ КАРКАСОМ - ПОТОЛКИ КЕССОННЫЕ ТИПА ГП-3 (БЕЗ ПОДГОТОВКИ ПОД ОТДЕЛКУ) | 100 м2 | 0.429 | 0 |  |  |  |  | 63682.45 | 4251.49 | 976.02 | 77.29 | 58454.94 | 0 | 421.7528 | 0 | 0 | 47348.5 | 29812.02 |  | 0 | 17659.235 | 4930.46 | 334.305 | 16.3875 | 12394.47 | 0 | 938.975 | 0 | 0 | 14535.02 | 4930.46 | 232.56 | 11.4 | 9372 | 0 | 710 | 0 | 0 | 81 | 51 | 1.047 | 1 | 1 | 1 | 10.5 | 10.5 | 6.5 | 2.01 |  |  |  |  | 0 | 1 | ТСН-2001.3. База. Сб.10, т.71, поз.10 |  |  | 82 | 0 | 3.10-71-10 | 1 | 30 | 0 | 10.5 | 1 | 1 | 1 | 1 | 1 |  | 81 | 51 |  |  |  |  | 0 | 0 |  |  |  | 0 |  | 0 | 63682.45 | 9910.2246 | 2275.1127 | 180.156 | 136258.6059 | 0 | 983.1068 | 0 | 0 | 47348.5014 | 29812.0194 | *1,25*1,15 | *1,25*1,15 | *1,15*1,15 | *1,15*1,15 | *1,25*1,15 | 91 | 70 | 1.047 | 1 | 1 | 1 | 1 | 1005 | 100 м2 | 100 м2 | 100 | 11370551 | 30 | Строительные работы | 0 | 1 | 82 | ТСН-2001.3-10. 10-70...10-72 | ТСН-2001.3-10-2 | 1. Наклейка полос губчатой резины на горизонтальные элементы каркаса (верхние и нижние направляющие) (1-3). 2. Установка металлического каркаса перегородки (1-3). 3. Установка гипсокартонных листов с креплением их самонарезающими винтами к каркасу (1-10). 4. Установка минераловатных плит с креплением (3). 5. Зачеканка швов перегородок по периметру пола раствором (1-4). 6. Установка элементов каркаса с креплением к перекрытию дюбель-гвоздями, между собой винтами (5-10). 7. Заделка стыков гипсокартонных листов (5-10). | 0 | 14535.02 | 4930.46 | 232.56 | 11.4 | 9372 | 710 | 0 | 0
18 | 1 | 111 |  | 24,1 | Цена поставщика | ПРОФИЛИ НАПРАВЛЯЮЩИХ МЕТАЛЛИЧЕСКИЕ ДЛЯ МОНТАЖА ПОДВЕСНЫХ ПОТОЛКОВ СТАЛЬНЫЕ, ОЦИНКОВАННЫЕ (В КОМПЛЕКТЕ) | м2 | 42.9 | 100 |  |  |  |  | 53625 | 53625 | 0 | 0 | 0 | 0 | 0 | 0 | 0 | 0 | 0 |  | 0 | 1250 | 1250 | 0 | 0 | 0 | 0 | 0 | 0 | 0 | 1250 | 1250 | 0 | 0 | 0 | 0 | 0 | 0 | 0 | 0 | 0 | 1 | 1 | 1 | 1 | 1 | 1 | 1 | 1 |  |  |  |  | 3 | 1 |  |  |  | 82 | 0 |  | 0 | 30 | 0 | 1 | 1 | 1 | 1 | 1 | 1 |  | 0 | 0 |  |  |  |  | 0 | 0 |  |  |  | 0 |  | 0 | 53625 | 1250 | 0 | 0 | 0 | 0 | 0 | 0 | 0 | 0 | 0 | [5 empty] | 91 | 70 | 1.047 | 1 | 1 | 1 | 1 | 1005 | м2 | м2 | 1 | 11370551 | 30 | Строительные работы | 0 | 1 | 82 | ТСН-2001.3-10. 10-70...10-72 | ТСН-2001.3-10-2 |  | 0 | 0 | 1250 | 0 | 0 | 0 | 0 | 0
18 | 1 | 110 |  | 24,2 | Цена поставщика | ЛИСТЫ ГИПСОКАРТОННЫЕ ВЛАГОСТОЙКИЕ | м2 | 46.332 | 108 |  |  |  |  | 9498.06 | 9498.06 | 0 | 0 | 0 | 0 | 0 | 0 | 0 | 0 | 0 |  | 0 | 205 | 205 | 0 | 0 | 0 | 0 | 0 | 0 | 0 | 205 | 205 | 0 | 0 | 0 | 0 | 0 | 0 | 0 | 0 | 0 | 1 | 1 | 1 | 1 | 1 | 1 | 1 | 1 |  |  |  |  | 3 | 1 |  |  |  | 82 | 0 |  | 0 | 30 | 0 | 1 | 1 | 1 | 1 | 1 | 1 |  | 0 | 0 |  |  |  |  | 0 | 0 |  |  |  | 0 |  | 0 | 9498.06 | 205 | 0 | 0 | 0 | 0 | 0 | 0 | 0 | 0 | 0 | [5 empty] | 91 | 70 | 1.047 | 1 | 1 | 1 | 1 | 1005 | м2 | м2 | 1 | 11370551 | 30 | Строительные работы | 0 | 1 | 82 | ТСН-2001.3-10. 10-70...10-72 | ТСН-2001.3-10-2 |  | 0 | 0 | 205 | 0 | 0 | 0 | 0 | 0
17 | 1 | 121 | 110 | 25 | 3.15-63-4 | ВЫСОКОКАЧЕСТВЕННАЯ ШТУКАТУРКА ПО СЕТКЕ ПОТОЛКОВ БЕЗ УСТРОЙСТВА КАРКАСА ЦЕМЕНТНЫМ РАСТВОРОМ | 100 м2 | 0.429 | 0 |  |  |  |  | 25172.44 | 10629.01 | 916.19 | 476.08 | 13627.24 | 0 | 105.2581 | 0 | 0 | 12128.24 | 6949.89 |  | 0 | 7201.6004 | 3794.22 | 455.9175 | 103.1119 | 2951.4629 | 0 | 239.3725 | 0 | 0 | 6343.11 | 3794.22 | 317.16 | 71.73 | 2231.73 | 0 | 181 | 0 | 0 | 89 | 51 | 1.025 | 1 | 1 | 1 | 10.5 | 10.5 | 4.57 | 6.53 |  |  |  |  | 0 | 1 | ТСН-2001.3. База. Сб.15, т.63, поз.4 |  |  | 115 | 0 | 3.15-63-4 | 1 | 30 | 0 | 10.5 | 1 | 1 | 1 | 1 | 1 |  | 89 | 51 |  |  |  |  | 0 | 0 |  |  |  | 0 |  | 0 | 25172.44 | 24776.2566 | 2135.6315 | 1109.7416 | 31765.1197 | 0 | 245.3568 | 0 | 0 | 12128.2436 | 6949.8924 | *1,25*1,15 | *1,25*1,15 | *1,15*1,15 | *1,15*1,15 | *1,25*1,15 | 100 | 64 | 1.025 | 1 | 1 | 1 | 1 | 1005 | 100 м2 | 100 м2 | 100 | 11370584 | 30 | Строительные работы | 0 | 1 | 115 | ТСН-2001.3-15. 15-51...15-81 | ТСН-2001.3-15-7 | 1. Натягивание проволочной сетки. 2. Покрытие сетки цементным молоком. 3. Обмазка сетки раствором с очесами. 4. Оштукатуривание и отделка поверхностей. 5. Вытягивание карнизов и тяг с разделкой углов (6). 6. Обмазка плинтусов и наличников (1,3). | 0 | 6343.11 | 3794.22 | 317.16 | 71.73 | 2231.73 | 181 | 0 | 0
18 | 1 | 116 |  | 25,1 | 1.1-1-118 | ВОДА | м3 | 0.094607 | 0.22053 |  |  |  |  | 1.63 | 1.63 | 0 | 0 | 0 | 0 | 0 | 0 | 0 | 0 | 0 |  | 0 | 7.07 | 7.07 | 0 | 0 | 0 | 0 | 0 | 0 | 0 | 7.07 | 7.07 | 0 | 0 | 0 | 0 | 0 | 0 | 0 | 0 | 0 | 1 | 1 | 1 | 1 | 1 | 1 | 1 | 2.43 |  |  |  |  | 3 | 1 | ТСН-2001.1. База. Р.1, о.1, поз.118 |  |  | 115 | 0 | 1.1-1-118 | 1 | 30 | 0 | 1 | 1 | 1 | 1 | 1 | 1 |  | 0 | 0 |  |  |  |  | 0 | 0 |  |  |  | 0 |  | 0 | 1.63 | 17.1801 | 0 | 0 | 0 | 0 | 0 | 0 | 0 | 0 | 0 | [5 empty] | 100 | 64 | 1.025 | 1 | 1 | 1 | 1 | 1007 | м3 | м3 | 1 | 11370584 | 30 | Строительные работы | 0 | 1 | 115 | ТСН-2001.3-15. 15-51...15-81 | ТСН-2001.3-15-7 |  | 0 | 7.07 | 7.07 | 0 | 0 | 0 | 0 | 0
18 | 1 | 121 |  | 25,2 | Цена поставщика | СМЕСИ СУХИЕ ШТУКАТУРНЫЕ ЦЕМЕНТНО-ИЗВЕСТКОВО-ПЕСЧАНЫЕ ДЛЯ ВНУТРЕННИХ И НАРУЖНЫХ РАБОТ | т | 0.54054 | 1.26 |  |  |  |  | 20810.79 | 20810.79 | 0 | 0 | 0 | 0 | 0 | 0 | 0 | 0 | 0 |  | 0 | 38500 | 38500 | 0 | 0 | 0 | 0 | 0 | 0 | 0 | 38500 | 38500 | 0 | 0 | 0 | 0 | 0 | 0 | 0 | 0 | 0 | 1 | 1 | 1 | 1 | 1 | 1 | 1 | 1 |  |  |  |  | 3 | 1 |  |  |  | 115 | 0 |  | 0 | 30 | 0 | 1 | 1 | 1 | 1 | 1 | 1 |  | 0 | 0 |  |  |  |  | 0 | 0 |  |  |  | 0 |  | 0 | 20810.79 | 38500 | 0 | 0 | 0 | 0 | 0 | 0 | 0 | 0 | 0 | [5 empty] | 100 | 64 | 1.025 | 1 | 1 | 1 | 1 | 1009 | т | т | 1000 | 11370584 | 30 | Строительные работы | 0 | 1 | 115 | ТСН-2001.3-15. 15-51...15-81 | ТСН-2001.3-15-7 |  | 0 | 0 | 38500 | 0 | 0 | 0 | 0 | 0
18 | 1 | 120 |  | 25,3 | 1.3-2-6 | РАСТВОРЫ ЦЕМЕНТНЫЕ, МАРКА 150 | м3 | 1.3515 | 3.1504 |  |  |  |  | 3599.13 | 3599.13 | 0 | 0 | 0 | 0 | 0 | 0 | 0 | 0 | 0 |  | 0 | 478.96 | 478.96 | 0 | 0 | 0 | 0 | 0 | 0 | 0 | 478.96 | 478.96 | 0 | 0 | 0 | 0 | 0 | 0 | 0 | 0 | 0 | 1 | 1 | 1 | 1 | 1 | 1 | 1 | 5.56 |  |  |  |  | 3 | 1 | ТСН-2001.1. База. Р.3, о.2, поз.6 |  |  | 115 | 0 | 1.3-2-6 | 1 | 30 | 0 | 1 | 1 | 1 | 1 | 1 | 1 |  | 0 | 0 |  |  |  |  | 0 | 0 |  |  |  | 0 |  | 0 | 3599.13 | 2663.0176 | 0 | 0 | 0 | 0 | 0 | 0 | 0 | 0 | 0 | [5 empty] | 100 | 64 | 1.025 | 1 | 1 | 1 | 1 | 1007 | м3 | м3 | 1 | 11370584 | 30 | Строительные работы | 0 | 1 | 115 | ТСН-2001.3-15. 15-51...15-81 | ТСН-2001.3-15-7 |  | 0 | 478.96 | 478.96 | 0 | 0 | 0 | 0 | 0
17 | 1 | 127 | 116 | 26 | 3.15-101-7 | ВЫСОКОКАЧЕСТВЕННАЯ ОКРАСКА КОЛЕРОМ МАСЛЯНЫМ РАЗБЕЛЕННЫМ ПОТОЛКОВ ПО ШТУКАТУРКЕ | 100 м2 | 0.429 | 0 |  |  |  |  | 7343.55 | 30.54 | 216.22 | 80.57 | 7096.79 | 0 | 52.8035 | 0 | 0 | 6316.14 | 3619.36 |  | 0 | 1626.5024 | 15.61 | 73.83 | 17.4513 | 1537.0624 | 0 | 120.083 | 0 | 0 | 1229.21 | 15.61 | 51.36 | 12.14 | 1162.24 | 0 | 90.8 | 0 | 0 | 89 | 51 | 1.025 | 1 | 1 | 1 | 10.5 | 10.5 | 6.66 | 4.56 |  |  |  |  | 0 | 1 | ТСН-2001.3. База. Сб.15, т.101, поз.7 |  |  | 117 | 0 | 3.15-101-7 | 1 | 30 | 0 | 10.5 | 1 | 1 | 1 | 1 | 1 |  | 89 | 51 |  |  |  |  | 0 | 0 |  |  |  | 0 |  | 0 | 7343.55 | 71.1816 | 504.0005 | 187.8191 | 16542.6341 | 0 | 123.0851 | 0 | 0 | 6316.1431 | 3619.3629 | *1,25*1,15 | *1,25*1,15 | *1,15*1,15 | *1,15*1,15 | *1,25*1,15 | 100 | 64 | 1.025 | 1 | 1 | 1 | 1 | 1005 | 100 м2 | 100 м2 | 100 | 11370586 | 30 | Строительные работы | 0 | 1 | 117 | ТСН-2001.3-15. 15-91-3, 15-91-4, 15-92...15-115 | ТСН-2001.3-15-9 |  | 0 | 1229.21 | 15.61 | 51.36 | 12.14 | 1162.24 | 90.8 | 0 | 0
18 | 1 | 125 |  | 26,1 | 1.1-1-1480 | ШПАТЛЕВКА КЛЕЕВАЯ | т | 0.039468 | 0.092 |  |  |  |  | 317.78 | 317.78 | 0 | 0 | 0 | 0 | 0 | 0 | 0 | 0 | 0 |  | 0 | 3015.62 | 3015.62 | 0 | 0 | 0 | 0 | 0 | 0 | 0 | 3015.62 | 3015.62 | 0 | 0 | 0 | 0 | 0 | 0 | 0 | 0 | 0 | 1 | 1 | 1 | 1 | 1 | 1 | 1 | 2.67 |  |  |  |  | 3 | 1 | ТСН-2001.1. База. Р.1, о.1, поз.1480 |  |  | 117 | 0 | 1.1-1-1480 | 1 | 30 | 0 | 1 | 1 | 1 | 1 | 1 | 1 |  | 0 | 0 |  |  |  |  | 0 | 0 |  |  |  | 0 |  | 0 | 317.78 | 8051.7054 | 0 | 0 | 0 | 0 | 0 | 0 | 0 | 0 | 0 | [5 empty] | 100 | 64 | 1.025 | 1 | 1 | 1 | 1 | 1009 | т | т | 1000 | 11370586 | 30 | Строительные работы | 0 | 1 | 117 | ТСН-2001.3-15. 15-91-3, 15-91-4, 15-92...15-115 | ТСН-2001.3-15-9 |  | 0 | 3015.62 | 3015.62 | 0 | 0 | 0 | 0 | 0
18 | 1 | 126 |  | 26,2 | 1.1-1-2182 | КРАСКИ МАСЛЯНЫЕ ДЛЯ ВНУТРЕННИХ РАБОТ, ГОТОВЫЕ К ПРИМЕНЕНИЮ, МАРКА МА-15 БИО | т | 0.012913 | 0.0301 |  |  |  |  | 900.21 | 900.21 | 0 | 0 | 0 | 0 | 0 | 0 | 0 | 0 | 0 |  | 0 | 42508.19 | 42508.19 | 0 | 0 | 0 | 0 | 0 | 0 | 0 | 42508.19 | 42508.19 | 0 | 0 | 0 | 0 | 0 | 0 | 0 | 0 | 0 | 1 | 1 | 1 | 1 | 1 | 1 | 1 | 1.64 |  |  |  |  | 3 | 1 | ТСН-2001.1. База. Р.1, о.1, поз.2182 |  |  | 117 | 0 | 1.1-1-2182 | 1 | 30 | 0 | 1 | 1 | 1 | 1 | 1 | 1 |  | 0 | 0 |  |  |  |  | 0 | 0 |  |  |  | 0 |  | 0 | 900.21 | 69713.4316 | 0 | 0 | 0 | 0 | 0 | 0 | 0 | 0 | 0 | [5 empty] | 100 | 64 | 1.025 | 1 | 1 | 1 | 1 | 1009 | т | т | 1000 | 11370586 | 30 | Строительные работы | 0 | 1 | 117 | ТСН-2001.3-15. 15-91-3, 15-91-4, 15-92...15-115 | ТСН-2001.3-15-9 |  | 0 | 42508.19 | 42508.19 | 0 | 0 | 0 | 0 | 0
18 | 1 | 127 |  | 26,3 | 1.1-1-732 | ОЛИФА ДЛЯ ОКРАСКИ КОМБИНИРОВАННАЯ "ОКСОЛЬ" | кг | 5.7915 | 13.5 |  |  |  |  | 272.45 | 272.45 | 0 | 0 | 0 | 0 | 0 | 0 | 0 | 0 | 0 |  | 0 | 20.19 | 20.19 | 0 | 0 | 0 | 0 | 0 | 0 | 0 | 20.19 | 20.19 | 0 | 0 | 0 | 0 | 0 | 0 | 0 | 0 | 0 | 1 | 1 | 1 | 1 | 1 | 1 | 1 | 2.33 |  |  |  |  | 3 | 1 | ТСН-2001.1. База. Р.1, о.1, поз.732 |  |  | 117 | 0 | 1.1-1-732 | 1 | 30 | 0 | 1 | 1 | 1 | 1 | 1 | 1 |  | 0 | 0 |  |  |  |  | 0 | 0 |  |  |  | 0 |  | 0 | 272.45 | 47.0427 | 0 | 0 | 0 | 0 | 0 | 0 | 0 | 0 | 0 | [5 empty] | 100 | 64 | 1.025 | 1 | 1 | 1 | 1 | 1009 | кг | кг | 1 | 11370586 | 30 | Строительные работы | 0 | 1 | 117 | ТСН-2001.3-15. 15-91-3, 15-91-4, 15-92...15-115 | ТСН-2001.3-15-9 |  | 0 | 20.19 | 20.19 | 0 | 0 | 0 | 0 | 0
51 | 1 | 4 | 126 |  | Новый раздел | Потолок | [7 empty] | 185223.49 | 103936.09 | 2108.43 | 633.94 | 79178.97 | 0 | 579.81 | 0 | 0 | 65792.88 | 40381.27 |  |  | 185223.49 | 103936.09 | 2108.43 | 633.94 | 79178.97 | 0 | 579.81 | 0 | 0 | 65792.88 | 40381.27 | 0
50 | 0 | 0 | 1 | 201 | 185223.49 | ПЗ | Прямые затраты |  |  | -201 | 1 | 3
50 | 0 | 0 | 1 | 202 | 103936.09 | СтМат | Стоимость материалов |  |  | -202 | 2 | 3
50 | 0 | 0 | 1 | 203 | 2108.43 | ЭММ | Эксплуатация машин |  |  | -203 | 3 | 3
50 | 0 | 0 | 1 | 204 | 633.94 | ЗПМ | ЗП машинистов |  |  | -204 | 4 | 3
50 | 0 | 0 | 1 | 205 | 79178.97 | ОЗП | Основная ЗП рабочих |  |  | -205 | 5 | 3
50 | 0 | 0 | 1 | 206 | 0 | ВозврМат | Возврат материалов |  |  | -206 | 6 | 3
50 | 0 | 0 | 1 | 207 | 579.8144 | ТрудСтр | Трудозатраты строителей |  |  | -207 | 7 | 3
50 | 0 | 0 | 1 | 208 | 0 | ТрудМаш | Трудозатраты машинистов |  |  | -208 | 8 | 3
50 | 0 | 0 | 1 | 209 | 0 | ТранспМат | Транспорт материалов |  |  | -209 | 9 | 3
50 | 0 | 0 | 1 | 210 | 65792.88 | НР | Накладные расходы |  |  | -210 | 10 | 3
50 | 0 | 0 | 1 | 211 | 40381.27 | СмПриб | Сметная прибыль |  |  | -211 | 11 | 3
0
4 | 1 |  | 170 |  | Новый раздел | Окна и двери | [16 empty] | 0 | [13 empty] | 0 | [18 empty] | {E34C7AE2-544E-4C79-B0F0-78C46F9F4BF1} | 0 | 0
52 | 1 | 4 | 156 | 0 | Новый раздел | Окна и двери | 0 | 0 | 0 | 0 | 0 | 0 | 0 | 116583.58 | 113731.23 | 343.65 | 161.63 | 2508.7 | 0 | 19.4 | 0 | 0 | 2284.95 | 1279.44 | 0 | 0 | 116583.58 | 113731.23 | 343.65 | 161.63 | 2508.7 | 0 | 19.4 | 0 | 0 | 2284.95 | 1279.44 | 0
17 | 1 | 144 | 131 | 27 | 3.10-21-1 | УСТАНОВКА БЛОКОВ В НАРУЖНЫХ И ВНУТРЕННИХ ДВЕРНЫХ ПРОЕМАХ В КАМЕННЫХ СТЕНАХ ПЛОЩАДЬ ПРОЕМА, М2 ДО 3 | 100 м2 | 0.082 | 0 |  |  |  |  | 1943.76 | 435.37 | 219.04 | 103.11 | 1289.35 | 0 | 10.2074 | 0 | 0 | 1211.99 | 657.57 |  | 0 | 3925.5113 | 2042.07 | 453.1575 | 114.3819 | 1430.2838 | 0 | 118.8928 | 0 | 0 | 3438.81 | 2042.07 | 315.24 | 79.57 | 1081.5 | 0 | 89.9 | 0 | 0 | 94 | 51 | 1.047 | 1 | 1 | 1 | 10.5 | 10.5 | 5.63 | 2.6 |  |  |  |  | 0 | 1 | ТСН-2001.3. База. Сб.10, т.21, поз.1 |  |  | 81 | 0 | 3.10-21-1 | 1 | 30 | 0 | 10.5 | 1 | 1 | 1 | 1 | 1 |  | 94 | 51 |  |  |  |  | 0 | 0 |  |  |  | 0 |  | 0 | 1943.76 | 5309.382 | 2671.1867 | 1257.4571 | 15723.8244 | 0 | 124.4807 | 0 | 0 | 1211.989 | 657.5685 | *1,25*1,15 | *1,25*1,15 | *1,15*1,15 | *1,15*1,15 | *1,25*1,15 | 105 | 70 | 1.047 | 1 | 1 | 1 | 1 | 1005 | 100 м2 | 100 м2 | 100 | 11370550 | 30 | Строительные работы | 0 | 1 | 81 | ТСН-2001.3-10. 10-1...10-69 | ТСН-2001.3-10-1 | 1. Осмолка и обивка коробок толем (1, 2, 5). 2. Установка блоков. 3. Установка наличников (3,4). 4. Установка приборов. | 0 | 3438.81 | 2042.07 | 315.24 | 79.57 | 1081.5 | 89.9 | 0 | 0
18 | 1 | 141 |  | 27,1 | 1.8-1-77 | ЗАМОК ВРЕЗНОЙ ЦИЛИНДРОВЫЙ С ЗАЩЕЛКОЙ, ФАЛЕВЫМИ РУЧКАМИ И С ЗАСОВОМ ИЗ ТРЕХ СТЕРЖНЕЙ, ПОВЫШЕННОЙ ПОЖАРОСТОЙКОСТИ, МАРКА ЗВ4-13П 01.00 | шт. | 5 | 60.9756 |  |  |  |  | 1413.89 | 1413.89 | 0 | 0 | 0 | 0 | 0 | 0 | 0 | 0 | 0 |  | 0 | 99.57 | 99.57 | 0 | 0 | 0 | 0 | 0 | 0 | 0 | 99.57 | 99.57 | 0 | 0 | 0 | 0 | 0 | 0 | 0 | 0 | 0 | 1 | 1 | 1 | 1 | 1 | 1 | 1 | 2.84 |  |  |  |  | 3 | 1 | ТСН-2001.1. База. Р.8, о.1, поз.77 |  |  | 81 | 0 | 1.8-1-77 | 1 | 30 | 0 | 1 | 1 | 1 | 1 | 1 | 1 |  | 0 | 0 |  |  |  |  | 0 | 0 |  |  |  | 0 |  | 0 | 1413.89 | 282.7788 | 0 | 0 | 0 | 0 | 0 | 0 | 0 | 0 | 0 | [5 empty] | 105 | 70 | 1.047 | 1 | 1 | 1 | 1 | 1010 | шт. | шт. | 1 | 11370550 | 30 | Строительные работы | 0 | 1 | 81 | ТСН-2001.3-10. 10-1...10-69 | ТСН-2001.3-10-1 |  | 0 | 99.57 | 99.57 | 0 | 0 | 0 | 0 | 0
18 | 1 | 143 |  | 27,2 | Цена поставщика | БЛОКИ ДВЕРНЫЕ ВНУТРЕННИЕ, ОДНОПОЛЬНЫЕ 1,4 м2 | шт. | 2 | 24.3902 |  |  |  |  | 11550 | 11550 | 0 | 0 | 0 | 0 | 0 | 0 | 0 | 0 | 0 |  | 0 | 5775 | 5775 | 0 | 0 | 0 | 0 | 0 | 0 | 0 | 5775 | 5775 | 0 | 0 | 0 | 0 | 0 | 0 | 0 | 0 | 0 | 1 | 1 | 1 | 1 | 1 | 1 | 1 | 1 |  |  |  |  | 3 | 1 |  |  |  | 81 | 0 |  | 0 | 30 | 0 | 1 | 1 | 1 | 1 | 1 | 1 |  | 0 | 0 |  |  |  |  | 0 | 0 |  |  |  | 0 |  | 0 | 11550 | 5775 | 0 | 0 | 0 | 0 | 0 | 0 | 0 | 0 | 0 | [5 empty] | 105 | 70 | 1.047 | 1 | 1 | 1 | 1 | 1010 | шт. | шт. | 1 | 11370550 | 30 | Строительные работы | 0 | 1 | 81 | ТСН-2001.3-10. 10-1...10-69 | ТСН-2001.3-10-1 |  | 0 | 0 | 5775 | 0 | 0 | 0 | 0 | 0
18 | 1 | 144 |  | 27,3 | Цена поставщика | БЛОКИ ДВЕРНЫЕ ВНУТРЕННИЕ, ОДНОПОЛЬНЫЕ 1,8 м2 | шт. | 3 | 36.5854 |  |  |  |  | 20670 | 20670 | 0 | 0 | 0 | 0 | 0 | 0 | 0 | 0 | 0 |  | 0 | 6890 | 6890 | 0 | 0 | 0 | 0 | 0 | 0 | 0 | 6890 | 6890 | 0 | 0 | 0 | 0 | 0 | 0 | 0 | 0 | 0 | 1 | 1 | 1 | 1 | 1 | 1 | 1 | 1 |  |  |  |  | 3 | 1 |  |  |  | 81 | 0 |  | 0 | 30 | 0 | 1 | 1 | 1 | 1 | 1 | 1 |  | 0 | 0 |  |  |  |  | 0 | 0 |  |  |  | 0 |  | 0 | 20670 | 6890 | 0 | 0 | 0 | 0 | 0 | 0 | 0 | 0 | 0 | [5 empty] | 105 | 70 | 1.047 | 1 | 1 | 1 | 1 | 1010 | шт. | шт. | 1 | 11370550 | 30 | Строительные работы | 0 | 1 | 81 | ТСН-2001.3-10. 10-1...10-69 | ТСН-2001.3-10-1 |  | 0 | 0 | 6890 | 0 | 0 | 0 | 0 | 0
17 | 1 | 153 | 139 | 28 | 3.10-73-2 | УСТАНОВКА МЕТАЛЛИЧЕСКИХ ДВЕРНЫХ КОРОБОК В ПРОЕМЫ С НАВЕСКОЙ МЕТАЛЛИЧЕСКИХ ПОЛОТЕН | 100 м2 | 0.02 | 0 |  |  |  |  | 644.24 | 31.29 | 49.71 | 24.14 | 563.24 | 0 | 4.1263 | 0 | 0 | 456.22 | 287.25 |  | 0 | 3538.195 | 560.73 | 415.7825 | 109.7819 | 2561.6825 | 0 | 197.0525 | 0 | 0 | 2786.97 | 560.73 | 289.24 | 76.37 | 1937 | 0 | 149 | 0 | 0 | 81 | 51 | 1.047 | 1 | 1 | 1 | 10.5 | 10.5 | 5.71 | 2.79 |  |  |  |  | 0 | 1 | ТСН-2001.3. База. Сб.10, т.73, поз.2 |  |  | 84 | 0 | 3.10-73-2 | 1 | 30 | 0 | 10.5 | 1 | 1 | 1 | 1 | 1 |  | 81 | 51 |  |  |  |  | 0 | 0 |  |  |  | 0 |  | 0 | 644.24 | 1564.4367 | 2485.7016 | 1206.887 | 28161.8566 | 0 | 206.314 | 0 | 0 | 456.2244 | 287.2524 | *1,25*1,15 | *1,25*1,15 | *1,15*1,15 | *1,15*1,15 | *1,25*1,15 | 91 | 70 | 1.047 | 1 | 1 | 1 | 1 | 1005 | 100 м2 | 100 м2 | 100 | 11370553 | 30 | Строительные работы | 0 | 1 | 84 | ТСН-2001.3-10. 10-73-2, 10-74 | ТСН-2001.3-10-4 | 1. Установка деревянных дверных блоков (1). 2. Установка металлических коробок с навеской полотен (2). | 0 | 2786.97 | 560.73 | 289.24 | 76.37 | 1937 | 149 | 0 | 0
18 | 1 | 153 |  | 28,1 | Цена поставщика | МЕТАЛЛИЧЕСКИЕ ДВЕРНЫЕ КОРОБКИ С МЕТАЛЛИЧЕСКИМИ ПОЛОТНАМИ (С ЗАМКАМИ) | шт. | 1 | 50 |  |  |  |  | 36588 | 36588 | 0 | 0 | 0 | 0 | 0 | 0 | 0 | 0 | 0 |  | 0 | 36588 | 36588 | 0 | 0 | 0 | 0 | 0 | 0 | 0 | 36588 | 36588 | 0 | 0 | 0 | 0 | 0 | 0 | 0 | 0 | 0 | 1 | 1 | 1 | 1 | 1 | 1 | 1 | 1 |  |  |  |  | 3 | 1 |  |  |  | 84 | 0 |  | 0 | 30 | 0 | 1 | 1 | 1 | 1 | 1 | 1 |  | 0 | 0 |  |  |  |  | 0 | 0 |  |  |  | 0 |  | 0 | 36588 | 36588 | 0 | 0 | 0 | 0 | 0 | 0 | 0 | 0 | 0 | [5 empty] | 91 | 70 | 1.047 | 1 | 1 | 1 | 1 | 1010 | шт. | шт. | 1 | 11370553 | 30 | Строительные работы | 0 | 1 | 84 | ТСН-2001.3-10. 10-73-2, 10-74 | ТСН-2001.3-10-4 |  | 0 | 0 | 36588 | 0 | 0 | 0 | 0 | 0
17 | 1 | 168 | 153 | 29 | 3.10-23-2 | ЗАПОЛНЕНИЕ БАЛКОННЫХ ПРОЕМОВ В КАМЕННЫХ СТЕНАХ ЖИЛЫХ И ОБЩЕСТВЕННЫХ ЗДАНИЙ БЛОКАМИ ДВЕРНЫМИ С ПОЛОТНАМИ СПАРЕННЫМИ ПЛОЩАДЬ ПРОЕМА, М2 БОЛЕЕ 3 | 100 м2 | 0.03 | 0 |  |  |  |  | 869.91 | 138.9 | 74.9 | 34.38 | 656.11 | 0 | 5.0678 | 0 | 0 | 616.74 | 334.62 |  | 0 | 4174.1664 | 1767.16 | 417.6225 | 104.2475 | 1989.3838 | 0 | 161.345 | 0 | 0 | 3561.94 | 1767.16 | 290.52 | 72.52 | 1504.26 | 0 | 122 | 0 | 0 | 94 | 51 | 1.047 | 1 | 1 | 1 | 10.5 | 10.5 | 5.71 | 2.62 |  |  |  |  | 0 | 1 | ТСН-2001.3. База. Сб.10, т.23, поз.2 |  |  | 81 | 0 | 3.10-23-2 | 1 | 30 | 0 | 10.5 | 1 | 1 | 1 | 1 | 1 |  | 94 | 51 |  |  |  |  | 0 | 0 |  |  |  | 0 |  | 0 | 869.91 | 4629.9592 | 2496.7018 | 1146.0449 | 21870.2914 | 0 | 168.9282 | 0 | 0 | 616.7434 | 334.6161 | *1,25*1,15 | *1,25*1,15 | *1,15*1,15 | *1,15*1,15 | *1,25*1,15 | 105 | 70 | 1.047 | 1 | 1 | 1 | 1 | 1005 | 100 м2 | 100 м2 | 100 | 11370550 | 30 | Строительные работы | 0 | 1 | 81 | ТСН-2001.3-10. 10-1...10-69 | ТСН-2001.3-10-1 | 1. Установка блоков с осмолкой и обивкой толем. 2. Конопатка коробок паклей, обмазка раствором. 3. Установка накладных приборов. | 0 | 3561.94 | 1767.16 | 290.52 | 72.52 | 1504.26 | 122 | 0 | 0
18 | 1 | 166 |  | 29,1 | 1.8-1-77 | ЗАМОК ВРЕЗНОЙ ЦИЛИНДРОВЫЙ С ЗАЩЕЛКОЙ, ФАЛЕВЫМИ РУЧКАМИ И С ЗАСОВОМ ИЗ ТРЕХ СТЕРЖНЕЙ, ПОВЫШЕННОЙ ПОЖАРОСТОЙКОСТИ, МАРКА ЗВ4-13П 01.00 | шт. | 1 | 33.3333 |  |  |  |  | 282.78 | 282.78 | 0 | 0 | 0 | 0 | 0 | 0 | 0 | 0 | 0 |  | 0 | 99.57 | 99.57 | 0 | 0 | 0 | 0 | 0 | 0 | 0 | 99.57 | 99.57 | 0 | 0 | 0 | 0 | 0 | 0 | 0 | 0 | 0 | 1 | 1 | 1 | 1 | 1 | 1 | 1 | 2.84 |  |  |  |  | 3 | 1 | ТСН-2001.1. База. Р.8, о.1, поз.77 |  |  | 81 | 0 | 1.8-1-77 | 1 | 30 | 0 | 1 | 1 | 1 | 1 | 1 | 1 |  | 0 | 0 |  |  |  |  | 0 | 0 |  |  |  | 0 |  | 0 | 282.78 | 282.7788 | 0 | 0 | 0 | 0 | 0 | 0 | 0 | 0 | 0 | [5 empty] | 105 | 70 | 1.047 | 1 | 1 | 1 | 1 | 1010 | шт. | шт. | 1 | 11370550 | 30 | Строительные работы | 0 | 1 | 81 | ТСН-2001.3-10. 10-1...10-69 | ТСН-2001.3-10-1 |  | 0 | 99.57 | 99.57 | 0 | 0 | 0 | 0 | 0
18 | 1 | 168 |  | 29,2 | Цена поставщика | БЛОКИ БАЛКОННЫЕ, ОДНОПОЛЬНЫЕ, ШУМОЗАЩИТНЫЕ, С ДВУХКАМЕРНЫМИ СТЕКЛОПАКЕТАМИ | м2 | 3 | 100 |  |  |  |  | 42621 | 42621 | 0 | 0 | 0 | 0 | 0 | 0 | 0 | 0 | 0 |  | 0 | 14207 | 14207 | 0 | 0 | 0 | 0 | 0 | 0 | 0 | 14207 | 14207 | 0 | 0 | 0 | 0 | 0 | 0 | 0 | 0 | 0 | 1 | 1 | 1 | 1 | 1 | 1 | 1 | 1 |  |  |  |  | 3 | 1 |  |  |  | 81 | 0 |  | 0 | 30 | 0 | 1 | 1 | 1 | 1 | 1 | 1 |  | 0 | 0 |  |  |  |  | 0 | 0 |  |  |  | 0 |  | 0 | 42621 | 14207 | 0 | 0 | 0 | 0 | 0 | 0 | 0 | 0 | 0 | [5 empty] | 105 | 70 | 1.047 | 1 | 1 | 1 | 1 | 1005 | м2 | м2 | 1 | 11370550 | 30 | Строительные работы | 0 | 1 | 81 | ТСН-2001.3-10. 10-1...10-69 | ТСН-2001.3-10-1 |  | 0 | 0 | 14207 | 0 | 0 | 0 | 0 | 0
51 | 1 | 4 | 156 |  | Новый раздел | Окна и двери | [7 empty] | 116583.58 | 113731.23 | 343.65 | 161.63 | 2508.7 | 0 | 19.4 | 0 | 0 | 2284.95 | 1279.44 |  |  | 116583.58 | 113731.23 | 343.65 | 161.63 | 2508.7 | 0 | 19.4 | 0 | 0 | 2284.95 | 1279.44 | 0
50 | 0 | 0 | 1 | 201 | 116583.58 | ПЗ | Прямые затраты |  |  | -201 | 1 | 3
50 | 0 | 0 | 1 | 202 | 113731.23 | СтМат | Стоимость материалов |  |  | -202 | 2 | 3
50 | 0 | 0 | 1 | 203 | 343.65 | ЭММ | Эксплуатация машин |  |  | -203 | 3 | 3
50 | 0 | 0 | 1 | 204 | 161.63 | ЗПМ | ЗП машинистов |  |  | -204 | 4 | 3
50 | 0 | 0 | 1 | 205 | 2508.7 | ОЗП | Основная ЗП рабочих |  |  | -205 | 5 | 3
50 | 0 | 0 | 1 | 206 | 0 | ВозврМат | Возврат материалов |  |  | -206 | 6 | 3
50 | 0 | 0 | 1 | 207 | 19.4015 | ТрудСтр | Трудозатраты строителей |  |  | -207 | 7 | 3
50 | 0 | 0 | 1 | 208 | 0 | ТрудМаш | Трудозатраты машинистов |  |  | -208 | 8 | 3
50 | 0 | 0 | 1 | 209 | 0 | ТранспМат | Транспорт материалов |  |  | -209 | 9 | 3
50 | 0 | 0 | 1 | 210 | 2284.95 | НР | Накладные расходы |  |  | -210 | 10 | 3
50 | 0 | 0 | 1 | 211 | 1279.44 | СмПриб | Сметная прибыль |  |  | -211 | 11 | 3
0
4 | 1 |  | 206 |  | Новый раздел | Электромонтажные работы | [16 empty] | 0 | [13 empty] | 0 | [18 empty] | {C91E86B6-82BF-49AA-8A96-541ADE566DEE} | 0 | 0
52 | 1 | 4 | 184 | 0 | Новый раздел | Электромонтажные работы | 0 | 0 | 0 | 0 | 0 | 0 | 0 | 71373.93 | 46797.32 | 4171.22 | 2278.64 | 20405.39 | 0 | 150.33 | 0 | 0 | 17112.53 | 10406.75 | 0 | 0 | 71373.93 | 46797.32 | 4171.22 | 2278.64 | 20405.39 | 0 | 150.33 | 0 | 0 | 17112.53 | 10406.75 | 0
17 | 1 | 171 | 156 | 30 | 6.69-5-6 | ПРОБИВКА БОРОЗД В БЕТОННЫХ КОНСТРУКЦИЯХ ПОЛОВ, СТЕН, ПЛОЩАДЬ СЕЧЕНИЯ ДО 50 СМ2 | 100 м | 0.52 | 0 |  |  |  |  | 5489.5 | 0 | 2003.97 | 1156.65 | 3485.53 | 0 | 26.9226 | 0 | 0 | 2823.28 | 1777.62 |  | 0 | 1308.1595 | 0 | 698.441 | 202.331 | 609.7185 | 0 | 49.45 | 0 | 0 | 1137.53 | 0 | 607.34 | 175.94 | 530.19 | 0 | 43 | 0 | 0 | 81 | 51 | 1.047 | 1.002 | 1 | 1 | 10.5 | 10.5 | 5.27 | 1 |  |  |  |  | 0 | 1 | ТСН-2001.6. База. Сб.69, т.5, поз.6 |  |  | 682 | 0 | 6.69-5-6 | 1 | 60 | 0 | 10.5 | 1 | 1 | 1 | 1 | 1 |  | 81 | 51 |  |  |  |  | 0 | 0 |  |  |  | 0 |  | 0 | 5489.5 | 0 | 3853.7809 | 2224.3258 | 6702.9403 | 0 | 51.7741 | 0 | 0 | 2823.2793 | 1777.6203 | *1,15 | *1,15 | *1,15 | *1,15 | *1,15 | 91 | 70 | 1.047 | 1.002 | 1 | 1 | 1 | 1003 | 100 м | 100 м | 100 | 11371151 | 60 | Ремонтно-строительные работы | 0 | 1 | 682 | ТСН-2001.6-69. 69-1...69-49 | ТСН-2001.6-69-1 | 1. Разметка мест. 2. Пробивка и зачистка борозд. | 0 | 1137.53 | 0 | 607.34 | 175.94 | 530.19 | 43 | 0 | 0
17 | 1 | 174 | 159 | 31 | 6.69-5-17 | ПРОБИВКА БОРОЗД В ЖЕЛЕЗОБЕТОННЫХ КОНСТРУКЦИЯХ ПОТОЛКОВ, ПЛОЩАДЬ СЕЧЕНИЯ ДО 50 СМ2 | 100 м | 0.21 | 0 |  |  |  |  | 4027.96 | 0 | 1712.28 | 988.3 | 2315.68 | 0 | 17.8866 | 0 | 0 | 1875.7 | 1181 |  | 0 | 2480.7915 | 0 | 1477.7385 | 428.0875 | 1003.053 | 0 | 81.351 | 0 | 0 | 2157.21 | 0 | 1284.99 | 372.25 | 872.22 | 0 | 70.74 | 0 | 0 | 81 | 51 | 1.047 | 1.002 | 1 | 1 | 10.5 | 10.5 | 5.27 | 1 |  |  |  |  | 0 | 1 | ТСН-2001.6. База. Сб.69, т.5, поз.17 |  |  | 682 | 0 | 6.69-5-17 | 1 | 60 | 0 | 10.5 | 1 | 1 | 1 | 1 | 1 |  | 81 | 51 |  |  |  |  | 0 | 0 |  |  |  | 0 |  | 0 | 4027.96 | 0 | 8153.7029 | 4706.1799 | 11027.0632 | 0 | 85.1745 | 0 | 0 | 1875.7008 | 1180.9968 | *1,15 | *1,15 | *1,15 | *1,15 | *1,15 | 91 | 70 | 1.047 | 1.002 | 1 | 1 | 1 | 1003 | 100 м | 100 м | 100 | 11371151 | 60 | Ремонтно-строительные работы | 0 | 1 | 682 | ТСН-2001.6-69. 69-1...69-49 | ТСН-2001.6-69-1 | 1. Разметка мест. 2. Пробивка и зачистка борозд. | 0 | 2157.21 | 0 | 1284.99 | 372.25 | 872.22 | 70.74 | 0 | 0
17 | 1 | 177 | 161 | 32 | 4.8-281-1 | ТРУБЫ ГОФРИРОВАННЫЕ ПОЛИВИНИЛХЛОРИДНЫЕ С КРЕПЛЕНИЕМ НАКЛАДНЫМИ СКОБАМИ И УСТАНОВКОЙ СОЕДИНИТЕЛЬНЫХ КОРОБОК, ПО ЖЕЛЕЗОБЕТОННЫМ СТЕНАМ И ПОТОЛКАМ, ДИАМЕТРОМ ДО 16 ММ | 100 м | 0.73 | 0 |  |  |  |  | 10693.48 | 2126 | 119 | 26.99 | 8448.48 | 0 | 59.2935 | 0 | 0 | 7181.21 | 4308.72 |  | 0 | 2845.6927 | 1733.53 | 59.4263 | 3.3638 | 1052.7365 | 0 | 77.5778 | 0 | 0 | 2570.89 | 1733.53 | 41.34 | 2.34 | 796.02 | 0 | 58.66 | 0 | 0 | 85 | 51 | 1.047 | 1 | 1 | 1 | 10.5 | 10.5 | 2.62 | 1.68 |  |  |  |  | 0 | 2 | ТСН-2001.4. База. Сб.8, т.281, поз.1 |  |  | 335 | 0 | 4.8-281-1 | 1 | 40 | 0 | 10.5 | 1 | 1 | 1 | 1 | 1 |  | 85 | 51 |  |  |  |  | 0 | 0 |  |  |  | 0 |  | 0 | 10693.48 | 2912.3304 | 163.0145 | 36.9794 | 11573.2582 | 0 | 81.224 | 0 | 0 | 7181.208 | 4308.7248 | *1,25*1,15 | *1,25*1,15 | *1,15*1,15 | *1,15*1,15 | *1,25*1,15 | 114 | 67 | 1.047 | 1 | 1 | 1 | 1 | 1003 | 100 м | 100 м | 100 | 11370804 | 40 | Монтаж оборудования | 0 | 2 | 335 | ТСН-2001.4-8. 8-280, 8-281 | ТСН-2001.4-8-20 |  | 0 | 2570.89 | 1733.53 | 41.34 | 2.34 | 796.02 | 58.66 | 0 | 0
18 | 1 | 175 |  | 32,1 | 1.12-5-371 | ТРУБЫ ЭЛЕКТРОТЕХНИЧЕСКИЕ ГОФРИРОВАННЫЕ, ПОЛИВИНИЛХЛОРИДНЫЕ, НЕГОРЮЧИЕ, С ЗОНДОМ, НАРУЖНЫЙ ДИАМЕТР 16 ММ | м | 74.46 | 102 |  |  |  |  | 479.13 | 479.13 | 0 | 0 | 0 | 0 | 0 | 0 | 0 | 0 | 0 |  | 0 | 2.67 | 2.67 | 0 | 0 | 0 | 0 | 0 | 0 | 0 | 2.67 | 2.67 | 0 | 0 | 0 | 0 | 0 | 0 | 0 | 0 | 0 | 1 | 1 | 1 | 1 | 1 | 1 | 1 | 2.41 |  |  |  |  | 3 | 2 | ТСН-2001.1. База. Р.12, о.5, поз.371 |  |  | 335 | 0 | 1.12-5-371 | 1 | 40 | 0 | 1 | 1 | 1 | 1 | 1 | 1 |  | 0 | 0 |  |  |  |  | 0 | 0 |  |  |  | 0 |  | 0 | 479.13 | 6.4347 | 0 | 0 | 0 | 0 | 0 | 0 | 0 | 0 | 0 | [5 empty] | 114 | 67 | 1.047 | 1 | 1 | 1 | 1 | 1003 | м | м | 1 | 11370804 | 40 | Монтаж оборудования | 0 | 2 | 335 | ТСН-2001.4-8. 8-280, 8-281 | ТСН-2001.4-8-20 |  | 0 | 0 | 2.67 | 0 | 0 | 0 | 0 | 0
18 | 1 | 177 |  | 32,2 | 1.21-5-159 | КОРОБКИ КЛЕММНЫЕ, ТИП У615А У2, КОЛИЧЕСТВО ЗАЖИМОВ 20, РАЗМЕРЫ 362Х245Х100 ММ | шт. | 2.7205 | 3.7267 |  |  |  |  | 2900.74 | 2900.74 | 0 | 0 | 0 | 0 | 0 | 0 | 0 | 0 | 0 |  | 0 | 202.71 | 202.71 | 0 | 0 | 0 | 0 | 0 | 0 | 0 | 202.71 | 202.71 | 0 | 0 | 0 | 0 | 0 | 0 | 0 | 0 | 0 | 1 | 1 | 1 | 1 | 1 | 1 | 1 | 5.26 |  |  |  |  | 3 | 2 | ТСН-2001.1. База. Р.21, о.5, поз.159 |  |  | 335 | 0 | 1.21-5-159 | 1 | 40 | 0 | 1 | 1 | 1 | 1 | 1 | 1 |  | 0 | 0 |  |  |  |  | 0 | 0 |  |  |  | 0 |  | 0 | 2900.74 | 1066.2546 | 0 | 0 | 0 | 0 | 0 | 0 | 0 | 0 | 0 | [5 empty] | 114 | 67 | 1.047 | 1 | 1 | 1 | 1 | 1010 | шт. | шт. | 1 | 11370804 | 40 | Монтаж оборудования | 0 | 2 | 335 | ТСН-2001.4-8. 8-280, 8-281 | ТСН-2001.4-8-20 |  | 0 | 202.71 | 202.71 | 0 | 0 | 0 | 0 | 0
17 | 1 | 178 |  | 33 | 4.8-175-3 | ЗАТЯГИВАНИЕ ПРОВОДОВ В ПРОЛОЖЕННЫЕ ТРУБЫ И МЕТАЛЛИЧЕСКИЕ РУКАВА, ПРОВОД ПЕРВЫЙ ОДНОЖИЛЬНЫЙ ИЛИ МНОГОЖИЛЬНЫЕ В ОБЩЕЙ ОПЛЕТКЕ, СУММАРНОЕ СЕЧЕНИЕ: ДО 16 ММ2 | 100 м | 2.2 | 0 |  |  |  |  | 3070.67 | 152.39 | 74.76 | 27.47 | 2843.52 | 0 | 21.9634 | 0 | 0 | 2416.99 | 1450.2 |  | 0 | 137.6334 | 15.19 | 4.8731 | 1.1356 | 117.5703 | 0 | 9.5352 | 0 | 0 | 107.48 | 15.19 | 3.39 | 0.79 | 88.9 | 0 | 7.21 | 0 | 0 | 85 | 51 | 1.047 | 1 | 1 | 1 | 10.5 | 10.5 | 6.66 | 4.56 |  |  |  |  | 0 | 2 | ТСН-2001.4. База. Сб.8, т.175, поз.3 |  |  | 331 | 0 | 4.8-175-3 | 1 | 40 | 0 | 10.5 | 1 | 1 | 1 | 1 | 1 |  | 85 | 51 |  |  |  |  | 0 | 0 |  |  |  | 0 |  | 0 | 3070.67 | 69.2664 | 33.9804 | 12.4845 | 1292.5085 | 0 | 9.9834 | 0 | 0 | 2416.992 | 1450.1952 | *1,25*1,15 | *1,25*1,15 | *1,15*1,15 | *1,15*1,15 | *1,25*1,15 | 114 | 67 | 1.047 | 1 | 1 | 1 | 1 | 1003 | 100 м | 100 м | 100 | 11370800 | 40 | Монтаж оборудования | 0 | 2 | 331 | ТСН-2001.4-8. 8-155...8-184 | ТСН-2001.4-8-16 |  | 0 | 107.48 | 15.19 | 3.39 | 0.79 | 88.9 | 7.21 | 0 | 0
18 | 1 | 178 |  | 33,1 | 1.23-7-78 | КАБЕЛИ СИЛОВЫЕ С АЛЮМИНИЕВЫМИ ЖИЛАМИ С ПОЛИВИНИЛХЛОРИДНОЙ ИЗОЛЯЦИЕЙ И ОБОЛОЧКОЙ, НАПРЯЖЕНИЕ 660 В, МАРКА АВВГ, ЧИСЛО ЖИЛ И СЕЧЕНИЕ 2Х2,5+1Х1,5 ИЛИ 3Х2,5 ММ2 | км | 0.22 | 0.1 |  |  |  |  | 1465.63 | 1465.63 | 0 | 0 | 0 | 0 | 0 | 0 | 0 | 0 | 0 |  | 0 | 3506.29 | 3506.29 | 0 | 0 | 0 | 0 | 0 | 0 | 0 | 3506.29 | 3506.29 | 0 | 0 | 0 | 0 | 0 | 0 | 0 | 0 | 0 | 1 | 1 | 1 | 1 | 1 | 1 | 1 | 1.9 |  |  |  |  | 3 | 2 | ТСН-2001.1. База. Р.23, о.7, поз.78 |  |  | 331 | 0 | 1.23-7-78 | 1 | 40 | 0 | 1 | 1 | 1 | 1 | 1 | 1 |  | 0 | 0 |  |  |  |  | 0 | 0 |  |  |  | 0 |  | 0 | 1465.63 | 6661.951 | 0 | 0 | 0 | 0 | 0 | 0 | 0 | 0 | 0 | [5 empty] | 114 | 67 | 1.047 | 1 | 1 | 1 | 1 | 1003 | км | км | 1000 | 11370800 | 40 | Монтаж оборудования | 0 | 2 | 331 | ТСН-2001.4-8. 8-155...8-184 | ТСН-2001.4-8-16 |  | 0 | 0 | 3506.29 | 0 | 0 | 0 | 0 | 0
17 | 1 | 179 |  | 34 | 4.8-243-5 | ВЫКЛЮЧАТЕЛЬ ДВУХКЛАВИШНЫЙ УТОПЛЕННОГО ТИПА ПРИ СКРЫТОЙ ПРОВОДКЕ | 100 шт. | 0.06 | 0 |  |  |  |  | 345.16 | 2.07 | 1.63 | 0.6 | 341.46 | 0 | 2.5015 | 0 | 0 | 290.24 | 174.14 |  | 0 | 529.1218 | 7.56 | 3.8956 | 0.90563 | 517.6662 | 0 | 39.8205 | 0 | 0 | 401.7 | 7.56 | 2.71 | 0.63 | 391.43 | 0 | 30.11 | 0 | 0 | 85 | 51 | 1.047 | 1 | 1 | 1 | 10.5 | 10.5 | 6.66 | 4.56 |  |  |  |  | 0 | 2 | ТСН-2001.4. База. Сб.8, т.243, поз.5 |  |  | 333 | 0 | 4.8-243-5 | 1 | 40 | 0 | 10.5 | 1 | 1 | 1 | 1 | 1 |  | 85 | 51 |  |  |  |  | 0 | 0 |  |  |  | 0 |  | 0 | 345.16 | 34.4736 | 27.1643 | 9.956 | 5690.9631 | 0 | 41.692 | 0 | 0 | 290.241 | 174.1446 | *1,25*1,15 | *1,25*1,15 | *1,15*1,15 | *1,15*1,15 | *1,25*1,15 | 114 | 67 | 1.047 | 1 | 1 | 1 | 1 | 1010 | 100 шт. | 100 шт. | 100 | 11370802 | 40 | Монтаж оборудования | 0 | 2 | 333 | ТСН-2001.4-8. 8-188...8-272 | ТСН-2001.4-8-18 |  | 0 | 401.7 | 7.56 | 2.71 | 0.63 | 391.43 | 30.11 | 0 | 0
18 | 1 | 179 |  | 34,1 | 1.21-5-67 | ВЫКЛЮЧАТЕЛИ ДВУХКЛАВИШНЫЕ ДЛЯ СКРЫТОЙ УСТАНОВКИ "ЛЕТЕН" | шт. | 6 | 100 |  |  |  |  | 328.61 | 328.61 | 0 | 0 | 0 | 0 | 0 | 0 | 0 | 0 | 0 |  | 0 | 36.27 | 36.27 | 0 | 0 | 0 | 0 | 0 | 0 | 0 | 36.27 | 36.27 | 0 | 0 | 0 | 0 | 0 | 0 | 0 | 0 | 0 | 1 | 1 | 1 | 1 | 1 | 1 | 1 | 1.51 |  |  |  |  | 3 | 2 | ТСН-2001.1. База. Р.21, о.5, поз.67 |  |  | 333 | 0 | 1.21-5-67 | 1 | 40 | 0 | 1 | 1 | 1 | 1 | 1 | 1 |  | 0 | 0 |  |  |  |  | 0 | 0 |  |  |  | 0 |  | 0 | 328.61 | 54.7677 | 0 | 0 | 0 | 0 | 0 | 0 | 0 | 0 | 0 | [5 empty] | 114 | 67 | 1.047 | 1 | 1 | 1 | 1 | 1010 | шт. | шт. | 1 | 11370802 | 40 | Монтаж оборудования | 0 | 2 | 333 | ТСН-2001.4-8. 8-188...8-272 | ТСН-2001.4-8-18 |  | 0 | 0 | 36.27 | 0 | 0 | 0 | 0 | 0
17 | 1 | 180 |  | 35 | 4.8-243-10 | РОЗЕТКА ШТЕПСЕЛЬНАЯ ПОЛУГЕРМЕТИЧЕСКАЯ И ГЕРМЕТИЧЕСКАЯ | 100 шт. | 0.08 | 0 |  |  |  |  | 1172.06 | 31.92 | 81.71 | 16.28 | 1058.43 | 0 | 7.7541 | 0 | 0 | 899.67 | 539.8 |  | 0 | 1553.9081 | 87.5 | 262.9331 | 18.515 | 1203.475 | 0 | 92.575 | 0 | 0 | 1180.41 | 87.5 | 182.91 | 12.88 | 910 | 0 | 70 | 0 | 0 | 85 | 51 | 1.047 | 1 | 1 | 1 | 10.5 | 10.5 | 3.71 | 4.56 |  |  |  |  | 0 | 2 | ТСН-2001.4. База. Сб.8, т.243, поз.10 |  |  | 333 | 0 | 4.8-243-10 | 1 | 40 | 0 | 10.5 | 1 | 1 | 1 | 1 | 1 |  | 85 | 51 |  |  |  |  | 0 | 0 |  |  |  | 0 |  | 0 | 1172.06 | 399 | 1021.3295 | 203.5447 | 13230.4024 | 0 | 96.926 | 0 | 0 | 899.6655 | 539.7993 | *1,25*1,15 | *1,25*1,15 | *1,15*1,15 | *1,15*1,15 | *1,25*1,15 | 114 | 67 | 1.047 | 1 | 1 | 1 | 1 | 1010 | 100 шт. | 100 шт. | 100 | 11370802 | 40 | Монтаж оборудования | 0 | 2 | 333 | ТСН-2001.4-8. 8-188...8-272 | ТСН-2001.4-8-18 |  | 0 | 1180.41 | 87.5 | 182.91 | 12.88 | 910 | 70 | 0 | 0
18 | 1 | 180 |  | 35,1 | 1.21-5-350 | РОЗЕТКИ ШТЕПСЕЛЬНЫЕ, ТИП РА6-006 УХЛ2, РШ-2-0-23-6/220 БРЫЗГОЗАЩИЩЕННЫЕ ДЛЯ ОТКРЫТОЙ УСТАНОВКИ | шт. | 8 | 100 |  |  |  |  | 272.64 | 272.64 | 0 | 0 | 0 | 0 | 0 | 0 | 0 | 0 | 0 |  | 0 | 14.38 | 14.38 | 0 | 0 | 0 | 0 | 0 | 0 | 0 | 14.38 | 14.38 | 0 | 0 | 0 | 0 | 0 | 0 | 0 | 0 | 0 | 1 | 1 | 1 | 1 | 1 | 1 | 1 | 2.37 |  |  |  |  | 3 | 2 | ТСН-2001.1. База. Р.21, о.5, поз.350 |  |  | 333 | 0 | 1.21-5-350 | 1 | 40 | 0 | 1 | 1 | 1 | 1 | 1 | 1 |  | 0 | 0 |  |  |  |  | 0 | 0 |  |  |  | 0 |  | 0 | 272.64 | 34.0806 | 0 | 0 | 0 | 0 | 0 | 0 | 0 | 0 | 0 | [5 empty] | 114 | 67 | 1.047 | 1 | 1 | 1 | 1 | 1010 | шт. | шт. | 1 | 11370802 | 40 | Монтаж оборудования | 0 | 2 | 333 | ТСН-2001.4-8. 8-188...8-272 | ТСН-2001.4-8-18 |  | 0 | 0 | 14.38 | 0 | 0 | 0 | 0 | 0
17 | 1 | 181 |  | 36 | 4.8-245-2 | СВЕТИЛЬНИКИ ДЛЯ ЛАМП НАКАЛИВАНИЯ, СВЕТИЛЬНИК С ПОДВЕСКОЙ НА КРЮК ДЛЯ ПОМЕЩЕНИЙ С ПОВЫШЕННОЙ ВЛАЖНОСТЬЮ И ПЫЛЬНОСТЬЮ | 100 шт. | 0.02 | 0 |  |  |  |  | 226.15 | 17.17 | 1.53 | 0.56 | 207.45 | 0 | 1.5198 | 0 | 0 | 176.33 | 105.8 |  | 0 | 1142.7782 | 188.3 | 10.9537 | 2.5444 | 943.5244 | 0 | 72.5788 | 0 | 0 | 909.36 | 188.3 | 7.62 | 1.77 | 713.44 | 0 | 54.88 | 0 | 0 | 85 | 51 | 1.047 | 1 | 1 | 1 | 10.5 | 10.5 | 6.66 | 4.56 |  |  |  |  | 0 | 2 | ТСН-2001.4. База. Сб.8, т.245, поз.2 |  |  | 333 | 0 | 4.8-245-2 | 1 | 40 | 0 | 10.5 | 1 | 1 | 1 | 1 | 1 |  | 85 | 51 |  |  |  |  | 0 | 0 |  |  |  | 0 |  | 0 | 226.15 | 858.648 | 76.3807 | 27.9716 | 10372.6355 | 0 | 75.99 | 0 | 0 | 176.3325 | 105.7995 | *1,25*1,15 | *1,25*1,15 | *1,15*1,15 | *1,15*1,15 | *1,25*1,15 | 114 | 67 | 1.047 | 1 | 1 | 1 | 1 | 1010 | 100 шт. | 100 шт. | 100 | 11370802 | 40 | Монтаж оборудования | 0 | 2 | 333 | ТСН-2001.4-8. 8-188...8-272 | ТСН-2001.4-8-18 |  | 0 | 909.36 | 188.3 | 7.62 | 1.77 | 713.44 | 54.88 | 0 | 0
18 | 1 | 181 |  | 36,1 | Цена поставщика | СВЕТИЛЬНИК ДЛЯ ПОМЕЩЕНИЙ С ПОВЫШЕННОЙ ВЛАЖНОСТЬЮ | шт. | 2 | 100 |  |  |  |  | 3140 | 3140 | 0 | 0 | 0 | 0 | 0 | 0 | 0 | 0 | 0 |  | 0 | 1570 | 1570 | 0 | 0 | 0 | 0 | 0 | 0 | 0 | 1570 | 1570 | 0 | 0 | 0 | 0 | 0 | 0 | 0 | 0 | 0 | 1 | 1 | 1 | 1 | 1 | 1 | 1 | 1 |  |  |  |  | 3 | 2 |  |  |  | 333 | 0 |  | 0 | 40 | 0 | 1 | 1 | 1 | 1 | 1 | 1 |  | 0 | 0 |  |  |  |  | 0 | 0 |  |  |  | 0 |  | 0 | 3140 | 1570 | 0 | 0 | 0 | 0 | 0 | 0 | 0 | 0 | 0 | [5 empty] | 114 | 67 | 1.047 | 1 | 1 | 1 | 1 | 1010 | шт. | шт. | 1 | 11370802 | 40 | Монтаж оборудования | 0 | 2 | 333 | ТСН-2001.4-8. 8-188...8-272 | ТСН-2001.4-8-18 |  | 0 | 0 | 1570 | 0 | 0 | 0 | 0 | 0
17 | 1 | 183 |  | 37 | 4.8-245-12 | СВЕТИЛЬНИКИ ДЛЯ ЛАМП НАКАЛИВАНИЯ, ЛЮСТРЫ И ПОДВЕСЫ С КОЛИЧЕСТВОМ ЛАМП: ДО 12 | шт. | 3 | 0 |  |  |  |  | 1400.32 | 77.57 | 166.03 | 58.31 | 1156.72 | 0 | 8.4741 | 0 | 0 | 983.21 | 589.93 |  | 0 | 49.2958 | 5.67 | 8.5531 | 1.7681 | 35.0727 | 0 | 2.6979 | 0 | 0 | 38.14 | 5.67 | 5.95 | 1.23 | 26.52 | 0 | 2.04 | 0 | 0 | 85 | 51 | 1.047 | 1 | 1 | 1 | 10.5 | 10.5 | 6.18 | 4.56 |  |  |  |  | 0 | 2 | ТСН-2001.4. База. Сб.8, т.245, поз.12 |  |  | 333 | 0 | 4.8-245-12 | 1 | 40 | 0 | 10.5 | 1 | 1 | 1 | 1 | 1 |  | 85 | 51 |  |  |  |  | 0 | 0 |  |  |  | 0 |  | 0 | 1400.32 | 25.8552 | 55.3427 | 19.4379 | 385.5717 | 0 | 2.8247 | 0 | 0 | 983.212 | 589.9272 | *1,25*1,15 | *1,25*1,15 | *1,15*1,15 | *1,15*1,15 | *1,25*1,15 | 114 | 67 | 1.047 | 1 | 1 | 1 | 1 | 1010 | шт. | шт. | 1 | 11370802 | 40 | Монтаж оборудования | 0 | 2 | 333 | ТСН-2001.4-8. 8-188...8-272 | ТСН-2001.4-8-18 |  | 0 | 38.14 | 5.67 | 5.95 | 1.23 | 26.52 | 2.04 | 0 | 0
18 | 1 | 183 |  | 37,1 | Цена поставщика | СВЕТИЛЬНИК ДЛЯ ПОМЕЩЕНИЙ С ПОВЫШЕННОЙ ВЛАЖНОСТЬЮ | шт. | 3 | 1 |  |  |  |  | 25884 | 25884 | 0 | 0 | 0 | 0 | 0 | 0 | 0 | 0 | 0 |  | 0 | 8628 | 8628 | 0 | 0 | 0 | 0 | 0 | 0 | 0 | 8628 | 8628 | 0 | 0 | 0 | 0 | 0 | 0 | 0 | 0 | 0 | 1 | 1 | 1 | 1 | 1 | 1 | 1 | 1 |  |  |  |  | 3 | 2 |  |  |  | 333 | 0 |  | 0 | 40 | 0 | 1 | 1 | 1 | 1 | 1 | 1 |  | 0 | 0 |  |  |  |  | 0 | 0 |  |  |  | 0 |  | 0 | 25884 | 8628 | 0 | 0 | 0 | 0 | 0 | 0 | 0 | 0 | 0 | [5 empty] | 114 | 67 | 1.047 | 1 | 1 | 1 | 1 | 1010 | шт. | шт. | 1 | 11370802 | 40 | Монтаж оборудования | 0 | 2 | 333 | ТСН-2001.4-8. 8-188...8-272 | ТСН-2001.4-8-18 |  | 0 | 0 | 8628 | 0 | 0 | 0 | 0 | 0
17 | 1 | 184 |  | 38 | 4.8-251-9 | ЩИТКИ ОСВЕТИТЕЛЬНЫЕ, УСТАНАВЛИВАЕМЫЕ НА СТЕНЕ РАСПОРНЫМИ ДЮБЕЛЯМИ, МАССА ЩИТКА: ДО 6 КГ | шт. | 1 | 0 |  |  |  |  | 709.09 | 150.66 | 10.31 | 3.48 | 548.12 | 0 | 4.0155 | 0 | 0 | 465.9 | 279.54 |  | 0 | 84.997 | 33.04 | 2.0987 | 0.31625 | 49.8582 | 0 | 3.8352 | 0 | 0 | 72.2 | 33.04 | 1.46 | 0.22 | 37.7 | 0 | 2.9 | 0 | 0 | 85 | 51 | 1.047 | 1 | 1 | 1 | 10.5 | 10.5 | 4.69 | 4.56 |  |  |  |  | 0 | 2 | ТСН-2001.4. База. Сб.8, т.251, поз.9 |  |  | 333 | 0 | 4.8-251-9 | 1 | 40 | 0 | 10.5 | 1 | 1 | 1 | 1 | 1 |  | 85 | 51 |  |  |  |  | 0 | 0 |  |  |  | 0 |  | 0 | 709.09 | 150.6624 | 10.3058 | 3.4767 | 548.1167 | 0 | 4.0155 | 0 | 0 | 465.902 | 279.5412 | *1,25*1,15 | *1,25*1,15 | *1,15*1,15 | *1,15*1,15 | *1,25*1,15 | 114 | 67 | 1.047 | 1 | 1 | 1 | 1 | 1010 | шт. | шт. | 1 | 11370802 | 40 | Монтаж оборудования | 0 | 2 | 333 | ТСН-2001.4-8. 8-188...8-272 | ТСН-2001.4-8-18 |  | 0 | 72.2 | 33.04 | 1.46 | 0.22 | 37.7 | 2.9 | 0 | 0
18 | 1 | 184 |  | 38,1 | Цена поставщика | ЩИТКИ ОСВЕТИТЕЛЬНЫЕ (В КОМПЛЕКТЕ) | шт. | 1 | 1 |  |  |  |  | 9768.79 | 9768.79 | 0 | 0 | 0 | 0 | 0 | 0 | 0 | 0 | 0 |  | 0 | 9768.79 | 9768.79 | 0 | 0 | 0 | 0 | 0 | 0 | 0 | 9768.79 | 9768.79 | 0 | 0 | 0 | 0 | 0 | 0 | 0 | 0 | 0 | 1 | 1 | 1 | 1 | 1 | 1 | 1 | 1 |  |  |  |  | 3 | 2 |  |  |  | 333 | 0 |  | 0 | 40 | 0 | 1 | 1 | 1 | 1 | 1 | 1 |  | 0 | 0 |  |  |  |  | 0 | 0 |  |  |  | 0 |  | 0 | 9768.79 | 9768.79 | 0 | 0 | 0 | 0 | 0 | 0 | 0 | 0 | 0 | [5 empty] | 114 | 67 | 1.047 | 1 | 1 | 1 | 1 | 1010 | шт. | шт. | 1 | 11370802 | 40 | Монтаж оборудования | 0 | 2 | 333 | ТСН-2001.4-8. 8-188...8-272 | ТСН-2001.4-8-18 |  | 0 | 0 | 9768.79 | 0 | 0 | 0 | 0 | 0
51 | 1 | 4 | 184 |  | Новый раздел | Электромонтажные работы | [7 empty] | 71373.93 | 46797.32 | 4171.22 | 2278.64 | 20405.39 | 0 | 150.33 | 0 | 0 | 17112.53 | 10406.75 |  |  | 71373.93 | 46797.32 | 4171.22 | 2278.64 | 20405.39 | 0 | 150.33 | 0 | 0 | 17112.53 | 10406.75 | 0
50 | 0 | 0 | 1 | 201 | 71373.93 | ПЗ | Прямые затраты |  |  | -201 | 1 | 3
50 | 0 | 0 | 1 | 202 | 46797.32 | СтМат | Стоимость материалов |  |  | -202 | 2 | 3
50 | 0 | 0 | 1 | 203 | 4171.22 | ЭММ | Эксплуатация машин |  |  | -203 | 3 | 3
50 | 0 | 0 | 1 | 204 | 2278.64 | ЗПМ | ЗП машинистов |  |  | -204 | 4 | 3
50 | 0 | 0 | 1 | 205 | 20405.39 | ОЗП | Основная ЗП рабочих |  |  | -205 | 5 | 3
50 | 0 | 0 | 1 | 206 | 0 | ВозврМат | Возврат материалов |  |  | -206 | 6 | 3
50 | 0 | 0 | 1 | 207 | 150.3312 | ТрудСтр | Трудозатраты строителей |  |  | -207 | 7 | 3
50 | 0 | 0 | 1 | 208 | 0 | ТрудМаш | Трудозатраты машинистов |  |  | -208 | 8 | 3
50 | 0 | 0 | 1 | 209 | 0 | ТранспМат | Транспорт материалов |  |  | -209 | 9 | 3
50 | 0 | 0 | 1 | 210 | 17112.53 | НР | Накладные расходы |  |  | -210 | 10 | 3
50 | 0 | 0 | 1 | 211 | 10406.75 | СмПриб | Сметная прибыль |  |  | -211 | 11 | 3
0
4 | 1 |  | 242 |  | Новый раздел | Санитарно-технические работы | [16 empty] | 0 | [13 empty] | 0 | [18 empty] | {740126A7-8956-4B9B-AD39-36A93E3E8C14} | 0 | 0
52 | 1 | 4 | 220 | 0 | Новый раздел | Санитарно-технические работы | 0 | 0 | 0 | 0 | 0 | 0 | 0 | 86457.16 | 79340.06 | 1562.15 | 647.84 | 5554.95 | 0 | 42.4 | 0 | 0 | 4965.46 | 2833.02 | 0 | 0 | 86457.16 | 79340.06 | 1562.15 | 647.84 | 5554.95 | 0 | 42.4 | 0 | 0 | 4965.46 | 2833.02 | 0
17 | 1 | 200 | 175 | 39 | 3.17-1-6 | УСТАНОВКА УМЫВАЛЬНИКОВ ОДИНОЧНЫХ С ПОДВОДКОЙ ХОЛОДНОЙ И ГОРЯЧЕЙ ВОДЫ | компл. | 1 | 0 |  |  |  |  | 460.15 | 79.8 | 15.71 | 5.64 | 364.64 | 0 | 2.7517 | 0 | 0 | 357.35 | 185.97 |  | 0 | 68.0105 | 33.25 | 2.2138 | 0.50313 | 32.5467 | 0 | 2.5789 | 0 | 0 | 59.4 | 33.25 | 1.54 | 0.35 | 24.61 | 0 | 1.95 | 0 | 0 | 98 | 51 | 1.067 | 1 | 1 | 1 | 10.5 | 10.5 | 6.65 | 2.4 |  |  |  |  | 0 | 1 | ТСН-2001.3. Доп.11. Сб.17, т.1, поз.6 |  |  | 136 | 0 | 3.17-1-6 | 1 | 30 | 0 | 10.5 | 1 | 1 | 1 | 1 | 1 |  | 98 | 51 |  |  |  |  | 0 | 0 |  |  |  | 0 |  | 0 | 460.15 | 79.8 | 15.7078 | 5.6368 | 364.6372 | 0 | 2.7517 | 0 | 0 | 357.3472 | 185.9664 | *1,25*1,15 | *1,25*1,15 | *1,15*1,15 | *1,15*1,15 | *1,25*1,15 | 110 | 74 | 1.067 | 1 | 1 | 1 | 1 | 1013 | компл. | компл. | 1 | 11370605 | 30 | Строительные работы | 0 | 1 | 136 | ТСН-2001.3-17. 17-1-3...17-1-12, 17-2...17-10 | ТСН-2001.3-17-3 | 1. Установка санитарных приборов. 2. Установка и заделка кронштейнов. 3. Присоединение приборов к трубопроводам | 0 | 59.4 | 33.25 | 1.54 | 0.35 | 24.61 | 1.95 | 0 | 0
18 | 1 | 200 |  | 39,1 | Цена поставщика | СМЕСИТЕЛИ ДЛЯ ВАНН И УМЫВАЛЬНИКОВ | шт. | 1 | 1 |  |  |  |  | 4850 | 4850 | 0 | 0 | 0 | 0 | 0 | 0 | 0 | 0 | 0 |  | 0 | 4850 | 4850 | 0 | 0 | 0 | 0 | 0 | 0 | 0 | 4850 | 4850 | 0 | 0 | 0 | 0 | 0 | 0 | 0 | 0 | 0 | 1 | 1 | 1 | 1 | 1 | 1 | 1 | 1 |  |  |  |  | 3 | 1 |  |  |  | 136 | 0 |  | 0 | 30 | 0 | 1 | 1 | 1 | 1 | 1 | 1 |  | 0 | 0 |  |  |  |  | 0 | 0 |  |  |  | 0 |  | 0 | 4850 | 4850 | 0 | 0 | 0 | 0 | 0 | 0 | 0 | 0 | 0 | [5 empty] | 110 | 74 | 1.067 | 1 | 1 | 1 | 1 | 1010 | шт. | шт. | 1 | 11370605 | 30 | Строительные работы | 0 | 1 | 136 | ТСН-2001.3-17. 17-1-3...17-1-12, 17-2...17-10 | ТСН-2001.3-17-3 |  | 0 | 0 | 4850 | 0 | 0 | 0 | 0 | 0
18 | 1 | 196 |  | 39,2 | 1.17-2-31 | КРОНШТЕЙНЫ ЧУГУННЫЕ ДЛЯ УМЫВАЛЬНИКОВ И МОЕК СКРЫТЫЙ БОЛЬШОЙ КСБ, ДЛИНА 320 ММ | шт. | 2 | 2 |  |  |  |  | 94.56 | 94.56 | 0 | 0 | 0 | 0 | 0 | 0 | 0 | 0 | 0 |  | 0 | 23.29 | 23.29 | 0 | 0 | 0 | 0 | 0 | 0 | 0 | 23.29 | 23.29 | 0 | 0 | 0 | 0 | 0 | 0 | 0 | 0 | 0 | 1 | 1 | 1 | 1 | 1 | 1 | 1 | 2.03 |  |  |  |  | 3 | 1 | ТСН-2001.1. Д.3. Р.17, о.2, поз.31 |  |  | 136 | 0 | 1.17-2-31 | 1 | 30 | 0 | 1 | 1 | 1 | 1 | 1 | 1 |  | 0 | 0 |  |  |  |  | 0 | 0 |  |  |  | 0 |  | 0 | 94.56 | 47.2787 | 0 | 0 | 0 | 0 | 0 | 0 | 0 | 0 | 0 | [5 empty] | 110 | 74 | 1.067 | 1 | 1 | 1 | 1 | 1010 | шт. | шт. | 1 | 11370605 | 30 | Строительные работы | 0 | 1 | 136 | ТСН-2001.3-17. 17-1-3...17-1-12, 17-2...17-10 | ТСН-2001.3-17-3 |  | 0 | 23.29 | 23.29 | 0 | 0 | 0 | 0 | 0
18 | 1 | 197 |  | 39,3 | 1.17-2-8 | СИФОНЫ БУТЫЛОЧНЫЕ ИЗ ЦВЕТНЫХ МЕТАЛЛОВ, ЛАТУННЫЕ | шт. | 1 | 1 |  |  |  |  | 132.64 | 132.64 | 0 | 0 | 0 | 0 | 0 | 0 | 0 | 0 | 0 |  | 0 | 92.11 | 92.11 | 0 | 0 | 0 | 0 | 0 | 0 | 0 | 92.11 | 92.11 | 0 | 0 | 0 | 0 | 0 | 0 | 0 | 0 | 0 | 1 | 1 | 1 | 1 | 1 | 1 | 1 | 1.44 |  |  |  |  | 3 | 1 | ТСН-2001.1. База. Р.17, о.2, поз.8 |  |  | 136 | 0 | 1.17-2-8 | 1 | 30 | 0 | 1 | 1 | 1 | 1 | 1 | 1 |  | 0 | 0 |  |  |  |  | 0 | 0 |  |  |  | 0 |  | 0 | 132.64 | 132.6384 | 0 | 0 | 0 | 0 | 0 | 0 | 0 | 0 | 0 | [5 empty] | 110 | 74 | 1.067 | 1 | 1 | 1 | 1 | 1010 | шт. | шт. | 1 | 11370605 | 30 | Строительные работы | 0 | 1 | 136 | ТСН-2001.3-17. 17-1-3...17-1-12, 17-2...17-10 | ТСН-2001.3-17-3 |  | 0 | 92.11 | 92.11 | 0 | 0 | 0 | 0 | 0
18 | 1 | 199 |  | 39,4 | Цена поставщика | УМЫВАЛЬНИК ОДИНОЧНЫЙ | шт. | 1 | 1 |  |  |  |  | 5856 | 5856 | 0 | 0 | 0 | 0 | 0 | 0 | 0 | 0 | 0 |  | 0 | 5856 | 5856 | 0 | 0 | 0 | 0 | 0 | 0 | 0 | 5856 | 5856 | 0 | 0 | 0 | 0 | 0 | 0 | 0 | 0 | 0 | 1 | 1 | 1 | 1 | 1 | 1 | 1 | 1 |  |  |  |  | 3 | 1 |  |  |  | 136 | 0 |  | 0 | 30 | 0 | 1 | 1 | 1 | 1 | 1 | 1 |  | 0 | 0 |  |  |  |  | 0 | 0 |  |  |  | 0 |  | 0 | 5856 | 5856 | 0 | 0 | 0 | 0 | 0 | 0 | 0 | 0 | 0 | [5 empty] | 110 | 74 | 1.067 | 1 | 1 | 1 | 1 | 1010 | шт. | шт. | 1 | 11370605 | 30 | Строительные работы | 0 | 1 | 136 | ТСН-2001.3-17. 17-1-3...17-1-12, 17-2...17-10 | ТСН-2001.3-17-3 |  | 0 | 0 | 5856 | 0 | 0 | 0 | 0 | 0
17 | 1 | 210 | 184 | 40 | 3.17-1-1 | УСТАНОВКА ВАНН КУПАЛЬНЫХ ЧУГУННЫХ | компл. | 1 | 0 |  |  |  |  | 606.25 | 21.36 | 67.94 | 29.47 | 516.95 | 0 | 4.0922 | 0 | 0 | 506.61 | 263.64 |  | 0 | 63.9039 | 7.34 | 10.4219 | 2.6306 | 46.142 | 0 | 3.8352 | 0 | 0 | 49.48 | 7.34 | 7.25 | 1.83 | 34.89 | 0 | 2.9 | 0 | 0 | 98 | 51 | 1.067 | 1 | 1 | 1 | 10.5 | 10.5 | 6.11 | 2.91 |  |  |  |  | 0 | 1 | ТСН-2001.3. Доп.11. Сб.17, т.1, поз.1 |  |  | 134 | 0 | 3.17-1-1 | 1 | 30 | 0 | 10.5 | 1 | 1 | 1 | 1 | 1 |  | 98 | 51 |  |  |  |  | 0 | 0 |  |  |  | 0 |  | 0 | 606.25 | 21.3594 | 67.9441 | 29.4722 | 516.9522 | 0 | 4.0922 | 0 | 0 | 506.611 | 263.6445 | *1,25*1,15 | *1,25*1,15 | *1,15*1,15 | *1,15*1,15 | *1,25*1,15 | 110 | 74 | 1.067 | 1 | 1 | 1 | 1 | 1013 | компл. | компл. | 1 | 11370603 | 30 | Строительные работы | 0 | 1 | 134 | ТСН-2001.3-17. 17-1-1 | ТСН-2001.3-17-1 | 1. Установка санитарных приборов. 2. Установка и заделка кронштейнов. 3. Присоединение приборов к трубопроводам | 0 | 49.48 | 7.34 | 7.25 | 1.83 | 34.89 | 2.9 | 0 | 0
18 | 1 | 210 |  | 40,1 | Цена поставщика | ВАННА КУПАЛЬНАЯ | шт. | 1 | 1 |  |  |  |  | 24300 | 24300 | 0 | 0 | 0 | 0 | 0 | 0 | 0 | 0 | 0 |  | 0 | 24300 | 24300 | 0 | 0 | 0 | 0 | 0 | 0 | 0 | 24300 | 24300 | 0 | 0 | 0 | 0 | 0 | 0 | 0 | 0 | 0 | 1 | 1 | 1 | 1 | 1 | 1 | 1 | 1 |  |  |  |  | 3 | 1 |  |  |  | 134 | 0 |  | 0 | 30 | 0 | 1 | 1 | 1 | 1 | 1 | 1 |  | 0 | 0 |  |  |  |  | 0 | 0 |  |  |  | 0 |  | 0 | 24300 | 24300 | 0 | 0 | 0 | 0 | 0 | 0 | 0 | 0 | 0 | [5 empty] | 110 | 74 | 1.067 | 1 | 1 | 1 | 1 | 1010 | шт. | шт. | 1 | 11370603 | 30 | Строительные работы | 0 | 1 | 134 | ТСН-2001.3-17. 17-1-1 | ТСН-2001.3-17-1 |  | 0 | 0 | 24300 | 0 | 0 | 0 | 0 | 0
17 | 1 | 214 | 187 | 41 | 3.17-2-3 | УСТАНОВКА СМЕСИТЕЛЕЙ | шт. | 1 | 0 |  |  |  |  | 136.59 | 3.83 | 0 | 0 | 132.76 | 0 | 0.98778 | 0 | 0 | 130.1 | 67.71 |  | 0 | 12.6896 | 0.84 | 0 | 0 | 11.8496 | 0 | 0.92575 | 0 | 0 | 9.8 | 0.84 | 0 | 0 | 8.96 | 0 | 0.7 | 0 | 0 | 98 | 51 | 1.067 | 1 | 1 | 1 | 10.5 | 10.5 | 1 | 4.56 |  |  |  |  | 0 | 1 | ТСН-2001.3. База. Сб.17, т.2, поз.3 |  |  | 136 | 0 | 3.17-2-3 | 1 | 30 | 0 | 10.5 | 1 | 1 | 1 | 1 | 1 |  | 98 | 51 |  |  |  |  | 0 | 0 |  |  |  | 0 |  | 0 | 136.59 | 3.8304 | 0 | 0 | 132.757 | 0 | 0.98778 | 0 | 0 | 130.1048 | 67.7076 | *1,25*1,15 | *1,25*1,15 | *1,15*1,15 | *1,15*1,15 | *1,25*1,15 | 110 | 74 | 1.067 | 1 | 1 | 1 | 1 | 1010 | шт. | шт. | 1 | 11370605 | 30 | Строительные работы | 0 | 1 | 136 | ТСН-2001.3-17. 17-1-3...17-1-12, 17-2...17-10 | ТСН-2001.3-17-3 | 1. Установка полотенцесушителей, смесителей и присоединение их к трубопроводам (1-3). 2. Установка туалетной гарнитуры (4,5). | 0 | 9.8 | 0.84 | 0 | 0 | 8.96 | 0.7 | 0 | 0
18 | 1 | 214 |  | 41,1 | Цена поставщика | СМЕСИТЕЛИ ДЛЯ ВАНН И УМЫВАЛЬНИКОВ | шт. | 1 | 1 |  |  |  |  | 7450 | 7450 | 0 | 0 | 0 | 0 | 0 | 0 | 0 | 0 | 0 |  | 0 | 7450 | 7450 | 0 | 0 | 0 | 0 | 0 | 0 | 0 | 7450 | 7450 | 0 | 0 | 0 | 0 | 0 | 0 | 0 | 0 | 0 | 1 | 1 | 1 | 1 | 1 | 1 | 1 | 1 |  |  |  |  | 3 | 1 |  |  |  | 136 | 0 |  | 0 | 30 | 0 | 1 | 1 | 1 | 1 | 1 | 1 |  | 0 | 0 |  |  |  |  | 0 | 0 |  |  |  | 0 |  | 0 | 7450 | 7450 | 0 | 0 | 0 | 0 | 0 | 0 | 0 | 0 | 0 | [5 empty] | 110 | 74 | 1.067 | 1 | 1 | 1 | 1 | 1010 | шт. | шт. | 1 | 11370605 | 30 | Строительные работы | 0 | 1 | 136 | ТСН-2001.3-17. 17-1-3...17-1-12, 17-2...17-10 | ТСН-2001.3-17-3 |  | 0 | 0 | 7450 | 0 | 0 | 0 | 0 | 0
17 | 1 | 221 | 193 | 42 | 3.17-3-3 | УСТАНОВКА УНИТАЗОВ С КРАНОМ СМЫВНЫМ | компл. | 1 | 0 |  |  |  |  | 545.39 | 156.16 | 22.81 | 8.54 | 366.42 | 0 | 2.794 | 0 | 0 | 359.09 | 186.87 |  | 0 | 126.701 | 90.79 | 3.2056 | 0.76187 | 32.7054 | 0 | 2.6185 | 0 | 0 | 117.75 | 90.79 | 2.23 | 0.53 | 24.73 | 0 | 1.98 | 0 | 0 | 98 | 51 | 1.067 | 1 | 1 | 1 | 10.5 | 10.5 | 6.67 | 1.72 |  |  |  |  | 0 | 1 | ТСН-2001.3. База. Сб.17, т.3, поз.3 |  |  | 136 | 0 | 3.17-3-3 | 1 | 30 | 0 | 10.5 | 1 | 1 | 1 | 1 | 1 |  | 98 | 51 |  |  |  |  | 0 | 0 |  |  |  | 0 |  | 0 | 545.39 | 156.1588 | 22.8141 | 8.5357 | 366.4152 | 0 | 2.794 | 0 | 0 | 359.0916 | 186.8742 | *1,25*1,15 | *1,25*1,15 | *1,15*1,15 | *1,15*1,15 | *1,25*1,15 | 110 | 74 | 1.067 | 1 | 1 | 1 | 1 | 1013 | компл. | компл. | 1 | 11370605 | 30 | Строительные работы | 0 | 1 | 136 | ТСН-2001.3-17. 17-1-3...17-1-12, 17-2...17-10 | ТСН-2001.3-17-3 | 1. Установка приборов. 2. Регулировка смывной арматуры. 3. Присоединение приборов к трубопроводам. | 0 | 117.75 | 90.79 | 2.23 | 0.53 | 24.73 | 1.98 | 0 | 0
18 | 1 | 221 |  | 42,1 | Цена поставщика | УНИТАЗ | компл. | 1 | 1 |  |  |  |  | 8680 | 8680 | 0 | 0 | 0 | 0 | 0 | 0 | 0 | 0 | 0 |  | 0 | 8680 | 8680 | 0 | 0 | 0 | 0 | 0 | 0 | 0 | 8680 | 8680 | 0 | 0 | 0 | 0 | 0 | 0 | 0 | 0 | 0 | 1 | 1 | 1 | 1 | 1 | 1 | 1 | 1 |  |  |  |  | 3 | 1 |  |  |  | 136 | 0 |  | 0 | 30 | 0 | 1 | 1 | 1 | 1 | 1 | 1 |  | 0 | 0 |  |  |  |  | 0 | 0 |  |  |  | 0 |  | 0 | 8680 | 8680 | 0 | 0 | 0 | 0 | 0 | 0 | 0 | 0 | 0 | [5 empty] | 110 | 74 | 1.067 | 1 | 1 | 1 | 1 | 1013 | компл. | компл. | 1 | 11370605 | 30 | Строительные работы | 0 | 1 | 136 | ТСН-2001.3-17. 17-1-3...17-1-12, 17-2...17-10 | ТСН-2001.3-17-3 |  | 0 | 0 | 8680 | 0 | 0 | 0 | 0 | 0
17 | 1 | 236 | 208 | 43 | 3.16-14-2 | ПРОКЛАДКА ТРУБОПРОВОДОВ ИЗ НАПОРНЫХ ПОЛИЭТИЛЕНОВЫХ ТРУБ, НАРУЖНЫМ ДИАМЕТРОМ ДО 20 ММ | 100 м | 0.12 | 0 |  |  |  |  | 5142.87 | 83.03 | 1379.96 | 575.14 | 3679.88 | 0 | 27.7706 | 0 | 0 | 3127.9 | 1876.74 |  | 0 | 4735.9599 | 237.77 | 1761.0381 | 427.8 | 2737.1518 | 0 | 216.89 | 0 | 0 | 3532.52 | 237.77 | 1225.07 | 297.6 | 2069.68 | 0 | 164 | 0 | 0 | 85 | 51 | 1.067 | 1 | 1 | 1 | 10.5 | 10.5 | 6.12 | 2.91 |  |  |  |  | 0 | 1 | ТСН-2001.3. База. Сб.16, т.14, поз.2 |  |  | 132 | 0 | 3.16-14-2 | 1 | 30 | 0 | 10.5 | 1 | 1 | 1 | 1 | 1 |  | 85 | 51 |  |  |  |  | 0 | 0 |  |  |  | 0 |  | 0 | 5142.87 | 691.9107 | 11499.6494 | 4792.8573 | 30665.6802 | 0 | 231.4216 | 0 | 0 | 3127.898 | 1876.7388 | *1,25*1,15 | *1,25*1,15 | *1,15*1,15 | *1,15*1,15 | *1,25*1,15 | 114 | 67 | 1.067 | 1 | 1 | 1 | 1 | 1003 | 100 м | 100 м | 100 | 11370601 | 30 | Строительные работы | 0 | 1 | 132 | ТСН-2001.3-16. 16-5...16-14 | ТСН-2001.3-16-4 | 1. Разметка деталей и прирезка труб. 2. Сборка узлов из отдельных деталей и фасонных частей с подготовкой под контактную сварку. 3. Прокладка трубопроводов на сварке и на клею из готовых узлов. 4. Установка муфтовой арматуры. 5. Установка креплений с пристрелкой пистолетом. 6. Гидравлическое испытание трубопровода и промывка водой питьевого качества. | 0 | 3532.52 | 237.77 | 1225.07 | 297.6 | 2069.68 | 164 | 0 | 0
18 | 1 | 233 |  | 43,1 | 1.12-10-24 | СРЕДСТВА ДЛЯ КРЕПЛЕНИЯ РАДИАТОРОВ НА КИРПИЧНЫХ И БЕТОННЫХ СТЕНАХ, КРЮЧКИ ДЛЯ ТРУБ, ДИАМЕТР ТРУБ, ММ, 50 | 1000 шт. | 0.006 | 0.05 |  |  |  |  | 132.69 | 132.69 | 0 | 0 | 0 | 0 | 0 | 0 | 0 | 0 | 0 |  | 0 | 7732.42 | 7732.42 | 0 | 0 | 0 | 0 | 0 | 0 | 0 | 7732.42 | 7732.42 | 0 | 0 | 0 | 0 | 0 | 0 | 0 | 0 | 0 | 1 | 1 | 1 | 1 | 1 | 1 | 1 | 2.86 |  |  |  |  | 3 | 1 | ТСН-2001.1. База. Р.12, о.10, поз.24 |  |  | 132 | 0 | 1.12-10-24 | 1 | 30 | 0 | 1 | 1 | 1 | 1 | 1 | 1 |  | 0 | 0 |  |  |  |  | 0 | 0 |  |  |  | 0 |  | 0 | 132.69 | 22114.7212 | 0 | 0 | 0 | 0 | 0 | 0 | 0 | 0 | 0 | [5 empty] | 114 | 67 | 1.067 | 1 | 1 | 1 | 1 | 1010 | 1000 шт. | 1000 шт. | 1000 | 11370601 | 30 | Строительные работы | 0 | 1 | 132 | ТСН-2001.3-16. 16-5...16-14 | ТСН-2001.3-16-4 |  | 0 | 7732.42 | 7732.42 | 0 | 0 | 0 | 0 | 0
18 | 1 | 234 |  | 43,2 | 1.12-5-410 | ТРУБЫ НАПОРНЫЕ ИЗ ПОЛИЭТИЛЕНА (ПЭ-80) SDR 13,6 (1,0 МПА), ДИАМЕТР 25 ММ, ТОЛЩИНА СТЕНКИ 2,0 ММ | м | 10.788 | 89.9 |  |  |  |  | 101.6 | 101.6 | 0 | 0 | 0 | 0 | 0 | 0 | 0 | 0 | 0 |  | 0 | 4.32 | 4.32 | 0 | 0 | 0 | 0 | 0 | 0 | 0 | 4.32 | 4.32 | 0 | 0 | 0 | 0 | 0 | 0 | 0 | 0 | 0 | 1 | 1 | 1 | 1 | 1 | 1 | 1 | 2.18 |  |  |  |  | 3 | 1 | ТСН-2001.1. База. Р.12, о.5, поз.410 |  |  | 132 | 0 | 1.12-5-410 | 1 | 30 | 0 | 1 | 1 | 1 | 1 | 1 | 1 |  | 0 | 0 |  |  |  |  | 0 | 0 |  |  |  | 0 |  | 0 | 101.6 | 9.4176 | 0 | 0 | 0 | 0 | 0 | 0 | 0 | 0 | 0 | [5 empty] | 114 | 67 | 1.067 | 1 | 1 | 1 | 1 | 1003 | м | м | 1 | 11370601 | 30 | Строительные работы | 0 | 1 | 132 | ТСН-2001.3-16. 16-5...16-14 | ТСН-2001.3-16-4 |  | 0 | 4.32 | 4.32 | 0 | 0 | 0 | 0 | 0
18 | 1 | 235 |  | 43,3 | 1.13-1-8 | ВЕНТИЛИ БРОНЗОВЫЕ (ЛАТУННЫЕ) ЗАПОРНЫЕ МУФТОВЫЕ, МАРКА 15Б1П, ДАВЛЕНИЕ 1,6 (16) МПА (КГС/СМ2), ДИАМЕТР 20 ММ | шт. | 3 | 25 |  |  |  |  | 372.39 | 372.39 | 0 | 0 | 0 | 0 | 0 | 0 | 0 | 0 | 0 |  | 0 | 25.7 | 25.7 | 0 | 0 | 0 | 0 | 0 | 0 | 0 | 25.7 | 25.7 | 0 | 0 | 0 | 0 | 0 | 0 | 0 | 0 | 0 | 1 | 1 | 1 | 1 | 1 | 1 | 1 | 4.83 |  |  |  |  | 3 | 1 | ТСН-2001.1. База. Р.13, о.1, поз.8 |  |  | 132 | 0 | 1.13-1-8 | 1 | 30 | 0 | 1 | 1 | 1 | 1 | 1 | 1 |  | 0 | 0 |  |  |  |  | 0 | 0 |  |  |  | 0 |  | 0 | 372.39 | 124.131 | 0 | 0 | 0 | 0 | 0 | 0 | 0 | 0 | 0 | [5 empty] | 114 | 67 | 1.067 | 1 | 1 | 1 | 1 | 1010 | шт. | шт. | 1 | 11370601 | 30 | Строительные работы | 0 | 1 | 132 | ТСН-2001.3-16. 16-5...16-14 | ТСН-2001.3-16-4 |  | 0 | 25.7 | 25.7 | 0 | 0 | 0 | 0 | 0
17 | 1 | 242 | 213 | 44 | 3.18-6-2 | УСТАНОВКА РАДИАТОРОВ СТАЛЬНЫХ | 100 квт | 0.048 | 0 |  |  |  |  | 686.03 | 116 | 75.73 | 29.05 | 494.3 | 0 | 4.003 | 0 | 0 | 484.41 | 252.09 |  | 0 | 1919.4833 | 774.56 | 225.7594 | 54.0213 | 919.1639 | 0 | 78.1598 | 0 | 0 | 1626.63 | 774.56 | 157.05 | 37.58 | 695.02 | 0 | 59.1 | 0 | 0 | 98 | 51 | 1.067 | 1 | 1 | 1 | 10.5 | 10.5 | 6.55 | 3.12 |  |  |  |  | 0 | 1 | ТСН-2001.3. База. Сб.18, т.6, поз.2 |  |  | 137 | 0 | 3.18-6-2 | 1 | 30 | 0 | 10.5 | 1 | 1 | 1 | 1 | 1 |  | 98 | 51 |  |  |  |  | 0 | 0 |  |  |  | 0 |  | 0 | 686.03 | 2416.6272 | 1577.7984 | 605.2271 | 10297.8533 | 0 | 83.3965 | 0 | 0 | 484.414 | 252.093 | *1,25*1,15 | *1,25*1,15 | *1,15*1,15 | *1,15*1,15 | *1,25*1,15 | 110 | 74 | 1.067 | 1 | 1 | 1 | 1 | 1013 | 100 квт | 100 квт | 1 | 11370606 | 30 | Строительные работы | 0 | 1 | 137 | ТСН-2001.3-18. 18-1...18-21 | ТСН-2001.3-18-1 | 1. Установка и заделка кронштейнов со сверлением отверстий или пристрелкой пистолетом, а также креплением кронштейнов шурупами (2). 2. Установка радиаторов и конвекторов с присоединением их к трубопроводам. 3. Гидравлическое испытание стальных радиаторов (2). | 0 | 1626.63 | 774.56 | 157.05 | 37.58 | 695.02 | 59.1 | 0 | 0
18 | 1 | 242 |  | 44,1 | Цена поставщика | РАДИАТОРЫ СТАЛЬНЫЕ | шт. | 3 | 62.5 |  |  |  |  | 26910 | 26910 | 0 | 0 | 0 | 0 | 0 | 0 | 0 | 0 | 0 |  | 0 | 8970 | 8970 | 0 | 0 | 0 | 0 | 0 | 0 | 0 | 8970 | 8970 | 0 | 0 | 0 | 0 | 0 | 0 | 0 | 0 | 0 | 1 | 1 | 1 | 1 | 1 | 1 | 1 | 1 |  |  |  |  | 3 | 1 |  |  |  | 137 | 0 |  | 0 | 30 | 0 | 1 | 1 | 1 | 1 | 1 | 1 |  | 0 | 0 |  |  |  |  | 0 | 0 |  |  |  | 0 |  | 0 | 26910 | 8970 | 0 | 0 | 0 | 0 | 0 | 0 | 0 | 0 | 0 | [5 empty] | 110 | 74 | 1.067 | 1 | 1 | 1 | 1 | 1010 | шт. | шт. | 1 | 11370606 | 30 | Строительные работы | 0 | 1 | 137 | ТСН-2001.3-18. 18-1...18-21 | ТСН-2001.3-18-1 |  | 0 | 0 | 8970 | 0 | 0 | 0 | 0 | 0
51 | 1 | 4 | 220 |  | Новый раздел | Санитарно-технические работы | [7 empty] | 86457.16 | 79340.06 | 1562.15 | 647.84 | 5554.95 | 0 | 42.4 | 0 | 0 | 4965.46 | 2833.02 |  |  | 86457.16 | 79340.06 | 1562.15 | 647.84 | 5554.95 | 0 | 42.4 | 0 | 0 | 4965.46 | 2833.02 | 0
50 | 0 | 0 | 1 | 201 | 86457.16 | ПЗ | Прямые затраты |  |  | -201 | 1 | 3
50 | 0 | 0 | 1 | 202 | 79340.06 | СтМат | Стоимость материалов |  |  | -202 | 2 | 3
50 | 0 | 0 | 1 | 203 | 1562.15 | ЭММ | Эксплуатация машин |  |  | -203 | 3 | 3
50 | 0 | 0 | 1 | 204 | 647.84 | ЗПМ | ЗП машинистов |  |  | -204 | 4 | 3
50 | 0 | 0 | 1 | 205 | 5554.95 | ОЗП | Основная ЗП рабочих |  |  | -205 | 5 | 3
50 | 0 | 0 | 1 | 206 | 0 | ВозврМат | Возврат материалов |  |  | -206 | 6 | 3
50 | 0 | 0 | 1 | 207 | 42.3993 | ТрудСтр | Трудозатраты строителей |  |  | -207 | 7 | 3
50 | 0 | 0 | 1 | 208 | 0 | ТрудМаш | Трудозатраты машинистов |  |  | -208 | 8 | 3
50 | 0 | 0 | 1 | 209 | 0 | ТранспМат | Транспорт материалов |  |  | -209 | 9 | 3
50 | 0 | 0 | 1 | 210 | 4965.46 | НР | Накладные расходы |  |  | -210 | 10 | 3
50 | 0 | 0 | 1 | 211 | 2833.02 | СмПриб | Сметная прибыль |  |  | -211 | 11 | 3
51 | 1 | 3 | 20 |  | Новая локальная смета | Новая локальная смета | [7 empty] | 897726.81 | 667228.21 | 12715.21 | 6373.39 | 217783.39 | 0 | 1655.84 | 0 | 0 | 187404.44 | 111069.53 |  |  | 0 | 0 | 0 | 0 | 0 | 0 | 0 | 0 | 0 | 0 | 0 | 0
50 | 0 | 0 | 1 | 201 | 897726.81 | ПЗ | Прямые затраты |  |  | -201 | 1 | 3
50 | 0 | 0 | 1 | 202 | 667228.21 | СтМат | Стоимость материалов |  |  | -202 | 2 | 3
50 | 0 | 0 | 1 | 203 | 12715.21 | ЭММ | Эксплуатация машин |  |  | -203 | 3 | 3
50 | 0 | 0 | 1 | 204 | 6373.39 | ЗПМ | ЗП машинистов |  |  | -204 | 4 | 3
50 | 0 | 0 | 1 | 205 | 217783.39 | ОЗП | Основная ЗП рабочих |  |  | -205 | 5 | 3
50 | 0 | 0 | 1 | 206 | 0 | ВозврМат | Возврат материалов |  |  | -206 | 6 | 3
50 | 0 | 0 | 1 | 207 | 1655.8435 | ТрудСтр | Трудозатраты строителей |  |  | -207 | 7 | 3
50 | 0 | 0 | 1 | 208 | 0 | ТрудМаш | Трудозатраты машинистов |  |  | -208 | 8 | 3
50 | 0 | 0 | 1 | 209 | 0 | ТранспМат | Транспорт материалов |  |  | -209 | 9 | 3
50 | 0 | 0 | 1 | 210 | 187404.44 | НР | Накладные расходы |  |  | -210 | 10 | 3
50 | 0 | 0 | 1 | 211 | 111069.53 | СмПриб | Сметная прибыль |  |  | -211 | 11 | 3
50 | 1 | 0 | 2 | 0 | 1207672.88 | Итого | Итого |  |  | 212 | 12 | 0
50 | 1 | 0 | 2 | 0 | 217381.12 | НДС | НДС 18 % |  |  | 212 | 13 | 0
50 | 1 | 0 | 2 | 0 | 1425054 | Всего | Всего |  |  | 212 | 14 | 0
50 | 0 | 0 | 2 | 0 | 1405800 | Надо | Надо |  |  | -212 | 15 | 3
51 | 1 | 1 | 12 |  | Новый объект | ул. Космонавтов | [7 empty] | 897726.81 | 667228.21 | 12715.21 | 6373.39 | 217783.39 | 0 | 1655.84 | 0 | 0 | 187404.44 | 111069.53 |  |  | 0 | 0 | 0 | 0 | 0 | 0 | 0 | 0 | 0 | 0 | 0 | 0
50 | 0 | 0 | 1 | 201 | 897726.81 | ПЗ | Прямые затраты |  |  | 201 | 1 | 3
50 | 0 | 0 | 1 | 202 | 667228.21 | СтМат | Стоимость материалов |  |  | 202 | 2 | 3
50 | 0 | 0 | 1 | 203 | 12715.21 | ЭММ | Эксплуатация машин |  |  | 203 | 3 | 3
50 | 0 | 0 | 1 | 204 | 6373.39 | ЗПМ | ЗП машинистов |  |  | 204 | 4 | 3
50 | 0 | 0 | 1 | 205 | 217783.39 | ОЗП | Основная ЗП рабочих |  |  | 205 | 5 | 3
50 | 0 | 0 | 1 | 206 | 0 | ВозврМат | Возврат материалов |  |  | 206 | 6 | 3
50 | 0 | 0 | 1 | 207 | 1655.84 | ТрудСтр | Трудозатраты строителей |  |  | 207 | 7 | 3
50 | 0 | 0 | 1 | 208 | 0 | ТрудМаш | Трудозатраты машинистов |  |  | 208 | 8 | 3
50 | 0 | 0 | 1 | 209 | 0 | ТранспМат | Транспорт материалов |  |  | 209 | 9 | 3
50 | 0 | 0 | 1 | 210 | 187404.44 | НР | Накладные расходы |  |  | 210 | 10 | 3
50 | 0 | 0 | 1 | 211 | 111069.53 | СмПриб | Сметная прибыль |  |  | 211 | 11 | 3
65 |  | 1 | 0 | 200

## SmtRes
28 | 12148908 | 12148907 | 7157835 | 7157832 | 1 | 7157832 | 1 | 9999990008 |  | ТРУДОЗАТРАТЫ РАБОЧИХ (ЭСН) | 1191 | 1013 | чел.-ч. | чел.-ч. | 1 | 80.3505 | 0 | 0 | 0 | 0 | 0 | 1 | 1 | 0 | 0 | 69.87 | *1,15 | 1 | 2 | 12148912 | 1 | 0 | 1 | 0 | 0 | 0 | 0 | 0 | 0 | 0 | 0 | 0 | 0 | 0 | 0 | 0 | 0 | 0 | 0 | 0 | 0 | 0 | 0 | 0 | 0
28 | 12148909 | 12148907 | 7231126 | 1 | 1 | 7157832 | 2 | 2.1-10-4 | ТСН-2001.2. База. п.1-10-4 (101001) | КОМПРЕССОРЫ С ДИЗЕЛЬНЫМ ДВИГАТЕЛЕМ ПРИЦЕПНЫЕ ДО 2,5 М3/МИН | 1368 | 1011 | маш.-ч | маш.-ч | 1 | 1.656 | 0 | 41.62 | 13.33 | 0 | 0 | 1 | 1 | 0 | 0 | 1.44 | *1,15 | 0 | 2 | 12148913 | 1 | 0 | 2 | 0 | 0 | 0 | 0 | 0 | 0 | 0 | 0 | 0 | 0 | 0 | 0 | 0 | 0 | 0 | 0 | 0 | 0 | 0 | 0 | 0 | 0
28 | 12148910 | 12148907 | 7231489 | 1 | 1 | 7157832 | 2 | 2.1-30-54 | ТСН-2001.2. База. п.1-30-54 (308901) | МОЛОТКИ ОТБОЙНЫЕ | 1368 | 1011 | маш.-ч | маш.-ч | 1 | 1.656 | 0 | 3.16 | 0.04 | 0 | 0 | 1 | 1 | 0 | 0 | 1.44 | *1,15 | 0 | 2 | 12148914 | 1 | 0 | 3 | 0 | 0 | 0 | 0 | 0 | 0 | 0 | 0 | 0 | 0 | 0 | 0 | 0 | 0 | 0 | 0 | 0 | 0 | 0 | 0 | 0 | 0
28 | 12148911 | 12148907 | 7182702 | 7157832 | 1 | 7157832 | 3 | 1.0-0-0 |  | МАССА МУСОРА | 1348 | 1009 | т | т | 1000 | 5.2 | 0 | 0 | 0 | 0 | 0 | 1 | 1 | 0 | 0 | 5.2 |  | 0 | 2 | 12148915 | 1 | 0 | 4 | 0 | 0 | 0 | 0 | 0 | 0 | 0 | 0 | 0 | 0 | 0 | 0 | 0 | 0 | 0 | 0 | 0 | 0 | 0 | 0 | 0 | 0
29 | 12148917 | 12148916 | 7157835 | 7157832 | 1 | 7157832 | 1 | 9999990008 |  | ТРУДОЗАТРАТЫ РАБОЧИХ (ЭСН) | 1191 | 1013 | чел.-ч. | чел.-ч. | 1 | 18.5955 | 0 | 0 | 0 | 0 | 0 | 1 | 1 | 0 | 0 | 16.17 | *1,15 | 1 | 2 | 12148919 | 1 | 0 | 5 | 0 | 0 | 0 | 0 | 0 | 0 | 0 | 0 | 0 | 0 | 0 | 0 | 0 | 0 | 0 | 0 | 0 | 0 | 0 | 0 | 0 | 0
29 | 12148918 | 12148916 | 7182702 | 7157832 | 1 | 7157832 | 3 | 1.0-0-0 |  | МАССА МУСОРА | 1348 | 1009 | т | т | 1000 | 1.25 | 0 | 0 | 0 | 0 | 0 | 1 | 1 | 0 | 0 | 1.25 |  | 0 | 2 | 12148920 | 1 | 0 | 6 | 0 | 0 | 0 | 0 | 0 | 0 | 0 | 0 | 0 | 0 | 0 | 0 | 0 | 0 | 0 | 0 | 0 | 0 | 0 | 0 | 0 | 0
30 | 12148922 | 12148921 | 7157835 | 7157832 | 1 | 7157832 | 1 | 9999990008 |  | ТРУДОЗАТРАТЫ РАБОЧИХ (ЭСН) | 1191 | 1013 | чел.-ч. | чел.-ч. | 1 | 85.445 | 0 | 0 | 0 | 0 | 0 | 1 | 1 | 0 | 0 | 74.3 | *1,15 | 1 | 2 | 12148924 | 1 | 0 | 7 | 0 | 0 | 0 | 0 | 0 | 0 | 0 | 0 | 0 | 0 | 0 | 0 | 0 | 0 | 0 | 0 | 0 | 0 | 0 | 0 | 0 | 0
30 | 12148923 | 12148921 | 7182702 | 7157832 | 1 | 7157832 | 3 | 1.0-0-0 |  | МАССА МУСОРА | 1348 | 1009 | т | т | 1000 | 4.41 | 0 | 0 | 0 | 0 | 0 | 1 | 1 | 0 | 0 | 4.41 |  | 0 | 2 | 12148925 | 1 | 0 | 8 | 0 | 0 | 0 | 0 | 0 | 0 | 0 | 0 | 0 | 0 | 0 | 0 | 0 | 0 | 0 | 0 | 0 | 0 | 0 | 0 | 0 | 0
31 | 12148927 | 12148926 | 7157835 | 7157832 | 1 | 7157832 | 1 | 9999990008 |  | ТРУДОЗАТРАТЫ РАБОЧИХ (ЭСН) | 1191 | 1013 | чел.-ч. | чел.-ч. | 1 | 13.0985 | 0 | 0 | 0 | 0 | 0 | 1 | 1 | 0 | 0 | 11.39 | *1,15 | 1 | 2 | 12148929 | 1 | 0 | 9 | 0 | 0 | 0 | 0 | 0 | 0 | 0 | 0 | 0 | 0 | 0 | 0 | 0 | 0 | 0 | 0 | 0 | 0 | 0 | 0 | 0 | 0
31 | 12148928 | 12148926 | 7182702 | 7157832 | 1 | 7157832 | 3 | 1.0-0-0 |  | МАССА МУСОРА | 1348 | 1009 | т | т | 1000 | 0.47 | 0 | 0 | 0 | 0 | 0 | 1 | 1 | 0 | 0 | 0.47 |  | 0 | 2 | 12148930 | 1 | 0 | 10 | 0 | 0 | 0 | 0 | 0 | 0 | 0 | 0 | 0 | 0 | 0 | 0 | 0 | 0 | 0 | 0 | 0 | 0 | 0 | 0 | 0 | 0
32 | 12148932 | 12148931 | 7157835 | 7157832 | 1 | 7157832 | 1 | 9999990008 |  | ТРУДОЗАТРАТЫ РАБОЧИХ (ЭСН) | 1191 | 1013 | чел.-ч. | чел.-ч. | 1 | 164.45 | 0 | 0 | 0 | 0 | 0 | 1 | 1 | 0 | 0 | 143 | *1,15 | 1 | 2 | 12148934 | 1 | 0 | 11 | 0 | 0 | 0 | 0 | 0 | 0 | 0 | 0 | 0 | 0 | 0 | 0 | 0 | 0 | 0 | 0 | 0 | 0 | 0 | 0 | 0 | 0
32 | 12148933 | 12148931 | 7182702 | 7157832 | 1 | 7157832 | 3 | 1.0-0-0 |  | МАССА МУСОРА | 1348 | 1009 | т | т | 1000 | 3.23 | 0 | 0 | 0 | 0 | 0 | 1 | 1 | 0 | 0 | 3.23 |  | 0 | 2 | 12148935 | 1 | 0 | 12 | 0 | 0 | 0 | 0 | 0 | 0 | 0 | 0 | 0 | 0 | 0 | 0 | 0 | 0 | 0 | 0 | 0 | 0 | 0 | 0 | 0 | 0
33 | 12148937 | 12148936 | 7157835 | 7157832 | 1 | 7157832 | 1 | 9999990008 |  | ТРУДОЗАТРАТЫ РАБОЧИХ (ЭСН) | 1191 | 1013 | чел.-ч. | чел.-ч. | 1 | 69.92 | 0 | 0 | 0 | 0 | 0 | 1 | 1 | 0 | 0 | 60.8 | *1,15 | 1 | 2 | 12148939 | 1 | 0 | 13 | 0 | 0 | 0 | 0 | 0 | 0 | 0 | 0 | 0 | 0 | 0 | 0 | 0 | 0 | 0 | 0 | 0 | 0 | 0 | 0 | 0 | 0
33 | 12148938 | 12148936 | 7182702 | 7157832 | 1 | 7157832 | 3 | 1.0-0-0 |  | МАССА МУСОРА | 1348 | 1009 | т | т | 1000 | 1.66 | 0 | 0 | 0 | 0 | 0 | 1 | 1 | 0 | 0 | 1.66 |  | 0 | 2 | 12148940 | 1 | 0 | 14 | 0 | 0 | 0 | 0 | 0 | 0 | 0 | 0 | 0 | 0 | 0 | 0 | 0 | 0 | 0 | 0 | 0 | 0 | 0 | 0 | 0 | 0
34 | 12148942 | 12148941 | 7157835 | 7157832 | 1 | 7157832 | 1 | 9999990008 |  | ТРУДОЗАТРАТЫ РАБОЧИХ (ЭСН) | 1191 | 1013 | чел.-ч. | чел.-ч. | 1 | 30.544 | 0 | 0 | 0 | 0 | 0 | 1 | 1 | 0 | 0 | 26.56 | *1,15 | 1 | 2 | 12148945 | 1 | 0 | 15 | 0 | 0 | 0 | 0 | 0 | 0 | 0 | 0 | 0 | 0 | 0 | 0 | 0 | 0 | 0 | 0 | 0 | 0 | 0 | 0 | 0 | 0
34 | 12148943 | 12148941 | 7159942 | 7157832 | 1 | 7157832 | 2 | 2.0-0-0 |  | СТОИМОСТЬ ПРОЧИХ МАШИН (ЭСН) | 1344 | 1008 | руб. | руб. | 1 | 164.703 | 0 | 1 | 0 | 0 | 0 | 1 | 1 | 0 | 0 | 143.22 | *1,15 | 0 | 2 | 12148946 | 1 | 0 | 16 | 0 | 0 | 0 | 0 | 0 | 0 | 0 | 0 | 0 | 0 | 0 | 0 | 0 | 0 | 0 | 0 | 0 | 0 | 0 | 0 | 0 | 0
34 | 12148944 | 12148941 | 7182702 | 7157832 | 1 | 7157832 | 3 | 1.0-0-0 |  | МАССА МУСОРА | 1348 | 1009 | т | т | 1000 | 0.212 | 0 | 0 | 0 | 0 | 0 | 1 | 1 | 0 | 0 | 0.212 |  | 0 | 2 | 12148947 | 1 | 0 | 17 | 0 | 0 | 0 | 0 | 0 | 0 | 0 | 0 | 0 | 0 | 0 | 0 | 0 | 0 | 0 | 0 | 0 | 0 | 0 | 0 | 0 | 0
35 | 12148949 | 12148948 | 7157835 | 7157832 | 1 | 7157832 | 1 | 9999990008 |  | ТРУДОЗАТРАТЫ РАБОЧИХ (ЭСН) | 1191 | 1013 | чел.-ч. | чел.-ч. | 1 | 138.6785 | 0 | 0 | 0 | 0 | 0 | 1 | 1 | 0 | 0 | 120.59 | *1,15 | 1 | 2 | 12148951 | 1 | 0 | 18 | 0 | 0 | 0 | 0 | 0 | 0 | 0 | 0 | 0 | 0 | 0 | 0 | 0 | 0 | 0 | 0 | 0 | 0 | 0 | 0 | 0 | 0
35 | 12148950 | 12148948 | 7182702 | 7157832 | 1 | 7157832 | 3 | 1.0-0-0 |  | МАССА МУСОРА | 1348 | 1009 | т | т | 1000 | 8 | 0 | 0 | 0 | 0 | 0 | 1 | 1 | 0 | 0 | 8 |  | 0 | 2 | 12148952 | 1 | 0 | 19 | 0 | 0 | 0 | 0 | 0 | 0 | 0 | 0 | 0 | 0 | 0 | 0 | 0 | 0 | 0 | 0 | 0 | 0 | 0 | 0 | 0 | 0
36 | 12148954 | 12148953 | 7157835 | 7157832 | 1 | 7157832 | 1 | 9999990008 |  | ТРУДОЗАТРАТЫ РАБОЧИХ (ЭСН) | 1191 | 1013 | чел.-ч. | чел.-ч. | 1 | 225.4345 | 0 | 0 | 0 | 0 | 0 | 1 | 1 | 0 | 0 | 196.03 | *1,15 | 1 | 2 | 12148956 | 1 | 0 | 20 | 0 | 0 | 0 | 0 | 0 | 0 | 0 | 0 | 0 | 0 | 0 | 0 | 0 | 0 | 0 | 0 | 0 | 0 | 0 | 0 | 0 | 0
36 | 12148955 | 12148953 | 7182702 | 7157832 | 1 | 7157832 | 3 | 1.0-0-0 |  | МАССА МУСОРА | 1348 | 1009 | т | т | 1000 | 10.5 | 0 | 0 | 0 | 0 | 0 | 1 | 1 | 0 | 0 | 10.5 |  | 0 | 2 | 12148957 | 1 | 0 | 21 | 0 | 0 | 0 | 0 | 0 | 0 | 0 | 0 | 0 | 0 | 0 | 0 | 0 | 0 | 0 | 0 | 0 | 0 | 0 | 0 | 0 | 0
37 | 12148959 | 12148958 | 7157835 | 7157832 | 1 | 7157832 | 1 | 9999990008 |  | ТРУДОЗАТРАТЫ РАБОЧИХ (ЭСН) | 1191 | 1013 | чел.-ч. | чел.-ч. | 1 | 148.0395 | 0 | 0 | 0 | 0 | 0 | 1 | 1 | 0 | 0 | 128.73 | *1,15 | 1 | 2 | 12148961 | 1 | 0 | 22 | 0 | 0 | 0 | 0 | 0 | 0 | 0 | 0 | 0 | 0 | 0 | 0 | 0 | 0 | 0 | 0 | 0 | 0 | 0 | 0 | 0 | 0
37 | 12148960 | 12148958 | 7182702 | 7157832 | 1 | 7157832 | 3 | 1.0-0-0 |  | МАССА МУСОРА | 1348 | 1009 | т | т | 1000 | 10.66 | 0 | 0 | 0 | 0 | 0 | 1 | 1 | 0 | 0 | 10.66 |  | 0 | 2 | 12148962 | 1 | 0 | 23 | 0 | 0 | 0 | 0 | 0 | 0 | 0 | 0 | 0 | 0 | 0 | 0 | 0 | 0 | 0 | 0 | 0 | 0 | 0 | 0 | 0 | 0
38 | 12148964 | 12148963 | 7157835 | 7157832 | 1 | 7157832 | 1 | 9999990008 |  | ТРУДОЗАТРАТЫ РАБОЧИХ (ЭСН) | 1191 | 1013 | чел.-ч. | чел.-ч. | 1 | 6.716 | 0 | 0 | 0 | 0 | 0 | 1 | 1 | 0 | 0 | 5.84 | *1,15 | 1 | 2 | 12148965 | 1 | 0 | 24 | 0 | 0 | 0 | 0 | 0 | 0 | 0 | 0 | 0 | 0 | 0 | 0 | 0 | 0 | 0 | 0 | 0 | 0 | 0 | 0 | 0 | 0
39 | 12148967 | 12148966 | 7157835 | 7157832 | 1 | 7157832 | 1 | 9999990008 |  | ТРУДОЗАТРАТЫ РАБОЧИХ (ЭСН) | 1191 | 1013 | чел.-ч. | чел.-ч. | 1 | 7.268 | 0 | 0 | 0 | 0 | 0 | 1 | 1 | 0 | 0 | 6.32 | *1,15 | 1 | 2 | 12148968 | 1 | 0 | 25 | 0 | 0 | 0 | 0 | 0 | 0 | 0 | 0 | 0 | 0 | 0 | 0 | 0 | 0 | 0 | 0 | 0 | 0 | 0 | 0 | 0 | 0
40 | 12148970 | 12148969 | 7157835 | 7157832 | 1 | 7157832 | 1 | 9999990008 |  | ТРУДОЗАТРАТЫ РАБОЧИХ (ЭСН) | 1191 | 1013 | чел.-ч. | чел.-ч. | 1 | 2.921 | 0 | 0 | 0 | 0 | 0 | 1 | 1 | 0 | 0 | 2.54 | *1,15 | 1 | 2 | 12148972 | 1 | 0 | 26 | 0 | 0 | 0 | 0 | 0 | 0 | 0 | 0 | 0 | 0 | 0 | 0 | 0 | 0 | 0 | 0 | 0 | 0 | 0 | 0 | 0 | 0
40 | 12148971 | 12148969 | 7182702 | 7157832 | 1 | 7157832 | 3 | 1.0-0-0 |  | МАССА МУСОРА | 1348 | 1009 | т | т | 1000 | 0.004 | 0 | 0 | 0 | 0 | 0 | 1 | 1 | 0 | 0 | 0.004 |  | 0 | 2 | 12148973 | 1 | 0 | 27 | 0 | 0 | 0 | 0 | 0 | 0 | 0 | 0 | 0 | 0 | 0 | 0 | 0 | 0 | 0 | 0 | 0 | 0 | 0 | 0 | 0 | 0
60 | 12148975 | 12148974 | 7157835 | 7157832 | 1 | 7157832 | 1 | 9999990008 |  | ТРУДОЗАТРАТЫ РАБОЧИХ (ЭСН) | 1191 | 1013 | чел.-ч. | чел.-ч. | 1 | 111.1958 | 0 | 0 | 0 | 0 | 0 | 1 | 1 | 0 | 0 | 84.08 | *1,15*1,15 | 1 | 2 | 12148985 | 1 | 0 | 28 | 0 | 0 | 0 | 0 | 0 | 0 | 0 | 0 | 0 | 0 | 0 | 0 | 0 | 0 | 0 | 0 | 0 | 0 | 0 | 0 | 0 | 0
60 | 12148978 | 12148974 | 7159942 | 7157832 | 1 | 7157832 | 2 | 2.0-0-0 |  | СТОИМОСТЬ ПРОЧИХ МАШИН (ЭСН) | 1344 | 1008 | руб. | руб. | 1 | 37.3175 | 0 | 1 | 0 | 0 | 0 | 1 | 1 | 0 | 0 | 25.96 | *1,25*1,15 | 0 | 2 | 12148988 | 1 | 0 | 29 | 0 | 0 | 0 | 0 | 0 | 0 | 0 | 0 | 0 | 0 | 0 | 0 | 0 | 0 | 0 | 0 | 0 | 0 | 0 | 0 | 0 | 0
60 | 12148976 | 12148974 | 7231445 | 1 | 1 | 7157832 | 2 | 2.1-30-6 | ТСН-2001.2. База. п.1-30-6 (303701) | ДРЕЛИ ЭЛЕКТРИЧЕСКИЕ | 1368 | 1011 | маш.-ч | маш.-ч | 1 | 38.9419 | 0 | 2.36 | 0.1 | 0 | 0 | 1 | 1 | 0 | 0 | 27.09 | *1,25*1,15 | 0 | 2 | 12148986 | 1 | 0 | 30 | 0 | 0 | 0 | 0 | 0 | 0 | 0 | 0 | 0 | 0 | 0 | 0 | 0 | 0 | 0 | 0 | 0 | 0 | 0 | 0 | 0 | 0
60 | 12148977 | 12148974 | 7231507 | 1 | 1 | 7157832 | 2 | 2.1-30-75 | ТСН-2001.2. База. п.1-30-75 (370001) | СТАНКИ ДЛЯ РЕЗКИ ПЛИТ | 1368 | 1011 | маш.-ч | маш.-ч | 1 | 0.44562 | 0 | 31.85 | 14.89 | 0 | 0 | 1 | 1 | 0 | 0 | 0.31 | *1,25*1,15 | 0 | 2 | 12148987 | 1 | 0 | 31 | 0 | 0 | 0 | 0 | 0 | 0 | 0 | 0 | 0 | 0 | 0 | 0 | 0 | 0 | 0 | 0 | 0 | 0 | 0 | 0 | 0 | 0
60 | 12148979 | 12148974 | 7231827 | 1 | 1 | 7157832 | 3 | 1.1-1-118 | ТСН-2001.1. База. Р.1, о.1, поз.118 | ВОДА | 1339 | 1007 | м3 | м3 | 1 | 0.133 | 7.07 | 0 | 0 | 0 | 0 | 1 | 1 | 0 | 0 | 0.133 |  | 0 | 2 | 12148989 | 1 | 0 | 32 | 0 | 0 | 0 | 0 | 0 | 0 | 0 | 0 | 0 | 0 | 0 | 0 | 0 | 0 | 0 | 0 | 0 | 0 | 0 | 0 | 0 | 0
60 | 12148983 | 12148974 | 7234022 | 1 | 1 | 7157832 | 3 | 1.1-1-2399 | ТСН-2001.1. База. Р.1, о.1, поз.2399 | ПЛИТКИ КЕРАМИЧЕСКИЕ, ТИПА КЕРАМОГРАНИТ, НЕПОЛИРОВАННЫЕ, РАЗМЕР 30Х30 СМ, ТОЛЩИНА 8 ММ, ЦВЕТА: ЗЕЛЕНЫЙ, ВИШНЕВЫЙ, ГОЛУБОЙ, ЧЕРНЫЙ | 1327 | 1005 | м2 | м2 | 1 | 102 | 114.81 | 0 | 0 | 0 | 0 | 0 | 1 | 0 | 0 | 102 |  | 0 | 1 | -1 | 0 | 0 |  | 0 | 0 | 0 | 0 | 0 | 0 | 0 | 0 | 0 | 0 | 0 | 0 | 0 | 0 | 0 | 0 | 0 | 0 | 0 | 0 | 0 | 0
60 | 12148980 | 12148974 | 7234084 | 1 | 1 | 7157832 | 3 | 1.1-1-2480 | ТСН-2001.1. База. Р.1, о.1, поз.2480 | ГРУНТОВКА АКРИЛОВАЯ НА ЛАТЕКСНОЙ ОСНОВЕ, МАРКА "ГРУНДИРМИТТЕЛЬ" | 1348 | 1009 | т | т | 1000 | 0.01 | 69883.65 | 0 | 0 | 0 | 0 | 1 | 1 | 0 | 0 | 0.01 |  | 0 | 2 | 12148990 | 1 | 0 | 33 | 0 | 0 | 0 | 0 | 0 | 0 | 0 | 0 | 0 | 0 | 0 | 0 | 0 | 0 | 0 | 0 | 0 | 0 | 0 | 0 | 0 | 0
60 | 12148981 | 12148974 | 7235063 | 1 | 1 | 7157832 | 3 | 1.3-2-138 | ТСН-2001.1. База. Р.3, о.2, поз.138 | СМЕСИ СУХИЕ ДЛЯ ЗАПОЛНЕНИЯ ШВОВ МЕЖДУ ПЛИТКАМИ, ЦВЕТНЫЕ | 1348 | 1009 | т | т | 1000 | 0.047 | 27362.67 | 0 | 0 | 0 | 0 | 0 | 1 | 0 | 0 | 0.047 |  | 0 | 1 | -1 | 0 | 0 |  | 0 | 0 | 0 | 0 | 0 | 0 | 0 | 0 | 0 | 0 | 0 | 0 | 0 | 0 | 0 | 0 | 0 | 0 | 0 | 0 | 0 | 0
60 | 12148982 | 12148974 | 9315833 | 1 | 1 | 7157832 | 3 | 1.3-2-168 | ТСН-2001.1. Доп.5. Р.3, о.2, поз.168 | СМЕСИ СУХИЕ КЛЕЕВЫЕ, ВЫСОКОАДГЕЗИОННЫЕ, ВЫСОКОЭЛАСТИЧНЫЕ, ДЛЯ ВНУТРЕННИХ И НАРУЖНЫХ РАБОТ, ДЛЯ УКЛАДКИ НАПОЛЬНОЙ, НАСТЕННОЙ И ПОТОЛОЧНОЙ ПЛИТКИ ИЗ КЕРАМИКИ, МОЗАИКИ, НАТУРАЛЬНОГО КАМНЯ И КЕРАМОГРАНИТА, ЛИТЕК 324 | 1348 | 1009 | т | т | 1000 | 0.47 | 6529.05 | 0 | 0 | 0 | 0 | 0 | 1 | 0 | 0 | 0.47 |  | 0 | 1 | -1 | 0 | 0 |  | 0 | 0 | 0 | 0 | 0 | 0 | 0 | 0 | 0 | 0 | 0 | 0 | 0 | 0 | 0 | 0 | 0 | 0 | 0 | 0 | 0 | 0
60 | 12148984 | 12148974 | 0 | 0 | 1 | 7157832 | 3 | Цена поставщика |  | ПЛИТКИ КЕРАМИЧЕСКИЕ, ТИПА КЕРАМОГРАНИТ | 1327 | 1005 | м2 | м2 | 1 | 102 | 1105 | 0 | 0 | 0 | 0 | 0 | 1 | 0 | 0 | 102 |  | 0 | 1 | -1 | 0 | 0 |  | 0 | 0 | 0 | 0 | 0 | 0 | 0 | 0 | 0 | 0 | 0 | 0 | 0 | 0 | 0 | 0 | 0 | 0 | 0 | 0 | 0 | 0
64 | 12148998 | 12148997 | 7157835 | 7157832 | 1 | 7157832 | 1 | 9999990008 |  | ТРУДОЗАТРАТЫ РАБОЧИХ (ЭСН) | 1191 | 1013 | чел.-ч. | чел.-ч. | 1 | 18.9779 | 0 | 0 | 0 | 0 | 0 | 1 | 1 | 0 | 0 | 14.35 | *1,15*1,15 | 1 | 2 | 12149003 | 1 | 0 | 37 | 0 | 0 | 0 | 0 | 0 | 0 | 0 | 0 | 0 | 0 | 0 | 0 | 0 | 0 | 0 | 0 | 0 | 0 | 0 | 0 | 0 | 0
64 | 12149000 | 12148997 | 7159942 | 7157832 | 1 | 7157832 | 2 | 2.0-0-0 |  | СТОИМОСТЬ ПРОЧИХ МАШИН (ЭСН) | 1344 | 1008 | руб. | руб. | 1 | 7.8919 | 0 | 1 | 0 | 0 | 0 | 1 | 1 | 0 | 0 | 5.49 | *1,25*1,15 | 0 | 2 | 12149005 | 1 | 0 | 38 | 0 | 0 | 0 | 0 | 0 | 0 | 0 | 0 | 0 | 0 | 0 | 0 | 0 | 0 | 0 | 0 | 0 | 0 | 0 | 0 | 0 | 0
64 | 12148999 | 12148997 | 7231445 | 1 | 1 | 7157832 | 2 | 2.1-30-6 | ТСН-2001.2. База. п.1-30-6 (303701) | ДРЕЛИ ЭЛЕКТРИЧЕСКИЕ | 1368 | 1011 | маш.-ч | маш.-ч | 1 | 19.1619 | 0 | 2.36 | 0.1 | 0 | 0 | 1 | 1 | 0 | 0 | 13.33 | *1,25*1,15 | 0 | 2 | 12149004 | 1 | 0 | 39 | 0 | 0 | 0 | 0 | 0 | 0 | 0 | 0 | 0 | 0 | 0 | 0 | 0 | 0 | 0 | 0 | 0 | 0 | 0 | 0 | 0 | 0
64 | 12149001 | 12148997 | 7231827 | 1 | 1 | 7157832 | 3 | 1.1-1-118 | ТСН-2001.1. База. Р.1, о.1, поз.118 | ВОДА | 1339 | 1007 | м3 | м3 | 1 | 0.19 | 7.07 | 0 | 0 | 0 | 0 | 1 | 1 | 0 | 0 | 0.19 |  | 0 | 2 | 12149006 | 1 | 0 | 40 | 0 | 0 | 0 | 0 | 0 | 0 | 0 | 0 | 0 | 0 | 0 | 0 | 0 | 0 | 0 | 0 | 0 | 0 | 0 | 0 | 0 | 0
64 | 12149002 | 12148997 | 9315833 | 1 | 1 | 7157832 | 3 | 1.3-2-168 | ТСН-2001.1. Доп.5. Р.3, о.2, поз.168 | СМЕСИ СУХИЕ КЛЕЕВЫЕ, ВЫСОКОАДГЕЗИОННЫЕ, ВЫСОКОЭЛАСТИЧНЫЕ, ДЛЯ ВНУТРЕННИХ И НАРУЖНЫХ РАБОТ, ДЛЯ УКЛАДКИ НАПОЛЬНОЙ, НАСТЕННОЙ И ПОТОЛОЧНОЙ ПЛИТКИ ИЗ КЕРАМИКИ, МОЗАИКИ, НАТУРАЛЬНОГО КАМНЯ И КЕРАМОГРАНИТА, ЛИТЕК 324 | 1348 | 1009 | т | т | 1000 | 0.21 | 6529.05 | 0 | 0 | 0 | 0 | 0 | 1 | 0 | 0 | 0.21 |  | 0 | 1 | -1 | 0 | 0 |  | 0 | 0 | 0 | 0 | 0 | 0 | 0 | 0 | 0 | 0 | 0 | 0 | 0 | 0 | 0 | 0 | 0 | 0 | 0 | 0 | 0 | 0
66 | 12149010 | 12149009 | 7157835 | 7157832 | 1 | 7157832 | 1 | 9999990008 |  | ТРУДОЗАТРАТЫ РАБОЧИХ (ЭСН) | 1191 | 1013 | чел.-ч. | чел.-ч. | 1 | 38.5906 | 0 | 0 | 0 | 0 | 0 | 1 | 1 | 0 | 0 | 29.18 | *1,15*1,15 | 1 | 2 | 12149018 | 1 | 0 | 42 | 0 | 0 | 0 | 0 | 0 | 0 | 0 | 0 | 0 | 0 | 0 | 0 | 0 | 0 | 0 | 0 | 0 | 0 | 0 | 0 | 0 | 0
66 | 12149012 | 12149009 | 7159942 | 7157832 | 1 | 7157832 | 2 | 2.0-0-0 |  | СТОИМОСТЬ ПРОЧИХ МАШИН (ЭСН) | 1344 | 1008 | руб. | руб. | 1 | 2.8175 | 0 | 1 | 0 | 0 | 0 | 1 | 1 | 0 | 0 | 1.96 | *1,25*1,15 | 0 | 2 | 12149020 | 1 | 0 | 43 | 0 | 0 | 0 | 0 | 0 | 0 | 0 | 0 | 0 | 0 | 0 | 0 | 0 | 0 | 0 | 0 | 0 | 0 | 0 | 0 | 0 | 0
66 | 12149011 | 12149009 | 7231445 | 1 | 1 | 7157832 | 2 | 2.1-30-6 | ТСН-2001.2. База. п.1-30-6 (303701) | ДРЕЛИ ЭЛЕКТРИЧЕСКИЕ | 1368 | 1011 | маш.-ч | маш.-ч | 1 | 0.24438 | 0 | 2.36 | 0.1 | 0 | 0 | 1 | 1 | 0 | 0 | 0.17 | *1,25*1,15 | 0 | 2 | 12149019 | 1 | 0 | 44 | 0 | 0 | 0 | 0 | 0 | 0 | 0 | 0 | 0 | 0 | 0 | 0 | 0 | 0 | 0 | 0 | 0 | 0 | 0 | 0 | 0 | 0
66 | 12149013 | 12149009 | 7231827 | 1 | 1 | 7157832 | 3 | 1.1-1-118 | ТСН-2001.1. База. Р.1, о.1, поз.118 | ВОДА | 1339 | 1007 | м3 | м3 | 1 | 0.01 | 7.07 | 0 | 0 | 0 | 0 | 1 | 1 | 0 | 0 | 0.01 |  | 0 | 2 | 12149021 | 1 | 0 | 45 | 0 | 0 | 0 | 0 | 0 | 0 | 0 | 0 | 0 | 0 | 0 | 0 | 0 | 0 | 0 | 0 | 0 | 0 | 0 | 0 | 0 | 0
66 | 12149015 | 12149009 | 7234024 | 1 | 1 | 7157832 | 3 | 1.1-1-2401 | ТСН-2001.1. База. Р.1, о.1, поз.2401 | ПЛИТКА КЕРАМИЧЕСКАЯ, ТИПА КЕРАМОГРАНИТ, ПОЛИРОВАННАЯ, РАЗМЕР 30Х30 СМ, ТОЛЩИНА 8 ММ, ЦВЕТА: ЗЕЛЕНЫЙ, ВИШНЕВЫЙ, ГОЛУБОЙ, ЧЕРНЫЙ | 1327 | 1005 | м2 | м2 | 1 | 10.2 | 186.49 | 0 | 0 | 0 | 0 | 0 | 1 | 0 | 0 | 10.2 |  | 0 | 1 | -1 | 0 | 0 |  | 0 | 0 | 0 | 0 | 0 | 0 | 0 | 0 | 0 | 0 | 0 | 0 | 0 | 0 | 0 | 0 | 0 | 0 | 0 | 0 | 0 | 0
66 | 12149014 | 12149009 | 7235063 | 1 | 1 | 7157832 | 3 | 1.3-2-138 | ТСН-2001.1. База. Р.3, о.2, поз.138 | СМЕСИ СУХИЕ ДЛЯ ЗАПОЛНЕНИЯ ШВОВ МЕЖДУ ПЛИТКАМИ, ЦВЕТНЫЕ | 1348 | 1009 | т | т | 1000 | 0.006 | 27362.67 | 0 | 0 | 0 | 0 | 0 | 1 | 0 | 0 | 0.006 |  | 0 | 1 | -1 | 0 | 0 |  | 0 | 0 | 0 | 0 | 0 | 0 | 0 | 0 | 0 | 0 | 0 | 0 | 0 | 0 | 0 | 0 | 0 | 0 | 0 | 0 | 0 | 0
66 | 12149016 | 12149009 | 9315833 | 1 | 1 | 7157832 | 3 | 1.3-2-168 | ТСН-2001.1. Доп.5. Р.3, о.2, поз.168 | СМЕСИ СУХИЕ КЛЕЕВЫЕ, ВЫСОКОАДГЕЗИОННЫЕ, ВЫСОКОЭЛАСТИЧНЫЕ, ДЛЯ ВНУТРЕННИХ И НАРУЖНЫХ РАБОТ, ДЛЯ УКЛАДКИ НАПОЛЬНОЙ, НАСТЕННОЙ И ПОТОЛОЧНОЙ ПЛИТКИ ИЗ КЕРАМИКИ, МОЗАИКИ, НАТУРАЛЬНОГО КАМНЯ И КЕРАМОГРАНИТА, ЛИТЕК 324 | 1348 | 1009 | т | т | 1000 | 0.043 | 6529.05 | 0 | 0 | 0 | 0 | 0 | 1 | 0 | 0 | 0.043 |  | 0 | 1 | -1 | 0 | 0 |  | 0 | 0 | 0 | 0 | 0 | 0 | 0 | 0 | 0 | 0 | 0 | 0 | 0 | 0 | 0 | 0 | 0 | 0 | 0 | 0 | 0 | 0
66 | 12149017 | 12149009 | 0 | 0 | 1 | 7157832 | 3 | Цена поставщика |  | ПЛИТКИ КЕРАМИЧЕСКИЕ, ТИПА КЕРАМОГРАНИТ | 1327 | 1005 | м2 | м2 | 1 | 10.2 | 1105 | 0 | 0 | 0 | 0 | 0 | 0 | 0 | 0 | 10.2 |  | 0 | 1 | -1 | 0 | 0 |  | 0 | 0 | 0 | 0 | 0 | 0 | 0 | 0 | 0 | 0 | 0 | 0 | 0 | 0 | 0 | 0 | 0 | 0 | 0 | 0 | 0 | 0
70 | 12149029 | 12149028 | 7157835 | 7157832 | 1 | 7157832 | 1 | 9999990008 |  | ТРУДОЗАТРАТЫ РАБОЧИХ (ЭСН) | 1191 | 1013 | чел.-ч. | чел.-ч. | 1 | 118.7605 | 0 | 0 | 0 | 0 | 0 | 1 | 1 | 0 | 0 | 89.8 | *1,15*1,15 | 1 | 2 | 12149034 | 1 | 0 | 49 | 0 | 0 | 0 | 0 | 0 | 0 | 0 | 0 | 0 | 0 | 0 | 0 | 0 | 0 | 0 | 0 | 0 | 0 | 0 | 0 | 0 | 0
70 | 12149030 | 12149028 | 7159942 | 7157832 | 1 | 7157832 | 2 | 2.0-0-0 |  | СТОИМОСТЬ ПРОЧИХ МАШИН (ЭСН) | 1344 | 1008 | руб. | руб. | 1 | 123.1937 | 0 | 1 | 0 | 0 | 0 | 1 | 1 | 0 | 0 | 85.7 | *1,25*1,15 | 0 | 2 | 12149035 | 1 | 0 | 50 | 0 | 0 | 0 | 0 | 0 | 0 | 0 | 0 | 0 | 0 | 0 | 0 | 0 | 0 | 0 | 0 | 0 | 0 | 0 | 0 | 0 | 0
70 | 12149032 | 12149028 | 7182707 | 7157832 | 1 | 7157832 | 3 | 1.0-0-0 |  | СТОИМОСТЬ ПРОЧИХ МАТЕРИАЛОВ (ЭСН) | 1344 | 1008 | руб. | руб. | 1 | 103.32 | 1 | 0 | 0 | 0 | 0 | 1 | 1 | 0 | 0 | 103.32 |  | 0 | 2 | 12149038 | 1 | 0 | 51 | 0 | 0 | 0 | 0 | 0 | 0 | 0 | 0 | 0 | 0 | 0 | 0 | 0 | 0 | 0 | 0 | 0 | 0 | 0 | 0 | 0 | 0
70 | 12149031 | 12149028 | 7231843 | 1 | 1 | 7157832 | 3 | 1.1-1-132 | ТСН-2001.1. База. Р.1, о.1, поз.132 | ГВОЗДИ СТРОИТЕЛЬНЫЕ | 1348 | 1009 | т | т | 1000 | 0.0074 | 6521.42 | 0 | 0 | 0 | 0 | 1 | 1 | 0 | 0 | 0.0074 |  | 0 | 2 | 12149036 | 1 | 0 | 52 | 0 | 0 | 0 | 0 | 0 | 0 | 0 | 0 | 0 | 0 | 0 | 0 | 0 | 0 | 0 | 0 | 0 | 0 | 0 | 0 | 0 | 0
70 | 12149033 | 12149028 | 7239916 | 1 | 1 | 7157832 | 3 | 1.9-11-8 | ТСН-2001.1. База. Р.9, о.11, поз.8 | ЩИТЫ ПАРКЕТНЫЕ, БЕЗ ПОКРЫТИЯ ЛАКОМ, МАРКА ПЩ-4, С ОТДЕЛКОЙ ИЗ ДРЕВЕСИНЫ: БЕРЕЗА | 1327 | 1005 | м2 | м2 | 1 | 101.5 | 234.95 | 0 | 0 | 0 | 0 | 0 | 1 | 0 | 0 | 101.5 |  | 0 | 1 | -1 | 0 | 0 |  | 0 | 0 | 0 | 0 | 0 | 0 | 0 | 0 | 0 | 0 | 0 | 0 | 0 | 0 | 0 | 0 | 0 | 0 | 0 | 0 | 0 | 0
72 | 12149041 | 12149040 | 7157835 | 7157832 | 1 | 7157832 | 1 | 9999990008 |  | ТРУДОЗАТРАТЫ РАБОЧИХ (ЭСН) | 1191 | 1013 | чел.-ч. | чел.-ч. | 1 | 26.45 | 0 | 0 | 0 | 0 | 0 | 1 | 1 | 0 | 0 | 23 | *1,15 | 1 | 2 | 12149044 | 1 | 0 | 54 | 0 | 0 | 0 | 0 | 0 | 0 | 0 | 0 | 0 | 0 | 0 | 0 | 0 | 0 | 0 | 0 | 0 | 0 | 0 | 0 | 0 | 0
72 | 12149042 | 12149040 | 7232214 | 1 | 1 | 7157832 | 3 | 1.1-1-501 | ТСН-2001.1. База. Р.1, о.1, поз.501 | ЛАК МОЧЕВИДНЫЙ ДЛЯ ПАРКЕТНЫХ ПОЛОВ | 1348 | 1009 | т | т | 1000 | -0.03 | 22927.99 | 0 | 0 | 0 | 0 | 1 | 1 | 0 | 0 | -0.03 |  | 0 | 2 | 12149045 | 2 | 12288 | 55 | 0 | 0 | 0 | 0 | 0 | 0 | 0 | 0 | 0 | 0 | 0 | 0 | 0 | 0 | 0 | 0 | 0 | 0 | 0 | 0 | 0 | 0
72 | 12149043 | 12149040 | 0 | 0 | 1 | 7157832 | 3 | Цена поставщика |  | ЛАК ДЛЯ ПАРКЕТНЫХ ПОЛОВ | 1348 | 1009 | т | т | 1000 | 0.03 | 115060 | 0 | 0 | 0 | 0 | 0 | 1 | 0 | 0 | 0.03 |  | 0 | 1 | -1 | 0 | 0 |  | 0 | 0 | 0 | 0 | 0 | 0 | 0 | 0 | 0 | 0 | 0 | 0 | 0 | 0 | 0 | 0 | 0 | 0 | 0 | 0 | 0 | 0
75 | 12149049 | 12149048 | 7157835 | 7157832 | 1 | 7157832 | 1 | 9999990008 |  | ТРУДОЗАТРАТЫ РАБОЧИХ (ЭСН) | 1191 | 1013 | чел.-ч. | чел.-ч. | 1 | 11.8893 | 0 | 0 | 0 | 0 | 0 | 1 | 1 | 0 | 0 | 8.99 | *1,15*1,15 | 1 | 2 | 12149053 | 1 | 0 | 56 | 0 | 0 | 0 | 0 | 0 | 0 | 0 | 0 | 0 | 0 | 0 | 0 | 0 | 0 | 0 | 0 | 0 | 0 | 0 | 0 | 0 | 0
75 | 12149050 | 12149048 | 7159942 | 7157832 | 1 | 7157832 | 2 | 2.0-0-0 |  | СТОИМОСТЬ ПРОЧИХ МАШИН (ЭСН) | 1344 | 1008 | руб. | руб. | 1 | 5.3475 | 0 | 1 | 0 | 0 | 0 | 1 | 1 | 0 | 0 | 3.72 | *1,25*1,15 | 0 | 2 | 12149054 | 1 | 0 | 57 | 0 | 0 | 0 | 0 | 0 | 0 | 0 | 0 | 0 | 0 | 0 | 0 | 0 | 0 | 0 | 0 | 0 | 0 | 0 | 0 | 0 | 0
75 | 12149052 | 12149048 | 7232009 | 1 | 1 | 7157832 | 3 | 1.1-1-289 | ТСН-2001.1. База. Р.1, о.1, поз.289 | ПЛИНТУСЫ ПОЛИВИНИЛХЛОРИДНЫЕ ЭЛЕКТРОТЕХНИЧЕСКИЕ СОВМЕЩЕННЫЕ | 1301 | 1003 | м | м | 1 | 101 | 22.18 | 0 | 0 | 0 | 0 | 0 | 1 | 0 | 0 | 101 |  | 0 | 1 | -1 | 0 | 0 |  | 0 | 0 | 0 | 0 | 0 | 0 | 0 | 0 | 0 | 0 | 0 | 0 | 0 | 0 | 0 | 0 | 0 | 0 | 0 | 0 | 0 | 0
75 | 12149051 | 12149048 | 7232111 | 1 | 1 | 7157832 | 3 | 1.1-1-395 | ТСН-2001.1. База. Р.1, о.1, поз.395 | КЛЕЙ МАСТИКА, КН-3 | 1348 | 1009 | т | т | 1000 | 0.00515 | 11373.59 | 0 | 0 | 0 | 0 | 0 | 1 | 0 | 0 | 0.00515 |  | 0 | 1 | -1 | 0 | 0 |  | 0 | 0 | 0 | 0 | 0 | 0 | 0 | 0 | 0 | 0 | 0 | 0 | 0 | 0 | 0 | 0 | 0 | 0 | 0 | 0 | 0 | 0
97 | 12149060 | 12149059 | 7157835 | 7157832 | 1 | 7157832 | 1 | 9999990008 |  | ТРУДОЗАТРАТЫ РАБОЧИХ (ЭСН) | 1191 | 1013 | чел.-ч. | чел.-ч. | 1 | 218.2125 | 0 | 0 | 0 | 0 | 0 | 1 | 1 | 0 | 0 | 165 | *1,15*1,15 | 1 | 2 | 12149070 | 1 | 0 | 60 | 0 | 0 | 0 | 0 | 0 | 0 | 0 | 0 | 0 | 0 | 0 | 0 | 0 | 0 | 0 | 0 | 0 | 0 | 0 | 0 | 0 | 0
97 | 12149061 | 12149059 | 7159942 | 7157832 | 1 | 7157832 | 2 | 2.0-0-0 |  | СТОИМОСТЬ ПРОЧИХ МАШИН (ЭСН) | 1344 | 1008 | руб. | руб. | 1 | 448.96 | 0 | 1 | 0 | 0 | 0 | 1 | 1 | 0 | 0 | 312.32 | *1,25*1,15 | 0 | 2 | 12149071 | 1 | 0 | 61 | 0 | 0 | 0 | 0 | 0 | 0 | 0 | 0 | 0 | 0 | 0 | 0 | 0 | 0 | 0 | 0 | 0 | 0 | 0 | 0 | 0 | 0
97 | 12149065 | 12149059 | 7182707 | 7157832 | 1 | 7157832 | 3 | 1.0-0-0 |  | СТОИМОСТЬ ПРОЧИХ МАТЕРИАЛОВ (ЭСН) | 1344 | 1008 | руб. | руб. | 1 | 3 | 1 | 0 | 0 | 0 | 0 | 1 | 1 | 0 | 0 | 3 |  | 0 | 2 | 12149078 | 1 | 0 | 63 | 0 | 0 | 0 | 0 | 0 | 0 | 0 | 0 | 0 | 0 | 0 | 0 | 0 | 0 | 0 | 0 | 0 | 0 | 0 | 0 | 0 | 0
97 | 12149062 | 12149059 | 7232703 | 1 | 1 | 7157832 | 3 | 1.1-1-1029 | ТСН-2001.1. База. Р.1, о.1, поз.1029 | СЕТКА ПРОВОЛОЧНАЯ ШТУКАТУРНАЯ ТКАНАЯ, КВАДРАТ 5Х5 ММ, ТОЛЩИНА 1,6 ММ | 1327 | 1005 | м2 | м2 | 1 | 108 | 33.56 | 0 | 0 | 0 | 0 | 1 | 1 | 0 | 0 | 108 |  | 0 | 2 | 12149073 | 1 | 0 | 64 | 0 | 0 | 0 | 0 | 0 | 0 | 0 | 0 | 0 | 0 | 0 | 0 | 0 | 0 | 0 | 0 | 0 | 0 | 0 | 0 | 0 | 0
97 | 12149066 | 12149059 | 7231827 | 1 | 1 | 7157832 | 3 | 1.1-1-118 | ТСН-2001.1. База. Р.1, о.1, поз.118 | ВОДА | 1339 | 1007 | м3 | м3 | 1 | 0.21465 | 7.07 | 0 | 0 | 0 | 0 | 0 | 1 | 0 | 0 | 0.21465 |  | 0 | 1 | -1 | 0 | 0 |  | 0 | 0 | 0 | 0 | 0 | 0 | 0 | 0 | 0 | 0 | 0 | 0 | 0 | 0 | 0 | 0 | 0 | 0 | 0 | 0 | 0 | 0
97 | 12149063 | 12149059 | 7231946 | 1 | 1 | 7157832 | 3 | 1.1-1-236 | ТСН-2001.1. База. Р.1, о.1, поз.236 | ДЮБЕЛИ С НАСАЖЕННЫМИ ШАЙБАМИ | 1348 | 1009 | т | т | 1000 | 0.0025 | 20166.44 | 0 | 0 | 0 | 0 | 1 | 1 | 0 | 0 | 0.0025 |  | 0 | 2 | 12149074 | 1 | 0 | 65 | 0 | 0 | 0 | 0 | 0 | 0 | 0 | 0 | 0 | 0 | 0 | 0 | 0 | 0 | 0 | 0 | 0 | 0 | 0 | 0 | 0 | 0
97 | 12149064 | 12149059 | 7232436 | 1 | 1 | 7157832 | 3 | 1.1-1-740 | ТСН-2001.1. База. Р.1, о.1, поз.740 | ПАКЛЯ ПРОПИТАННАЯ | 1346 | 1009 | кг | кг | 1 | 12 | 9.86 | 0 | 0 | 0 | 0 | 1 | 1 | 0 | 0 | 12 |  | 0 | 2 | 12149075 | 1 | 0 | 66 | 0 | 0 | 0 | 0 | 0 | 0 | 0 | 0 | 0 | 0 | 0 | 0 | 0 | 0 | 0 | 0 | 0 | 0 | 0 | 0 | 0 | 0
97 | 12149067 | 12149059 | 7234989 | 1 | 1 | 7157832 | 3 | 1.3-2-31 | ТСН-2001.1. База. Р.3, о.2, поз.31 | СМЕСИ СУХИЕ ШТУКАТУРНЫЕ ЦЕМЕНТНО-ИЗВЕСТКОВО-ПЕСЧАНЫЕ ДЛЯ ВНУТРЕННИХ И НАРУЖНЫХ РАБОТ, МАРКА 100 (БИРСС 15Я), ДЛЯ ТОНКОЙ ШТУКАТУРКИ ЯЧЕИСТЫХ БЛОКОВ И ДРУГИХ ПОРИСТЫХ ОСНОВАНИЙ | 1348 | 1009 | т | т | 1000 | 1.2266 | 3102.01 | 0 | 0 | 0 | 0 | 0 | 1 | 0 | 0 | 1.2266 |  | 0 | 1 | -1 | 0 | 0 |  | 0 | 0 | 0 | 0 | 0 | 0 | 0 | 0 | 0 | 0 | 0 | 0 | 0 | 0 | 0 | 0 | 0 | 0 | 0 | 0 | 0 | 0
97 | 12149068 | 12149059 | 7234965 | 1 | 1 | 7157832 | 3 | 1.3-2-6 | ТСН-2001.1. База. Р.3, о.2, поз.6 | РАСТВОРЫ ЦЕМЕНТНЫЕ, МАРКА 150 | 1339 | 1007 | м3 | м3 | 1 | 3.066 | 478.96 | 0 | 0 | 0 | 0 | 0 | 1 | 0 | 0 | 3.066 |  | 0 | 1 | -1 | 0 | 0 |  | 0 | 0 | 0 | 0 | 0 | 0 | 0 | 0 | 0 | 0 | 0 | 0 | 0 | 0 | 0 | 0 | 0 | 0 | 0 | 0 | 0 | 0
97 | 12149069 | 12149059 | 0 | 0 | 1 | 7157832 | 3 | Цена поставщика |  | СМЕСИ СУХИЕ ШТУКАТУРНЫЕ ЦЕМЕНТНО-ИЗВЕСТКОВО-ПЕСЧАНЫЕ ДЛЯ ВНУТРЕННИХ | 1348 | 1009 | т | т | 1000 | 2.2266 | 39975 | 0 | 0 | 0 | 0 | 0 | 1 | 0 | 0 | 2.2266 |  | 0 | 1 | -1 | 0 | 0 |  | 0 | 0 | 0 | 0 | 0 | 0 | 0 | 0 | 0 | 0 | 0 | 0 | 0 | 0 | 0 | 0 | 0 | 0 | 0 | 0 | 0 | 0
101 | 12149083 | 12149082 | 7157835 | 7157832 | 1 | 7157832 | 1 | 9999990008 |  | ТРУДОЗАТРАТЫ РАБОЧИХ (ЭСН) | 1191 | 1013 | чел.-ч. | чел.-ч. | 1 | 112.3596 | 0 | 0 | 0 | 0 | 0 | 1 | 1 | 0 | 0 | 84.96 | *1,15*1,15 | 1 | 2 | 12149093 | 1 | 0 | 69 | 0 | 0 | 0 | 0 | 0 | 0 | 0 | 0 | 0 | 0 | 0 | 0 | 0 | 0 | 0 | 0 | 0 | 0 | 0 | 0 | 0 | 0
101 | 12149084 | 12149082 | 7231421 | 1 | 1 | 7157832 | 2 | 2.1-18-7 | ТСН-2001.2. База. п.1-18-7 (183001) | АВТОМОБИЛИ ГРУЗОВЫЕ БОРТОВЫЕ, ГРУЗОПОДЪЕМНОСТЬ ДО 5 Т | 1368 | 1011 | маш.-ч | маш.-ч | 1 | 0.35938 | 0 | 74.44 | 17.59 | 0 | 0 | 1 | 1 | 0 | 0 | 0.25 | *1,25*1,15 | 0 | 2 | 12149094 | 1 | 0 | 70 | 0 | 0 | 0 | 0 | 0 | 0 | 0 | 0 | 0 | 0 | 0 | 0 | 0 | 0 | 0 | 0 | 0 | 0 | 0 | 0 | 0 | 0
101 | 12149085 | 12149082 | 7230897 | 1 | 1 | 7157832 | 2 | 2.1-4-12 | ТСН-2001.2. База. п.1-4-12 (040205) | ПОГРУЗЧИКИ НА АВТОМОБИЛЬНОМ ХОДУ, ГРУЗОПОДЪЕМНОСТЬ ДО 5 Т | 1368 | 1011 | маш.-ч | маш.-ч | 1 | 0.014375 | 0 | 73 | 16.9 | 0 | 0 | 1 | 1 | 0 | 0 | 0.01 | *1,25*1,15 | 0 | 2 | 12149095 | 1 | 0 | 71 | 0 | 0 | 0 | 0 | 0 | 0 | 0 | 0 | 0 | 0 | 0 | 0 | 0 | 0 | 0 | 0 | 0 | 0 | 0 | 0 | 0 | 0
101 | 12149086 | 12149082 | 7230911 | 1 | 1 | 7157832 | 2 | 2.1-4-30 | ТСН-2001.2. База. п.1-4-30 (042901) | ЛЕБЕДКИ ЭЛЕКТРИЧЕСКИЕ, ГРУЗОПОДЪЕМНОСТЬ ДО 0,5 Т | 1368 | 1011 | маш.-ч | маш.-ч | 1 | 0.071875 | 0 | 1.28 | 0.67 | 0 | 0 | 1 | 1 | 0 | 0 | 0.05 | *1,25*1,15 | 0 | 2 | 12149096 | 1 | 0 | 72 | 0 | 0 | 0 | 0 | 0 | 0 | 0 | 0 | 0 | 0 | 0 | 0 | 0 | 0 | 0 | 0 | 0 | 0 | 0 | 0 | 0 | 0
101 | 12149087 | 12149082 | 7231044 | 1 | 1 | 7157832 | 2 | 2.1-6-25 | ТСН-2001.2. База. п.1-6-25 (067102) | РАСТВОРОСМЕСИТЕЛИ ПЕРЕДВИЖНЫЕ, ЕМКОСТЬ ДО 80 Л | 1368 | 1011 | маш.-ч | маш.-ч | 1 | 5.75 | 0 | 14.67 | 12.2 | 0 | 0 | 1 | 1 | 0 | 0 | 4 | *1,25*1,15 | 0 | 2 | 12149097 | 1 | 0 | 73 | 0 | 0 | 0 | 0 | 0 | 0 | 0 | 0 | 0 | 0 | 0 | 0 | 0 | 0 | 0 | 0 | 0 | 0 | 0 | 0 | 0 | 0
101 | 12149090 | 12149082 | 7233150 | 1 | 1 | 7157832 | 3 | 1.1-1-1488 | ТСН-2001.1. База. Р.1, о.1, поз.1488 | ШПАТЛЕВКА ЭПОКСИДНАЯ, МАРКА ЭП-0010,0020 | 1346 | 1009 | кг | кг | 1 | 120 | 54.16 | 0 | 0 | 0 | 0 | 0 | 1 | 0 | 0 | 120 |  | 0 | 1 | -1 | 0 | 0 |  | 0 | 0 | 0 | 0 | 0 | 0 | 0 | 0 | 0 | 0 | 0 | 0 | 0 | 0 | 0 | 0 | 0 | 0 | 0 | 0 | 0 | 0
101 | 12149088 | 12149082 | 7232434 | 1 | 1 | 7157832 | 3 | 1.1-1-738 | ТСН-2001.1. База. Р.1, о.1, поз.738 | ОТВЕРДИТЕЛИ МАСЛЯНЫХ КРАСОК | 1346 | 1009 | кг | кг | 1 | 10.4 | 61.49 | 0 | 0 | 0 | 0 | 1 | 1 | 0 | 0 | 10.4 |  | 0 | 2 | 12149098 | 1 | 0 | 74 | 0 | 0 | 0 | 0 | 0 | 0 | 0 | 0 | 0 | 0 | 0 | 0 | 0 | 0 | 0 | 0 | 0 | 0 | 0 | 0 | 0 | 0
101 | 12149091 | 12149082 | 7232616 | 1 | 1 | 7157832 | 3 | 1.1-1-937 | ТСН-2001.1. База. Р.1, о.1, поз.937 | ПОРОШОК ДЛЯ КИСЛОТОУПОРНОЙ ЗАМАЗКИ | 1346 | 1009 | кг | кг | 1 | 171 | 1.54 | 0 | 0 | 0 | 0 | 0 | 1 | 0 | 0 | 171 |  | 0 | 1 | -1 | 0 | 0 |  | 0 | 0 | 0 | 0 | 0 | 0 | 0 | 0 | 0 | 0 | 0 | 0 | 0 | 0 | 0 | 0 | 0 | 0 | 0 | 0 | 0 | 0
101 | 12149089 | 12149082 | 7164184 | 7157832 | 1 | 7157832 | 3 | 1.1-1-995 |  | РАСТВОРИТЕЛИ, МАРКА Р-4 | 1346 | 1009 | кг | кг | 1 | 5 | 8.5954 | 0 | 0 | 0 | 0 | 1 | 1 | 0 | 0 | 5 |  | 0 | 2 | 12149100 | 1 | 0 | 75 | 0 | 0 | 0 | 0 | 0 | 0 | 0 | 0 | 0 | 0 | 0 | 0 | 0 | 0 | 0 | 0 | 0 | 0 | 0 | 0 | 0 | 0
101 | 12149092 | 12149082 | 0 | 0 | 1 | 7157832 | 3 | Цена поставщика |  | ШПАТЛЕВКА | 1346 | 1009 | кг | кг | 1 | 120 | 341 | 0 | 0 | 0 | 0 | 0 | 1 | 0 | 0 | 120 |  | 0 | 1 | -1 | 0 | 0 |  | 0 | 0 | 0 | 0 | 0 | 0 | 0 | 0 | 0 | 0 | 0 | 0 | 0 | 0 | 0 | 0 | 0 | 0 | 0 | 0 | 0 | 0
104 | 12149105 | 12149104 | 7157835 | 7157832 | 1 | 7157832 | 1 | 9999990008 |  | ТРУДОЗАТРАТЫ РАБОЧИХ (ЭСН) | 1191 | 1013 | чел.-ч. | чел.-ч. | 1 | 207.6325 | 0 | 0 | 0 | 0 | 0 | 1 | 1 | 0 | 0 | 157 | *1,15*1,15 | 1 | 2 | 12149113 | 1 | 0 | 78 | 0 | 0 | 0 | 0 | 0 | 0 | 0 | 0 | 0 | 0 | 0 | 0 | 0 | 0 | 0 | 0 | 0 | 0 | 0 | 0 | 0 | 0
104 | 12149106 | 12149104 | 7159942 | 7157832 | 1 | 7157832 | 2 | 2.0-0-0 |  | СТОИМОСТЬ ПРОЧИХ МАШИН (ЭСН) | 1344 | 1008 | руб. | руб. | 1 | 5.3762 | 0 | 1 | 0 | 0 | 0 | 1 | 1 | 0 | 0 | 3.74 | *1,25*1,15 | 0 | 2 | 12149114 | 1 | 0 | 79 | 0 | 0 | 0 | 0 | 0 | 0 | 0 | 0 | 0 | 0 | 0 | 0 | 0 | 0 | 0 | 0 | 0 | 0 | 0 | 0 | 0 | 0
104 | 12149108 | 12149104 | 7182707 | 7157832 | 1 | 7157832 | 3 | 1.0-0-0 |  | СТОИМОСТЬ ПРОЧИХ МАТЕРИАЛОВ (ЭСН) | 1344 | 1008 | руб. | руб. | 1 | 17.45 | 1 | 0 | 0 | 0 | 0 | 1 | 1 | 0 | 0 | 17.45 |  | 0 | 2 | 12149119 | 1 | 0 | 80 | 0 | 0 | 0 | 0 | 0 | 0 | 0 | 0 | 0 | 0 | 0 | 0 | 0 | 0 | 0 | 0 | 0 | 0 | 0 | 0 | 0 | 0
104 | 12149111 | 12149104 | 7233469 | 1 | 1 | 7157832 | 3 | 1.1-1-1820 | ТСН-2001.1. База. Р.1, о.1, поз.1820 | ПОКРЫТИЯ (ОБОИ) ИЗ СТЕКЛОВОЛОКНИСТОЙ ТКАНИ ДЛЯ СТЕН | 1327 | 1005 | м2 | м2 | 1 | 112 | 16.38 | 0 | 0 | 0 | 0 | 0 | 1 | 0 | 0 | 112 |  | 0 | 1 | -1 | 0 | 0 |  | 0 | 0 | 0 | 0 | 0 | 0 | 0 | 0 | 0 | 0 | 0 | 0 | 0 | 0 | 0 | 0 | 0 | 0 | 0 | 0 | 0 | 0
104 | 12149107 | 12149104 | 7232101 | 1 | 1 | 7157832 | 3 | 1.1-1-385 | ТСН-2001.1. База. Р.1, о.1, поз.385 | КЛЕЙ "АМИЛ" (ДЛЯ НАКЛЕЙКИ ОБОЕВ) | 1348 | 1009 | т | т | 1000 | 0.02 | 46784.78 | 0 | 0 | 0 | 0 | 1 | 1 | 0 | 0 | 0.02 |  | 0 | 2 | 12149115 | 1 | 0 | 81 | 0 | 0 | 0 | 0 | 0 | 0 | 0 | 0 | 0 | 0 | 0 | 0 | 0 | 0 | 0 | 0 | 0 | 0 | 0 | 0 | 0 | 0
104 | 12149109 | 12149104 | 7232152 | 1 | 1 | 7157832 | 3 | 1.1-1-438 | ТСН-2001.1. База. Р.1, о.1, поз.438 | КРАСКИ ВОДНО-ДИСПЕРСИОННЫЕ ПОЛИВИНИЛАЦЕТАТНЫЕ, БЕЛЫЕ, МАРКА ВД-ВА-17 | 1348 | 1009 | т | т | 1000 | 0.016 | 22652.13 | 0 | 0 | 0 | 0 | 0 | 1 | 0 | 0 | 0.016 |  | 0 | 1 | -1 | 0 | 0 |  | 0 | 0 | 0 | 0 | 0 | 0 | 0 | 0 | 0 | 0 | 0 | 0 | 0 | 0 | 0 | 0 | 0 | 0 | 0 | 0 | 0 | 0
104 | 12149110 | 12149104 | 7235005 | 1 | 1 | 7157832 | 3 | 1.3-2-47 | ТСН-2001.1. Доп.10. Р.3, о.2, поз.47 | СМЕСИ СУХИЕ ШПАТЛЕВОЧНЫЕ ДЛЯ СУХИХ ПОМЕЩЕНИЙ НА ОРГАНИЧЕСКОМ СВЯЗУЮЩЕМ (ВЕТОНИТ Т) | 1346 | 1009 | кг | кг | 1 | 120 | 8.42 | 0 | 0 | 0 | 0 | 0 | 1 | 0 | 0 | 120 |  | 0 | 1 | -1 | 0 | 0 |  | 0 | 0 | 0 | 0 | 0 | 0 | 0 | 0 | 0 | 0 | 0 | 0 | 0 | 0 | 0 | 0 | 0 | 0 | 0 | 0 | 0 | 0
104 | 12149112 | 12149104 | 0 | 0 | 1 | 7157832 | 3 | Цена поставщика |  | ОБОИ ИЗ СТЕКЛОВОЛОКНИСТОЙ ТКАНИ | 1327 | 1005 | м2 | м2 | 1 | 112 | 251 | 0 | 0 | 0 | 0 | 0 | 1 | 0 | 0 | 112 |  | 0 | 1 | -1 | 0 | 0 |  | 0 | 0 | 0 | 0 | 0 | 0 | 0 | 0 | 0 | 0 | 0 | 0 | 0 | 0 | 0 | 0 | 0 | 0 | 0 | 0 | 0 | 0
108 | 12149124 | 12149123 | 7157835 | 7157832 | 1 | 7157832 | 1 | 9999990008 |  | ТРУДОЗАТРАТЫ РАБОЧИХ (ЭСН) | 1191 | 1013 | чел.-ч. | чел.-ч. | 1 | 265.0555 | 0 | 0 | 0 | 0 | 0 | 1 | 1 | 0 | 0 | 200.42 | *1,15*1,15 | 1 | 2 | 12149133 | 1 | 0 | 85 | 0 | 0 | 0 | 0 | 0 | 0 | 0 | 0 | 0 | 0 | 0 | 0 | 0 | 0 | 0 | 0 | 0 | 0 | 0 | 0 | 0 | 0
108 | 12149125 | 12149123 | 7159942 | 7157832 | 1 | 7157832 | 2 | 2.0-0-0 |  | СТОИМОСТЬ ПРОЧИХ МАШИН (ЭСН) | 1344 | 1008 | руб. | руб. | 1 | 41.7306 | 0 | 1 | 0 | 0 | 0 | 1 | 1 | 0 | 0 | 29.03 | *1,25*1,15 | 0 | 2 | 12149134 | 1 | 0 | 86 | 0 | 0 | 0 | 0 | 0 | 0 | 0 | 0 | 0 | 0 | 0 | 0 | 0 | 0 | 0 | 0 | 0 | 0 | 0 | 0 | 0 | 0
108 | 12149129 | 12149123 | 7182707 | 7157832 | 1 | 7157832 | 3 | 1.0-0-0 |  | СТОИМОСТЬ ПРОЧИХ МАТЕРИАЛОВ (ЭСН) | 1344 | 1008 | руб. | руб. | 1 | 8.54 | 1 | 0 | 0 | 0 | 0 | 1 | 1 | 0 | 0 | 8.54 |  | 0 | 2 | 12149139 | 1 | 0 | 87 | 0 | 0 | 0 | 0 | 0 | 0 | 0 | 0 | 0 | 0 | 0 | 0 | 0 | 0 | 0 | 0 | 0 | 0 | 0 | 0 | 0 | 0
108 | 12149126 | 12149123 | 7231827 | 1 | 1 | 7157832 | 3 | 1.1-1-118 | ТСН-2001.1. База. Р.1, о.1, поз.118 | ВОДА | 1339 | 1007 | м3 | м3 | 1 | 0.3 | 7.07 | 0 | 0 | 0 | 0 | 1 | 1 | 0 | 0 | 0.3 |  | 0 | 2 | 12149135 | 1 | 0 | 88 | 0 | 0 | 0 | 0 | 0 | 0 | 0 | 0 | 0 | 0 | 0 | 0 | 0 | 0 | 0 | 0 | 0 | 0 | 0 | 0 | 0 | 0
108 | 12149131 | 12149123 | 7234024 | 1 | 1 | 7157832 | 3 | 1.1-1-2401 | ТСН-2001.1. База. Р.1, о.1, поз.2401 | ПЛИТКА КЕРАМИЧЕСКАЯ, ТИПА КЕРАМОГРАНИТ, ПОЛИРОВАННАЯ, РАЗМЕР 30Х30 СМ, ТОЛЩИНА 8 ММ, ЦВЕТА: ЗЕЛЕНЫЙ, ВИШНЕВЫЙ, ГОЛУБОЙ, ЧЕРНЫЙ | 1327 | 1005 | м2 | м2 | 1 | 100 | 186.49 | 0 | 0 | 0 | 0 | 0 | 1 | 0 | 0 | 100 |  | 0 | 1 | -1 | 0 | 0 |  | 0 | 0 | 0 | 0 | 0 | 0 | 0 | 0 | 0 | 0 | 0 | 0 | 0 | 0 | 0 | 0 | 0 | 0 | 0 | 0 | 0 | 0
108 | 12149130 | 12149123 | 7235063 | 1 | 1 | 7157832 | 3 | 1.3-2-138 | ТСН-2001.1. База. Р.3, о.2, поз.138 | СМЕСИ СУХИЕ ДЛЯ ЗАПОЛНЕНИЯ ШВОВ МЕЖДУ ПЛИТКАМИ, ЦВЕТНЫЕ | 1348 | 1009 | т | т | 1000 | 0.47 | 27362.67 | 0 | 0 | 0 | 0 | 0 | 1 | 0 | 0 | 0.47 |  | 0 | 1 | -1 | 0 | 0 |  | 0 | 0 | 0 | 0 | 0 | 0 | 0 | 0 | 0 | 0 | 0 | 0 | 0 | 0 | 0 | 0 | 0 | 0 | 0 | 0 | 0 | 0
108 | 12149127 | 12149123 | 7234965 | 1 | 1 | 7157832 | 3 | 1.3-2-6 | ТСН-2001.1. База. Р.3, о.2, поз.6 | РАСТВОРЫ ЦЕМЕНТНЫЕ, МАРКА 150 | 1339 | 1007 | м3 | м3 | 1 | 1.42 | 478.96 | 0 | 0 | 0 | 0 | 1 | 1 | 0 | 0 | 1.42 |  | 0 | 2 | 12149136 | 1 | 0 | 89 | 0 | 0 | 0 | 0 | 0 | 0 | 0 | 0 | 0 | 0 | 0 | 0 | 0 | 0 | 0 | 0 | 0 | 0 | 0 | 0 | 0 | 0
108 | 12149128 | 12149123 | 7178803 | 7157832 | 1 | 7157832 | 3 | 5752100000 |  | ПЛИТКИ КЕРАМИЧЕСКИЕ ГЛАЗУРОВАННЫЕ | 1327 | 1005 | м2 | м2 | 1 | 100 | 0 | 0 | 0 | 0 | 0 | 0 | 1 | 0 | 0 | 100 |  | 0 | 2 | 12149138 | 1 | 0 | 91 | 0 | 0 | 0 | 0 | 0 | 0 | 0 | 0 | 0 | 0 | 0 | 0 | 0 | 0 | 0 | 0 | 0 | 0 | 0 | 0 | 0 | 0
108 | 12149132 | 12149123 | 0 | 0 | 1 | 7157832 | 3 | Цена поставщика |  | ПЛИТКА КЕРАМИЧЕСКАЯ, ТИПА КЕРАМОГРАНИТ, ПОЛИРОВАННАЯ, РАЗМЕР 30Х30 СМ | 1327 | 1005 | м2 | м2 | 1 | 100 | 1406 | 0 | 0 | 0 | 0 | 0 | 1 | 0 | 0 | 100 |  | 0 | 1 | -1 | 0 | 0 |  | 0 | 0 | 0 | 0 | 0 | 0 | 0 | 0 | 0 | 0 | 0 | 0 | 0 | 0 | 0 | 0 | 0 | 0 | 0 | 0 | 0 | 0
130 | 12149143 | 12149142 | 7157835 | 7157832 | 1 | 7157832 | 1 | 9999990008 |  | ТРУДОЗАТРАТЫ РАБОЧИХ (ЭСН) | 1191 | 1013 | чел.-ч. | чел.-ч. | 1 | 938.975 | 0 | 0 | 0 | 0 | 0 | 1 | 1 | 0 | 0 | 710 | *1,15*1,15 | 1 | 2 | 12149155 | 1 | 0 | 92 | 0 | 0 | 0 | 0 | 0 | 0 | 0 | 0 | 0 | 0 | 0 | 0 | 0 | 0 | 0 | 0 | 0 | 0 | 0 | 0 | 0 | 0
130 | 12149144 | 12149142 | 7159942 | 7157832 | 1 | 7157832 | 2 | 2.0-0-0 |  | СТОИМОСТЬ ПРОЧИХ МАШИН (ЭСН) | 1344 | 1008 | руб. | руб. | 1 | 334.305 | 0 | 1 | 0 | 0 | 0 | 1 | 1 | 0 | 0 | 232.56 | *1,25*1,15 | 0 | 2 | 12149156 | 1 | 0 | 93 | 0 | 0 | 0 | 0 | 0 | 0 | 0 | 0 | 0 | 0 | 0 | 0 | 0 | 0 | 0 | 0 | 0 | 0 | 0 | 0 | 0 | 0
130 | 12149147 | 12149142 | 7171107 | 7157832 | 1 | 7157832 | 3 | 1.1-1-117 |  | ВИНТЫ САМОНАРЕЗАЮЩИЕ ОЦИНКОВАННЫЕ, МАРКА СМ1 - 35, ДЛИНА 35 ММ | 1348 | 1009 | т | т | 1000 | 0.0176 | 63880.0011 | 0 | 0 | 0 | 0 | 1 | 1 | 0 | 0 | 0.0176 |  | 0 | 2 | 12149159 | 1 | 0 | 94 | 0 | 0 | 0 | 0 | 0 | 0 | 0 | 0 | 0 | 0 | 0 | 0 | 0 | 0 | 0 | 0 | 0 | 0 | 0 | 0 | 0 | 0
130 | 12149145 | 12149142 | 7231947 | 1 | 1 | 7157832 | 3 | 1.1-1-237 | ТСН-2001.1. База. Р.1, о.1, поз.237 | ДЮБЕЛИ С ПАТРОНАМИ | 1354 | 1010 | шт. | шт. | 1 | 956 | 3.86 | 0 | 0 | 0 | 0 | 1 | 1 | 0 | 0 | 956 |  | 0 | 2 | 12149157 | 1 | 0 | 95 | 0 | 0 | 0 | 0 | 0 | 0 | 0 | 0 | 0 | 0 | 0 | 0 | 0 | 0 | 0 | 0 | 0 | 0 | 0 | 0 | 0 | 0
130 | 12149146 | 12149142 | 7164478 | 7157832 | 1 | 7157832 | 3 | 1.1-1-395 |  | КЛЕЙ МАСТИКА, КН-3 | 1346 | 1009 | кг | кг | 1 | 10.2 | 11.3736 | 0 | 0 | 0 | 0 | 1 | 1 | 0 | 0 | 10.2 |  | 0 | 2 | 12149158 | 1 | 0 | 96 | 0 | 0 | 0 | 0 | 0 | 0 | 0 | 0 | 0 | 0 | 0 | 0 | 0 | 0 | 0 | 0 | 0 | 0 | 0 | 0 | 0 | 0
130 | 12149152 | 12149142 | 7232278 | 1 | 1 | 7157832 | 3 | 1.1-1-569 | ТСН-2001.1. База. Р.1, о.1, поз.569 | ЛИСТЫ ГИПСОКАРТОННЫЕ ВЛАГОСТОЙКИЕ, ТОЛЩИНА 12-16 ММ | 1327 | 1005 | м2 | м2 | 1 | 108 | 41.26 | 0 | 0 | 0 | 0 | 0 | 1 | 0 | 0 | 108 |  | 0 | 1 | -1 | 0 | 0 |  | 0 | 0 | 0 | 0 | 0 | 0 | 0 | 0 | 0 | 0 | 0 | 0 | 0 | 0 | 0 | 0 | 0 | 0 | 0 | 0 | 0 | 0
130 | 12149148 | 12149142 | 7238370 | 1 | 1 | 7157832 | 3 | 1.7-4-17 | ТСН-2001.1. База. Р.7, о.4, поз.17 | ПРОФИЛИ НАПРАВЛЯЮЩИХ МЕТАЛЛИЧЕСКИЕ ДЛЯ МОНТАЖА ГИПСОВЫХ ПЕРЕГОРОДОК И ПОДВЕСНЫХ ПОТОЛКОВ СТАЛЬНЫЕ, ОЦИНКОВАННЫЕ, МАРКА ПН-4, СЕЧЕНИЕ 75Х40Х0,55 ММ | 1348 | 1009 | т | т | 1000 | 0.0534 | 29285.82 | 0 | 0 | 0 | 0 | 0 | 1 | 0 | 0 | 0.0534 |  | 0 | 1 | -1 | 0 | 0 |  | 0 | 0 | 0 | 0 | 0 | 0 | 0 | 0 | 0 | 0 | 0 | 0 | 0 | 0 | 0 | 0 | 0 | 0 | 0 | 0 | 0 | 0
130 | 12149150 | 12149142 | 7238372 | 1 | 1 | 7157832 | 3 | 1.7-4-19 | ТСН-2001.1. База. Р.7, о.4, поз.19 | ПРОФИЛИ НАПРАВЛЯЮЩИХ МЕТАЛЛИЧЕСКИЕ ДЛЯ МОНТАЖА ГИПСОВЫХ ПЕРЕГОРОДОК И ПОДВЕСНЫХ ПОТОЛКОВ СТАЛЬНЫЕ, ОЦИНКОВАННЫЕ, МАРКА ППН-1, СЕЧЕНИЕ 20Х20Х0,55 ММ | 1348 | 1009 | т | т | 1000 | 0.327 | 34690.89 | 0 | 0 | 0 | 0 | 0 | 1 | 0 | 0 | 0.327 |  | 0 | 1 | -1 | 0 | 0 |  | 0 | 0 | 0 | 0 | 0 | 0 | 0 | 0 | 0 | 0 | 0 | 0 | 0 | 0 | 0 | 0 | 0 | 0 | 0 | 0 | 0 | 0
130 | 12149151 | 12149142 | 7238377 | 1 | 1 | 7157832 | 3 | 1.7-4-24 | ТСН-2001.1. База. Р.7, о.4, поз.24 | ПРОФИЛИ МЕТАЛЛИЧЕСКИЕ ДЛЯ МОНТАЖА ГИПСОВЫХ ПЕРЕГОРОДОК И ПОДВЕСНЫХ ПОТОЛКОВ СТАЛЬНЫЕ, ОЦИНКОВАННЫЕ, МАРКА ПУ-2, ПРОФИЛЬ УГЛОВОЙ, СЕЧЕНИЕ 31Х31Х0,55 ММ | 1348 | 1009 | т | т | 1000 | 0.034 | 60883.49 | 0 | 0 | 0 | 0 | 0 | 1 | 0 | 0 | 0.034 |  | 0 | 1 | -1 | 0 | 0 |  | 0 | 0 | 0 | 0 | 0 | 0 | 0 | 0 | 0 | 0 | 0 | 0 | 0 | 0 | 0 | 0 | 0 | 0 | 0 | 0 | 0 | 0
130 | 12149149 | 12149142 | 7238360 | 1 | 1 | 7157832 | 3 | 1.7-4-7 | ТСН-2001.1. База. Р.7, о.4, поз.7 | ПРОФИЛИ СТОЕК МЕТАЛЛИЧЕСКИЕ ДЛЯ МОНТАЖА ГИПСОВЫХ ПЕРЕГОРОДОК И ПОДВЕСНЫХ ПОТОЛКОВ СТАЛЬНЫЕ, ОЦИНКОВАННЫЕ, МАРКА ПС-4, СЕЧЕНИЕ 75Х50Х0,55 ММ | 1348 | 1009 | т | т | 1000 | 0.439 | 27932.72 | 0 | 0 | 0 | 0 | 0 | 1 | 0 | 0 | 0.439 |  | 0 | 1 | -1 | 0 | 0 |  | 0 | 0 | 0 | 0 | 0 | 0 | 0 | 0 | 0 | 0 | 0 | 0 | 0 | 0 | 0 | 0 | 0 | 0 | 0 | 0 | 0 | 0
130 | 12149153 | 12149142 | 0 | 0 | 1 | 7157832 | 3 | Цена поставщика |  | ЛИСТЫ ГИПСОКАРТОННЫЕ ВЛАГОСТОЙКИЕ | 1327 | 1005 | м2 | м2 | 1 | 108 | 205 | 0 | 0 | 0 | 0 | 0 | 1 | 0 | 0 | 108 |  | 0 | 1 | -1 | 0 | 0 |  | 0 | 0 | 0 | 0 | 0 | 0 | 0 | 0 | 0 | 0 | 0 | 0 | 0 | 0 | 0 | 0 | 0 | 0 | 0 | 0 | 0 | 0
130 | 12149154 | 12149142 | 0 | 0 | 1 | 7157832 | 3 | Цена поставщика |  | ПРОФИЛИ НАПРАВЛЯЮЩИХ МЕТАЛЛИЧЕСКИЕ ДЛЯ МОНТАЖА ПОДВЕСНЫХ ПОТОЛКОВ СТАЛЬНЫЕ, ОЦИНКОВАННЫЕ (В КОМПЛЕКТЕ) | 1327 | 1005 | м2 | м2 | 1 | 100 | 1250 | 0 | 0 | 0 | 0 | 0 | 1 | 0 | 0 | 100 |  | 0 | 1 | -1 | 0 | 0 |  | 0 | 0 | 0 | 0 | 0 | 0 | 0 | 0 | 0 | 0 | 0 | 0 | 0 | 0 | 0 | 0 | 0 | 0 | 0 | 0 | 0 | 0
133 | 12149168 | 12149167 | 7157835 | 7157832 | 1 | 7157832 | 1 | 9999990008 |  | ТРУДОЗАТРАТЫ РАБОЧИХ (ЭСН) | 1191 | 1013 | чел.-ч. | чел.-ч. | 1 | 239.3725 | 0 | 0 | 0 | 0 | 0 | 1 | 1 | 0 | 0 | 181 | *1,15*1,15 | 1 | 2 | 12149178 | 1 | 0 | 102 | 0 | 0 | 0 | 0 | 0 | 0 | 0 | 0 | 0 | 0 | 0 | 0 | 0 | 0 | 0 | 0 | 0 | 0 | 0 | 0 | 0 | 0
133 | 12149169 | 12149167 | 7159942 | 7157832 | 1 | 7157832 | 2 | 2.0-0-0 |  | СТОИМОСТЬ ПРОЧИХ МАШИН (ЭСН) | 1344 | 1008 | руб. | руб. | 1 | 455.9175 | 0 | 1 | 0 | 0 | 0 | 1 | 1 | 0 | 0 | 317.16 | *1,25*1,15 | 0 | 2 | 12149179 | 1 | 0 | 103 | 0 | 0 | 0 | 0 | 0 | 0 | 0 | 0 | 0 | 0 | 0 | 0 | 0 | 0 | 0 | 0 | 0 | 0 | 0 | 0 | 0 | 0
133 | 12149173 | 12149167 | 7182707 | 7157832 | 1 | 7157832 | 3 | 1.0-0-0 |  | СТОИМОСТЬ ПРОЧИХ МАТЕРИАЛОВ (ЭСН) | 1344 | 1008 | руб. | руб. | 1 | 1 | 1 | 0 | 0 | 0 | 0 | 1 | 1 | 0 | 0 | 1 |  | 0 | 2 | 12149186 | 1 | 0 | 105 | 0 | 0 | 0 | 0 | 0 | 0 | 0 | 0 | 0 | 0 | 0 | 0 | 0 | 0 | 0 | 0 | 0 | 0 | 0 | 0 | 0 | 0
133 | 12149170 | 12149167 | 7232703 | 1 | 1 | 7157832 | 3 | 1.1-1-1029 | ТСН-2001.1. База. Р.1, о.1, поз.1029 | СЕТКА ПРОВОЛОЧНАЯ ШТУКАТУРНАЯ ТКАНАЯ, КВАДРАТ 5Х5 ММ, ТОЛЩИНА 1,6 ММ | 1327 | 1005 | м2 | м2 | 1 | 108 | 33.56 | 0 | 0 | 0 | 0 | 1 | 1 | 0 | 0 | 108 |  | 0 | 2 | 12149181 | 1 | 0 | 106 | 0 | 0 | 0 | 0 | 0 | 0 | 0 | 0 | 0 | 0 | 0 | 0 | 0 | 0 | 0 | 0 | 0 | 0 | 0 | 0 | 0 | 0
133 | 12149174 | 12149167 | 7231827 | 1 | 1 | 7157832 | 3 | 1.1-1-118 | ТСН-2001.1. База. Р.1, о.1, поз.118 | ВОДА | 1339 | 1007 | м3 | м3 | 1 | 0.22053 | 7.07 | 0 | 0 | 0 | 0 | 0 | 1 | 0 | 0 | 0.22053 |  | 0 | 1 | -1 | 0 | 0 |  | 0 | 0 | 0 | 0 | 0 | 0 | 0 | 0 | 0 | 0 | 0 | 0 | 0 | 0 | 0 | 0 | 0 | 0 | 0 | 0 | 0 | 0
133 | 12149171 | 12149167 | 7231946 | 1 | 1 | 7157832 | 3 | 1.1-1-236 | ТСН-2001.1. База. Р.1, о.1, поз.236 | ДЮБЕЛИ С НАСАЖЕННЫМИ ШАЙБАМИ | 1348 | 1009 | т | т | 1000 | 0.0025 | 20166.44 | 0 | 0 | 0 | 0 | 1 | 1 | 0 | 0 | 0.0025 |  | 0 | 2 | 12149182 | 1 | 0 | 107 | 0 | 0 | 0 | 0 | 0 | 0 | 0 | 0 | 0 | 0 | 0 | 0 | 0 | 0 | 0 | 0 | 0 | 0 | 0 | 0 | 0 | 0
133 | 12149172 | 12149167 | 7232436 | 1 | 1 | 7157832 | 3 | 1.1-1-740 | ТСН-2001.1. База. Р.1, о.1, поз.740 | ПАКЛЯ ПРОПИТАННАЯ | 1346 | 1009 | кг | кг | 1 | 12 | 9.86 | 0 | 0 | 0 | 0 | 1 | 1 | 0 | 0 | 12 |  | 0 | 2 | 12149183 | 1 | 0 | 108 | 0 | 0 | 0 | 0 | 0 | 0 | 0 | 0 | 0 | 0 | 0 | 0 | 0 | 0 | 0 | 0 | 0 | 0 | 0 | 0 | 0 | 0
133 | 12149175 | 12149167 | 7234989 | 1 | 1 | 7157832 | 3 | 1.3-2-31 | ТСН-2001.1. База. Р.3, о.2, поз.31 | СМЕСИ СУХИЕ ШТУКАТУРНЫЕ ЦЕМЕНТНО-ИЗВЕСТКОВО-ПЕСЧАНЫЕ ДЛЯ ВНУТРЕННИХ И НАРУЖНЫХ РАБОТ, МАРКА 100 (БИРСС 15Я), ДЛЯ ТОНКОЙ ШТУКАТУРКИ ЯЧЕИСТЫХ БЛОКОВ И ДРУГИХ ПОРИСТЫХ ОСНОВАНИЙ | 1348 | 1009 | т | т | 1000 | 1.2602 | 3102.01 | 0 | 0 | 0 | 0 | 0 | 1 | 0 | 0 | 1.2602 |  | 0 | 1 | -1 | 0 | 0 |  | 0 | 0 | 0 | 0 | 0 | 0 | 0 | 0 | 0 | 0 | 0 | 0 | 0 | 0 | 0 | 0 | 0 | 0 | 0 | 0 | 0 | 0
133 | 12149176 | 12149167 | 7234965 | 1 | 1 | 7157832 | 3 | 1.3-2-6 | ТСН-2001.1. База. Р.3, о.2, поз.6 | РАСТВОРЫ ЦЕМЕНТНЫЕ, МАРКА 150 | 1339 | 1007 | м3 | м3 | 1 | 3.1504 | 478.96 | 0 | 0 | 0 | 0 | 0 | 1 | 0 | 0 | 3.1504 |  | 0 | 1 | -1 | 0 | 0 |  | 0 | 0 | 0 | 0 | 0 | 0 | 0 | 0 | 0 | 0 | 0 | 0 | 0 | 0 | 0 | 0 | 0 | 0 | 0 | 0 | 0 | 0
133 | 12149177 | 12149167 | 0 | 0 | 1 | 7157832 | 3 | Цена поставщика |  | СМЕСИ СУХИЕ ШТУКАТУРНЫЕ ЦЕМЕНТНО-ИЗВЕСТКОВО-ПЕСЧАНЫЕ ДЛЯ ВНУТРЕННИХ И НАРУЖНЫХ РАБОТ | 1348 | 1009 | т | т | 1000 | 1.26 | 38500 | 0 | 0 | 0 | 0 | 0 | 1 | 0 | 0 | 1.26 |  | 0 | 1 | -1 | 0 | 0 |  | 0 | 0 | 0 | 0 | 0 | 0 | 0 | 0 | 0 | 0 | 0 | 0 | 0 | 0 | 0 | 0 | 0 | 0 | 0 | 0 | 0 | 0
137 | 12149191 | 12149190 | 7157835 | 7157832 | 1 | 7157832 | 1 | 9999990008 |  | ТРУДОЗАТРАТЫ РАБОЧИХ (ЭСН) | 1191 | 1013 | чел.-ч. | чел.-ч. | 1 | 120.083 | 0 | 0 | 0 | 0 | 0 | 1 | 1 | 0 | 0 | 90.8 | *1,15*1,15 | 1 | 2 | 12149197 | 1 | 0 | 111 | 0 | 0 | 0 | 0 | 0 | 0 | 0 | 0 | 0 | 0 | 0 | 0 | 0 | 0 | 0 | 0 | 0 | 0 | 0 | 0 | 0 | 0
137 | 12149192 | 12149190 | 7159942 | 7157832 | 1 | 7157832 | 2 | 2.0-0-0 |  | СТОИМОСТЬ ПРОЧИХ МАШИН (ЭСН) | 1344 | 1008 | руб. | руб. | 1 | 73.83 | 0 | 1 | 0 | 0 | 0 | 1 | 1 | 0 | 0 | 51.36 | *1,25*1,15 | 0 | 2 | 12149198 | 1 | 0 | 112 | 0 | 0 | 0 | 0 | 0 | 0 | 0 | 0 | 0 | 0 | 0 | 0 | 0 | 0 | 0 | 0 | 0 | 0 | 0 | 0 | 0 | 0
137 | 12149193 | 12149190 | 7182707 | 7157832 | 1 | 7157832 | 3 | 1.0-0-0 |  | СТОИМОСТЬ ПРОЧИХ МАТЕРИАЛОВ (ЭСН) | 1344 | 1008 | руб. | руб. | 1 | 15.61 | 1 | 0 | 0 | 0 | 0 | 1 | 0 | 0 | 0 | 15.61 |  | 0 | 2 | 12149202 | 1 | 0 | 113 | 0 | 0 | 0 | 0 | 0 | 0 | 0 | 0 | 0 | 0 | 0 | 0 | 0 | 0 | 0 | 0 | 0 | 0 | 0 | 0 | 0 | 0
137 | 12149194 | 12149190 | 7233144 | 1 | 1 | 7157832 | 3 | 1.1-1-1480 | ТСН-2001.1. База. Р.1, о.1, поз.1480 | ШПАТЛЕВКА КЛЕЕВАЯ | 1348 | 1009 | т | т | 1000 | 0.092 | 3015.62 | 0 | 0 | 0 | 0 | 0 | 1 | 0 | 0 | 0.092 |  | 0 | 1 | -1 | 0 | 0 |  | 0 | 0 | 0 | 0 | 0 | 0 | 0 | 0 | 0 | 0 | 0 | 0 | 0 | 0 | 0 | 0 | 0 | 0 | 0 | 0 | 0 | 0
137 | 12149195 | 12149190 | 7233805 | 1 | 1 | 7157832 | 3 | 1.1-1-2182 | ТСН-2001.1. База. Р.1, о.1, поз.2182 | КРАСКИ МАСЛЯНЫЕ ДЛЯ ВНУТРЕННИХ РАБОТ, ГОТОВЫЕ К ПРИМЕНЕНИЮ, МАРКА МА-15 БИО | 1348 | 1009 | т | т | 1000 | 0.0301 | 42508.19 | 0 | 0 | 0 | 0 | 0 | 1 | 0 | 0 | 0.0301 |  | 0 | 1 | -1 | 0 | 0 |  | 0 | 0 | 0 | 0 | 0 | 0 | 0 | 0 | 0 | 0 | 0 | 0 | 0 | 0 | 0 | 0 | 0 | 0 | 0 | 0 | 0 | 0
137 | 12149196 | 12149190 | 7232429 | 1 | 1 | 7157832 | 3 | 1.1-1-732 | ТСН-2001.1. База. Р.1, о.1, поз.732 | ОЛИФА ДЛЯ ОКРАСКИ КОМБИНИРОВАННАЯ "ОКСОЛЬ" | 1346 | 1009 | кг | кг | 1 | 13.5 | 20.19 | 0 | 0 | 0 | 0 | 0 | 1 | 0 | 0 | 13.5 |  | 0 | 1 | -1 | 0 | 0 |  | 0 | 0 | 0 | 0 | 0 | 0 | 0 | 0 | 0 | 0 | 0 | 0 | 0 | 0 | 0 | 0 | 0 | 0 | 0 | 0 | 0 | 0
160 | 12149207 | 12149206 | 7157835 | 7157832 | 1 | 7157832 | 1 | 9999990008 |  | ТРУДОЗАТРАТЫ РАБОЧИХ (ЭСН) | 1191 | 1013 | чел.-ч. | чел.-ч. | 1 | 118.8928 | 0 | 0 | 0 | 0 | 0 | 1 | 1 | 0 | 0 | 89.9 | *1,15*1,15 | 1 | 2 | 12149224 | 1 | 0 | 117 | 0 | 0 | 0 | 0 | 0 | 0 | 0 | 0 | 0 | 0 | 0 | 0 | 0 | 0 | 0 | 0 | 0 | 0 | 0 | 0 | 0 | 0
160 | 12149208 | 12149206 | 7231421 | 1 | 1 | 7157832 | 2 | 2.1-18-7 | ТСН-2001.2. База. п.1-18-7 (183001) | АВТОМОБИЛИ ГРУЗОВЫЕ БОРТОВЫЕ, ГРУЗОПОДЪЕМНОСТЬ ДО 5 Т | 1368 | 1011 | маш.-ч | маш.-ч | 1 | 2.6306 | 0 | 74.44 | 17.59 | 0 | 0 | 1 | 1 | 0 | 0 | 1.83 | *1,25*1,15 | 0 | 2 | 12149225 | 1 | 0 | 118 | 0 | 0 | 0 | 0 | 0 | 0 | 0 | 0 | 0 | 0 | 0 | 0 | 0 | 0 | 0 | 0 | 0 | 0 | 0 | 0 | 0 | 0
160 | 12149209 | 12149206 | 7230811 | 1 | 1 | 7157832 | 2 | 2.1-3-35 | ТСН-2001.2. База. п.1-3-35 (032006) | КРАНЫ НА АВТОМОБИЛЬНОМ ХОДУ, ГРУЗОПОДЪЕМНОСТЬ ДО 10 Т | 1368 | 1011 | маш.-ч | маш.-ч | 1 | 2.185 | 0 | 102.11 | 30.03 | 0 | 0 | 1 | 1 | 0 | 0 | 1.52 | *1,25*1,15 | 0 | 2 | 12149226 | 1 | 0 | 119 | 0 | 0 | 0 | 0 | 0 | 0 | 0 | 0 | 0 | 0 | 0 | 0 | 0 | 0 | 0 | 0 | 0 | 0 | 0 | 0 | 0 | 0
160 | 12149210 | 12149206 | 7231015 | 1 | 1 | 7157832 | 2 | 2.1-5-63 | ТСН-2001.2. База. п.1-5-63 (059001) | КОТЛЫ БИТУМОВАРОЧНЫЕ ПЕРЕДВИЖНЫЕ, ЕМКОСТЬ ДО 400 Л | 1368 | 1011 | маш.-ч | маш.-ч | 1 | 2.5731 | 0 | 13.3 | 0.97 | 0 | 0 | 1 | 1 | 0 | 0 | 1.79 | *1,25*1,15 | 0 | 2 | 12149227 | 1 | 0 | 120 | 0 | 0 | 0 | 0 | 0 | 0 | 0 | 0 | 0 | 0 | 0 | 0 | 0 | 0 | 0 | 0 | 0 | 0 | 0 | 0 | 0 | 0
160 | 12149211 | 12149206 | 7232717 | 1 | 1 | 7157832 | 3 | 1.1-1-1043 | ТСН-2001.1. База. Р.1, о.1, поз.1043 | СМОЛА КАМЕННОУГОЛЬНАЯ СТРОИТЕЛЬНАЯ | 1348 | 1009 | т | т | 1000 | 0.0236 | 1463.45 | 0 | 0 | 0 | 0 | 1 | 1 | 0 | 0 | 0.0236 |  | 0 | 2 | 12149228 | 1 | 0 | 121 | 0 | 0 | 0 | 0 | 0 | 0 | 0 | 0 | 0 | 0 | 0 | 0 | 0 | 0 | 0 | 0 | 0 | 0 | 0 | 0 | 0 | 0
160 | 12149212 | 12149206 | 7232930 | 1 | 1 | 7157832 | 3 | 1.1-1-1265 | ТСН-2001.1. База. Р.1, о.1, поз.1265 | МАТЕРИАЛ РУЛОННЫЙ КРОВЕЛЬНЫЙ И ГИДРОИЗОЛЯЦИОННЫЙ, ТОЛЬ, МАРКА ТГ-350 | 1327 | 1005 | м2 | м2 | 1 | 89 | 5.76 | 0 | 0 | 0 | 0 | 1 | 1 | 0 | 0 | 89 |  | 0 | 2 | 12149229 | 1 | 0 | 122 | 0 | 0 | 0 | 0 | 0 | 0 | 0 | 0 | 0 | 0 | 0 | 0 | 0 | 0 | 0 | 0 | 0 | 0 | 0 | 0 | 0 | 0
160 | 12149213 | 12149206 | 7231843 | 1 | 1 | 7157832 | 3 | 1.1-1-132 | ТСН-2001.1. База. Р.1, о.1, поз.132 | ГВОЗДИ СТРОИТЕЛЬНЫЕ | 1348 | 1009 | т | т | 1000 | 0.00413 | 6521.42 | 0 | 0 | 0 | 0 | 1 | 1 | 0 | 0 | 0.00413 |  | 0 | 2 | 12149230 | 1 | 0 | 123 | 0 | 0 | 0 | 0 | 0 | 0 | 0 | 0 | 0 | 0 | 0 | 0 | 0 | 0 | 0 | 0 | 0 | 0 | 0 | 0 | 0 | 0
160 | 12149214 | 12149206 | 7231844 | 1 | 1 | 7157832 | 3 | 1.1-1-133 | ТСН-2001.1. База. Р.1, о.1, поз.133 | ГВОЗДИ ТОЛЕВЫЕ | 1348 | 1009 | т | т | 1000 | 0.0021 | 7875.24 | 0 | 0 | 0 | 0 | 1 | 1 | 0 | 0 | 0.0021 |  | 0 | 2 | 12149231 | 1 | 0 | 124 | 0 | 0 | 0 | 0 | 0 | 0 | 0 | 0 | 0 | 0 | 0 | 0 | 0 | 0 | 0 | 0 | 0 | 0 | 0 | 0 | 0 | 0
160 | 12149215 | 12149206 | 7231857 | 1 | 1 | 7157832 | 3 | 1.1-1-146 | ТСН-2001.1. База. Р.1, о.1, поз.146 | ГИПСОВЫЕ ВЯЖУЩИЕ (ГИПС) ДЛЯ ШТУКАТУРНЫХ РАБОТ | 1348 | 1009 | т | т | 1000 | 0.016 | 1227.38 | 0 | 0 | 0 | 0 | 1 | 1 | 0 | 0 | 0.016 |  | 0 | 2 | 12149232 | 1 | 0 | 125 | 0 | 0 | 0 | 0 | 0 | 0 | 0 | 0 | 0 | 0 | 0 | 0 | 0 | 0 | 0 | 0 | 0 | 0 | 0 | 0 | 0 | 0
160 | 12149216 | 12149206 | 7231936 | 1 | 1 | 7157832 | 3 | 1.1-1-226 | ТСН-2001.1. База. Р.1, о.1, поз.226 | ДОСКИ ХВОЙНЫХ ПОРОД, ОБРЕЗНЫЕ, ДЛИНА 2-6,5 М, СОРТ III, ТОЛЩИНА 25-32 ММ | 1339 | 1007 | м3 | м3 | 1 | 0.08 | 1828.56 | 0 | 0 | 0 | 0 | 1 | 1 | 0 | 0 | 0.08 |  | 0 | 2 | 12149233 | 1 | 0 | 126 | 0 | 0 | 0 | 0 | 0 | 0 | 0 | 0 | 0 | 0 | 0 | 0 | 0 | 0 | 0 | 0 | 0 | 0 | 0 | 0 | 0 | 0
160 | 12149217 | 12149206 | 7232436 | 1 | 1 | 7157832 | 3 | 1.1-1-740 | ТСН-2001.1. База. Р.1, о.1, поз.740 | ПАКЛЯ ПРОПИТАННАЯ | 1346 | 1009 | кг | кг | 1 | 108 | 9.86 | 0 | 0 | 0 | 0 | 1 | 1 | 0 | 0 | 108 |  | 0 | 2 | 12149234 | 1 | 0 | 127 | 0 | 0 | 0 | 0 | 0 | 0 | 0 | 0 | 0 | 0 | 0 | 0 | 0 | 0 | 0 | 0 | 0 | 0 | 0 | 0 | 0 | 0
160 | 12149218 | 12149206 | 7234974 | 1 | 1 | 7157832 | 3 | 1.3-2-15 | ТСН-2001.1. База. Р.3, о.2, поз.15 | РАСТВОР ИЗВЕСТКОВЫЙ, МАРКА 4 | 1339 | 1007 | м3 | м3 | 1 | 0.105 | 540.42 | 0 | 0 | 0 | 0 | 1 | 1 | 0 | 0 | 0.105 |  | 0 | 2 | 12149235 | 1 | 0 | 128 | 0 | 0 | 0 | 0 | 0 | 0 | 0 | 0 | 0 | 0 | 0 | 0 | 0 | 0 | 0 | 0 | 0 | 0 | 0 | 0 | 0 | 0
160 | 12149219 | 12149206 | 7238382 | 1 | 1 | 7157832 | 3 | 1.7-5-3 | ТСН-2001.1. База. Р.7, о.5, поз.3 | ЕРШИ (ЗАКРЕПЫ) СТРОИТЕЛЬНЫЕ | 1346 | 1009 | кг | кг | 1 | 37.5 | 4.37 | 0 | 0 | 0 | 0 | 1 | 1 | 0 | 0 | 37.5 |  | 0 | 2 | 12149236 | 1 | 0 | 129 | 0 | 0 | 0 | 0 | 0 | 0 | 0 | 0 | 0 | 0 | 0 | 0 | 0 | 0 | 0 | 0 | 0 | 0 | 0 | 0 | 0 | 0
160 | 12149221 | 12149206 | 7239013 | 1 | 1 | 7157832 | 3 | 1.8-1-77 | ТСН-2001.1. База. Р.8, о.1, поз.77 | ЗАМОК ВРЕЗНОЙ ЦИЛИНДРОВЫЙ С ЗАЩЕЛКОЙ, ФАЛЕВЫМИ РУЧКАМИ И С ЗАСОВОМ ИЗ ТРЕХ СТЕРЖНЕЙ, ПОВЫШЕННОЙ ПОЖАРОСТОЙКОСТИ, МАРКА ЗВ4-13П 01.00 | 1354 | 1010 | шт. | шт. | 1 | 60.9756 | 99.57 | 0 | 0 | 0 | 0 | 0 | 1 | 0 | 0 | 60.9756 |  | 0 | 1 | -1 | 0 | 0 |  | 0 | 0 | 0 | 0 | 0 | 0 | 0 | 0 | 0 | 0 | 0 | 0 | 0 | 0 | 0 | 0 | 0 | 0 | 0 | 0 | 0 | 0
160 | 12149220 | 12149206 | 7239533 | 1 | 1 | 7157832 | 3 | 1.9-7-23 | ТСН-2001.1. База. Р.9, о.7, поз.23 | БЛОКИ ДВЕРНЫЕ ВНУТРЕННИЕ, ОДНОПОЛЬНЫЕ, ГЛУХИЕ, СО СПЛОШНЫМ ЗАПОЛНЕНИЕМ ЩИТА, ОБЛИЦОВКА ПЛЕНКОЙ ПВХ, БЕЗ СКОБЯНЫХ ПРИБОРОВ (КРОМЕ ПЕТЕЛЬ), МАРКА ДГ21-9, ПЛОЩАДЬ 1,8 М2, | 1327 | 1005 | м2 | м2 | 1 | 100 | 374.85 | 0 | 0 | 0 | 0 | 0 | 1 | 0 | 0 | 100 |  | 0 | 1 | -1 | 0 | 0 |  | 0 | 0 | 0 | 0 | 0 | 0 | 0 | 0 | 0 | 0 | 0 | 0 | 0 | 0 | 0 | 0 | 0 | 0 | 0 | 0 | 0 | 0
160 | 12149222 | 12149206 | 0 | 0 | 1 | 7157832 | 3 | Цена поставщика |  | БЛОКИ ДВЕРНЫЕ ВНУТРЕННИЕ, ОДНОПОЛЬНЫЕ 1,4 м2 | 1354 | 1010 | шт. | шт. | 1 | 24.3902 | 5775 | 0 | 0 | 0 | 0 | 0 | 1 | 0 | 0 | 24.3902 |  | 0 | 1 | -1 | 0 | 0 |  | 0 | 0 | 0 | 0 | 0 | 0 | 0 | 0 | 0 | 0 | 0 | 0 | 0 | 0 | 0 | 0 | 0 | 0 | 0 | 0 | 0 | 0
160 | 12149223 | 12149206 | 0 | 0 | 1 | 7157832 | 3 | Цена поставщика |  | БЛОКИ ДВЕРНЫЕ ВНУТРЕННИЕ, ОДНОПОЛЬНЫЕ 1,8 м2 | 1354 | 1010 | шт. | шт. | 1 | 36.5854 | 6890 | 0 | 0 | 0 | 0 | 0 | 1 | 0 | 0 | 36.5854 |  | 0 | 1 | -1 | 0 | 0 |  | 0 | 0 | 0 | 0 | 0 | 0 | 0 | 0 | 0 | 0 | 0 | 0 | 0 | 0 | 0 | 0 | 0 | 0 | 0 | 0 | 0 | 0
164 | 12149243 | 12149242 | 7157835 | 7157832 | 1 | 7157832 | 1 | 9999990008 |  | ТРУДОЗАТРАТЫ РАБОЧИХ (ЭСН) | 1191 | 1013 | чел.-ч. | чел.-ч. | 1 | 197.0525 | 0 | 0 | 0 | 0 | 0 | 1 | 1 | 0 | 0 | 149 | *1,15*1,15 | 1 | 2 | 12149252 | 1 | 0 | 132 | 0 | 0 | 0 | 0 | 0 | 0 | 0 | 0 | 0 | 0 | 0 | 0 | 0 | 0 | 0 | 0 | 0 | 0 | 0 | 0 | 0 | 0
164 | 12149244 | 12149242 | 7231421 | 1 | 1 | 7157832 | 2 | 2.1-18-7 | ТСН-2001.2. База. п.1-18-7 (183001) | АВТОМОБИЛИ ГРУЗОВЫЕ БОРТОВЫЕ, ГРУЗОПОДЪЕМНОСТЬ ДО 5 Т | 1368 | 1011 | маш.-ч | маш.-ч | 1 | 2.9038 | 0 | 74.44 | 17.59 | 0 | 0 | 1 | 1 | 0 | 0 | 2.02 | *1,25*1,15 | 0 | 2 | 12149253 | 1 | 0 | 133 | 0 | 0 | 0 | 0 | 0 | 0 | 0 | 0 | 0 | 0 | 0 | 0 | 0 | 0 | 0 | 0 | 0 | 0 | 0 | 0 | 0 | 0
164 | 12149245 | 12149242 | 7230811 | 1 | 1 | 7157832 | 2 | 2.1-3-35 | ТСН-2001.2. База. п.1-3-35 (032006) | КРАНЫ НА АВТОМОБИЛЬНОМ ХОДУ, ГРУЗОПОДЪЕМНОСТЬ ДО 10 Т | 1368 | 1011 | маш.-ч | маш.-ч | 1 | 1.955 | 0 | 102.11 | 30.03 | 0 | 0 | 1 | 1 | 0 | 0 | 1.36 | *1,25*1,15 | 0 | 2 | 12149254 | 1 | 0 | 134 | 0 | 0 | 0 | 0 | 0 | 0 | 0 | 0 | 0 | 0 | 0 | 0 | 0 | 0 | 0 | 0 | 0 | 0 | 0 | 0 | 0 | 0
164 | 12149247 | 12149242 | 7171107 | 7157832 | 1 | 7157832 | 3 | 1.1-1-117 |  | ВИНТЫ САМОНАРЕЗАЮЩИЕ ОЦИНКОВАННЫЕ, МАРКА СМ1 - 35, ДЛИНА 35 ММ | 1348 | 1009 | т | т | 1000 | 0.0034 | 63880.0011 | 0 | 0 | 0 | 0 | 1 | 1 | 0 | 0 | 0.0034 |  | 0 | 2 | 12149256 | 1 | 0 | 135 | 0 | 0 | 0 | 0 | 0 | 0 | 0 | 0 | 0 | 0 | 0 | 0 | 0 | 0 | 0 | 0 | 0 | 0 | 0 | 0 | 0 | 0
164 | 12149246 | 12149242 | 7232605 | 1 | 1 | 7157832 | 3 | 1.1-1-923 | ТСН-2001.1. База. Р.1, о.1, поз.923 | ПОКОВКИ СТРОИТЕЛЬНЫЕ (СКОБЫ, ЗАКРЕПЫ, ХОМУТЫ) ПРОСТЫЕ, МАССА 1,8 КГ | 1348 | 1009 | т | т | 1000 | 0.05 | 6870.66 | 0 | 0 | 0 | 0 | 1 | 1 | 0 | 0 | 0.05 |  | 0 | 2 | 12149255 | 1 | 0 | 136 | 0 | 0 | 0 | 0 | 0 | 0 | 0 | 0 | 0 | 0 | 0 | 0 | 0 | 0 | 0 | 0 | 0 | 0 | 0 | 0 | 0 | 0
164 | 12149248 | 12149242 | 7173571 | 7157832 | 1 | 7157832 | 3 | 4980000000 |  | СКОБЯНЫЕ ИЗДЕЛИЯ | 1035 | 1013 | компл. | компл. | 1 | 0 | 0 | 0 | 0 | 0 | 0 | 0 | 1 | 0 | 0 | 0 |  | 0 | 2 | 12149257 | 1 | 0 | 137 | 0 | 0 | 0 | 0 | 0 | 0 | 0 | 0 | 0 | 0 | 0 | 0 | 0 | 0 | 0 | 0 | 0 | 0 | 0 | 0 | 0 | 0
164 | 12149249 | 12149242 | 7175295 | 7157832 | 1 | 7157832 | 3 | 5284510000 |  | КОРОБКИ ДВЕРНЫЕ МЕТАЛЛИЧЕСКИЕ | 1348 | 1009 | т | т | 1000 | 0 | 0 | 0 | 0 | 0 | 0 | 0 | 1 | 0 | 0 | 0 |  | 0 | 2 | 12149258 | 1 | 0 | 138 | 0 | 0 | 0 | 0 | 0 | 0 | 0 | 0 | 0 | 0 | 0 | 0 | 0 | 0 | 0 | 0 | 0 | 0 | 0 | 0 | 0 | 0
164 | 12149250 | 12149242 | 7176316 | 7157832 | 1 | 7157832 | 3 | 5361110000 |  | ПОЛОТНА ДВЕРНЫЕ | 1327 | 1005 | м2 | м2 | 1 | 91 | 0 | 0 | 0 | 0 | 0 | 0 | 1 | 0 | 0 | 91 |  | 0 | 2 | 12149259 | 1 | 0 | 139 | 0 | 0 | 0 | 0 | 0 | 0 | 0 | 0 | 0 | 0 | 0 | 0 | 0 | 0 | 0 | 0 | 0 | 0 | 0 | 0 | 0 | 0
164 | 12149251 | 12149242 | 0 | 0 | 1 | 7157832 | 3 | Цена поставщика |  | МЕТАЛЛИЧЕСКИЕ ДВЕРНЫЕ КОРОБКИ С МЕТАЛЛИЧЕСКИМИ ПОЛОТНАМИ (С ЗАМКАМИ) | 1354 | 1010 | шт. | шт. | 1 | 50 | 36588 | 0 | 0 | 0 | 0 | 0 | 1 | 0 | 0 | 50 |  | 0 | 1 | -1 | 0 | 0 |  | 0 | 0 | 0 | 0 | 0 | 0 | 0 | 0 | 0 | 0 | 0 | 0 | 0 | 0 | 0 | 0 | 0 | 0 | 0 | 0 | 0 | 0
166 | 12149262 | 12149261 | 7157835 | 7157832 | 1 | 7157832 | 1 | 9999990008 |  | ТРУДОЗАТРАТЫ РАБОЧИХ (ЭСН) | 1191 | 1013 | чел.-ч. | чел.-ч. | 1 | 161.345 | 0 | 0 | 0 | 0 | 0 | 1 | 1 | 0 | 0 | 122 | *1,15*1,15 | 1 | 2 | 12149277 | 1 | 0 | 140 | 0 | 0 | 0 | 0 | 0 | 0 | 0 | 0 | 0 | 0 | 0 | 0 | 0 | 0 | 0 | 0 | 0 | 0 | 0 | 0 | 0 | 0
166 | 12149263 | 12149261 | 7231421 | 1 | 1 | 7157832 | 2 | 2.1-18-7 | ТСН-2001.2. База. п.1-18-7 (183001) | АВТОМОБИЛИ ГРУЗОВЫЕ БОРТОВЫЕ, ГРУЗОПОДЪЕМНОСТЬ ДО 5 Т | 1368 | 1011 | маш.-ч | маш.-ч | 1 | 2.7169 | 0 | 74.44 | 17.59 | 0 | 0 | 1 | 1 | 0 | 0 | 1.89 | *1,25*1,15 | 0 | 2 | 12149278 | 1 | 0 | 141 | 0 | 0 | 0 | 0 | 0 | 0 | 0 | 0 | 0 | 0 | 0 | 0 | 0 | 0 | 0 | 0 | 0 | 0 | 0 | 0 | 0 | 0
166 | 12149265 | 12149261 | 7231491 | 1 | 1 | 7157832 | 2 | 2.1-30-56 | ТСН-2001.2. База. п.1-30-56 (309101) | ШУРУПОВЕРТЫ | 1368 | 1011 | маш.-ч | маш.-ч | 1 | 22.7556 | 0 | 0.64 | 0.04 | 0 | 0 | 1 | 1 | 0 | 0 | 15.83 | *1,25*1,15 | 0 | 2 | 12149280 | 1 | 0 | 142 | 0 | 0 | 0 | 0 | 0 | 0 | 0 | 0 | 0 | 0 | 0 | 0 | 0 | 0 | 0 | 0 | 0 | 0 | 0 | 0 | 0 | 0
166 | 12149264 | 12149261 | 7230811 | 1 | 1 | 7157832 | 2 | 2.1-3-35 | ТСН-2001.2. База. п.1-3-35 (032006) | КРАНЫ НА АВТОМОБИЛЬНОМ ХОДУ, ГРУЗОПОДЪЕМНОСТЬ ДО 10 Т | 1368 | 1011 | маш.-ч | маш.-ч | 1 | 1.8113 | 0 | 102.11 | 30.03 | 0 | 0 | 1 | 1 | 0 | 0 | 1.26 | *1,25*1,15 | 0 | 2 | 12149279 | 1 | 0 | 143 | 0 | 0 | 0 | 0 | 0 | 0 | 0 | 0 | 0 | 0 | 0 | 0 | 0 | 0 | 0 | 0 | 0 | 0 | 0 | 0 | 0 | 0
166 | 12149266 | 12149261 | 7231015 | 1 | 1 | 7157832 | 2 | 2.1-5-63 | ТСН-2001.2. База. п.1-5-63 (059001) | КОТЛЫ БИТУМОВАРОЧНЫЕ ПЕРЕДВИЖНЫЕ, ЕМКОСТЬ ДО 400 Л | 1368 | 1011 | маш.-ч | маш.-ч | 1 | 1.1931 | 0 | 13.3 | 0.97 | 0 | 0 | 1 | 1 | 0 | 0 | 0.83 | *1,25*1,15 | 0 | 2 | 12149281 | 1 | 0 | 144 | 0 | 0 | 0 | 0 | 0 | 0 | 0 | 0 | 0 | 0 | 0 | 0 | 0 | 0 | 0 | 0 | 0 | 0 | 0 | 0 | 0 | 0
166 | 12149267 | 12149261 | 7232717 | 1 | 1 | 7157832 | 3 | 1.1-1-1043 | ТСН-2001.1. База. Р.1, о.1, поз.1043 | СМОЛА КАМЕННОУГОЛЬНАЯ СТРОИТЕЛЬНАЯ | 1348 | 1009 | т | т | 1000 | 0.0193 | 1463.45 | 0 | 0 | 0 | 0 | 1 | 1 | 0 | 0 | 0.0193 |  | 0 | 2 | 12149282 | 1 | 0 | 145 | 0 | 0 | 0 | 0 | 0 | 0 | 0 | 0 | 0 | 0 | 0 | 0 | 0 | 0 | 0 | 0 | 0 | 0 | 0 | 0 | 0 | 0
166 | 12149268 | 12149261 | 7232930 | 1 | 1 | 7157832 | 3 | 1.1-1-1265 | ТСН-2001.1. База. Р.1, о.1, поз.1265 | МАТЕРИАЛ РУЛОННЫЙ КРОВЕЛЬНЫЙ И ГИДРОИЗОЛЯЦИОННЫЙ, ТОЛЬ, МАРКА ТГ-350 | 1327 | 1005 | м2 | м2 | 1 | 73 | 5.76 | 0 | 0 | 0 | 0 | 1 | 1 | 0 | 0 | 73 |  | 0 | 2 | 12149283 | 1 | 0 | 146 | 0 | 0 | 0 | 0 | 0 | 0 | 0 | 0 | 0 | 0 | 0 | 0 | 0 | 0 | 0 | 0 | 0 | 0 | 0 | 0 | 0 | 0
166 | 12149269 | 12149261 | 7231843 | 1 | 1 | 7157832 | 3 | 1.1-1-132 | ТСН-2001.1. База. Р.1, о.1, поз.132 | ГВОЗДИ СТРОИТЕЛЬНЫЕ | 1348 | 1009 | т | т | 1000 | 0.0001 | 6521.42 | 0 | 0 | 0 | 0 | 1 | 1 | 0 | 0 | 0.0001 |  | 0 | 2 | 12149284 | 1 | 0 | 147 | 0 | 0 | 0 | 0 | 0 | 0 | 0 | 0 | 0 | 0 | 0 | 0 | 0 | 0 | 0 | 0 | 0 | 0 | 0 | 0 | 0 | 0
166 | 12149270 | 12149261 | 7231844 | 1 | 1 | 7157832 | 3 | 1.1-1-133 | ТСН-2001.1. База. Р.1, о.1, поз.133 | ГВОЗДИ ТОЛЕВЫЕ | 1348 | 1009 | т | т | 1000 | 0.0017 | 7875.24 | 0 | 0 | 0 | 0 | 1 | 1 | 0 | 0 | 0.0017 |  | 0 | 2 | 12149285 | 1 | 0 | 148 | 0 | 0 | 0 | 0 | 0 | 0 | 0 | 0 | 0 | 0 | 0 | 0 | 0 | 0 | 0 | 0 | 0 | 0 | 0 | 0 | 0 | 0
166 | 12149271 | 12149261 | 7231857 | 1 | 1 | 7157832 | 3 | 1.1-1-146 | ТСН-2001.1. База. Р.1, о.1, поз.146 | ГИПСОВЫЕ ВЯЖУЩИЕ (ГИПС) ДЛЯ ШТУКАТУРНЫХ РАБОТ | 1348 | 1009 | т | т | 1000 | 0.016 | 1227.38 | 0 | 0 | 0 | 0 | 1 | 1 | 0 | 0 | 0.016 |  | 0 | 2 | 12149286 | 1 | 0 | 149 | 0 | 0 | 0 | 0 | 0 | 0 | 0 | 0 | 0 | 0 | 0 | 0 | 0 | 0 | 0 | 0 | 0 | 0 | 0 | 0 | 0 | 0
166 | 12149272 | 12149261 | 7233162 | 1 | 1 | 7157832 | 3 | 1.1-1-1500 | ТСН-2001.1. База. Р.1, о.1, поз.1500 | ШУРУПЫ С ПОТАЙНОЙ ГОЛОВКОЙ, ЧЕРНЫЕ, РАЗМЕР 3,5Х35 ММ | 1348 | 1009 | т | т | 1000 | 0.01 | 22973.85 | 0 | 0 | 0 | 0 | 1 | 1 | 0 | 0 | 0.01 |  | 0 | 2 | 12149287 | 1 | 0 | 150 | 0 | 0 | 0 | 0 | 0 | 0 | 0 | 0 | 0 | 0 | 0 | 0 | 0 | 0 | 0 | 0 | 0 | 0 | 0 | 0 | 0 | 0
166 | 12149273 | 12149261 | 7232436 | 1 | 1 | 7157832 | 3 | 1.1-1-740 | ТСН-2001.1. База. Р.1, о.1, поз.740 | ПАКЛЯ ПРОПИТАННАЯ | 1346 | 1009 | кг | кг | 1 | 107 | 9.86 | 0 | 0 | 0 | 0 | 1 | 1 | 0 | 0 | 107 |  | 0 | 2 | 12149288 | 1 | 0 | 151 | 0 | 0 | 0 | 0 | 0 | 0 | 0 | 0 | 0 | 0 | 0 | 0 | 0 | 0 | 0 | 0 | 0 | 0 | 0 | 0 | 0 | 0
166 | 12149275 | 12149261 | 7239013 | 1 | 1 | 7157832 | 3 | 1.8-1-77 | ТСН-2001.1. База. Р.8, о.1, поз.77 | ЗАМОК ВРЕЗНОЙ ЦИЛИНДРОВЫЙ С ЗАЩЕЛКОЙ, ФАЛЕВЫМИ РУЧКАМИ И С ЗАСОВОМ ИЗ ТРЕХ СТЕРЖНЕЙ, ПОВЫШЕННОЙ ПОЖАРОСТОЙКОСТИ, МАРКА ЗВ4-13П 01.00 | 1354 | 1010 | шт. | шт. | 1 | 33.3333 | 99.57 | 0 | 0 | 0 | 0 | 0 | 1 | 0 | 0 | 33.3333 |  | 0 | 1 | -1 | 0 | 0 |  | 0 | 0 | 0 | 0 | 0 | 0 | 0 | 0 | 0 | 0 | 0 | 0 | 0 | 0 | 0 | 0 | 0 | 0 | 0 | 0 | 0 | 0
166 | 12149274 | 12149261 | 7239302 | 1 | 1 | 7157832 | 3 | 1.9-2-21 | ТСН-2001.1. База. Р.9, о.2, поз.21 | БЛОКИ БАЛКОННЫЕ, ОДНОПОЛЬНЫЕ, МАРКА БТ3СП22-7.5, ШУМОЗАЩИТНЫЕ, С ДВУХКАМЕРНЫМИ СТЕКЛОПАКЕТАМИ, РАЗМЕР 2175Х720Х68 ММ | 1327 | 1005 | м2 | м2 | 1 | 100 | 2297.66 | 0 | 0 | 0 | 0 | 0 | 1 | 0 | 0 | 100 |  | 0 | 1 | -1 | 0 | 0 |  | 0 | 0 | 0 | 0 | 0 | 0 | 0 | 0 | 0 | 0 | 0 | 0 | 0 | 0 | 0 | 0 | 0 | 0 | 0 | 0 | 0 | 0
166 | 12149276 | 12149261 | 0 | 0 | 1 | 7157832 | 3 | Цена поставщика |  | БЛОКИ БАЛКОННЫЕ, ОДНОПОЛЬНЫЕ, ШУМОЗАЩИТНЫЕ, С ДВУХКАМЕРНЫМИ СТЕКЛОПАКЕТАМИ | 1327 | 1005 | м2 | м2 | 1 | 100 | 14207 | 0 | 0 | 0 | 0 | 0 | 1 | 0 | 0 | 100 |  | 0 | 1 | -1 | 0 | 0 |  | 0 | 0 | 0 | 0 | 0 | 0 | 0 | 0 | 0 | 0 | 0 | 0 | 0 | 0 | 0 | 0 | 0 | 0 | 0 | 0 | 0 | 0
188 | 12149337 | 12149336 | 7157835 | 7157832 | 1 | 7157832 | 1 | 9999990008 |  | ТРУДОЗАТРАТЫ РАБОЧИХ (ЭСН) | 1191 | 1013 | чел.-ч. | чел.-ч. | 1 | 49.45 | 0 | 0 | 0 | 0 | 0 | 1 | 1 | 0 | 0 | 43 | *1,15 | 1 | 2 | 12149340 | 1 | 0 | 154 | 0 | 0 | 0 | 0 | 0 | 0 | 0 | 0 | 0 | 0 | 0 | 0 | 0 | 0 | 0 | 0 | 0 | 0 | 0 | 0 | 0 | 0
188 | 12149338 | 12149336 | 7159942 | 7157832 | 1 | 7157832 | 2 | 2.0-0-0 |  | СТОИМОСТЬ ПРОЧИХ МАШИН (ЭСН) | 1344 | 1008 | руб. | руб. | 1 | 698.441 | 0 | 1 | 0 | 0 | 0 | 1 | 1 | 0 | 0 | 607.34 | *1,15 | 0 | 2 | 12149341 | 1 | 0 | 155 | 0 | 0 | 0 | 0 | 0 | 0 | 0 | 0 | 0 | 0 | 0 | 0 | 0 | 0 | 0 | 0 | 0 | 0 | 0 | 0 | 0 | 0
188 | 12149339 | 12149336 | 7182702 | 7157832 | 1 | 7157832 | 3 | 1.0-0-0 |  | МАССА МУСОРА | 1348 | 1009 | т | т | 1000 | 0.012 | 0 | 0 | 0 | 0 | 0 | 1 | 1 | 0 | 0 | 0.012 |  | 0 | 2 | 12149342 | 1 | 0 | 156 | 0 | 0 | 0 | 0 | 0 | 0 | 0 | 0 | 0 | 0 | 0 | 0 | 0 | 0 | 0 | 0 | 0 | 0 | 0 | 0 | 0 | 0
189 | 12149344 | 12149343 | 7157835 | 7157832 | 1 | 7157832 | 1 | 9999990008 |  | ТРУДОЗАТРАТЫ РАБОЧИХ (ЭСН) | 1191 | 1013 | чел.-ч. | чел.-ч. | 1 | 81.351 | 0 | 0 | 0 | 0 | 0 | 1 | 1 | 0 | 0 | 70.74 | *1,15 | 1 | 2 | 12149347 | 1 | 0 | 157 | 0 | 0 | 0 | 0 | 0 | 0 | 0 | 0 | 0 | 0 | 0 | 0 | 0 | 0 | 0 | 0 | 0 | 0 | 0 | 0 | 0 | 0
189 | 12149345 | 12149343 | 7159942 | 7157832 | 1 | 7157832 | 2 | 2.0-0-0 |  | СТОИМОСТЬ ПРОЧИХ МАШИН (ЭСН) | 1344 | 1008 | руб. | руб. | 1 | 1477.7385 | 0 | 1 | 0 | 0 | 0 | 1 | 1 | 0 | 0 | 1284.99 | *1,15 | 0 | 2 | 12149348 | 1 | 0 | 158 | 0 | 0 | 0 | 0 | 0 | 0 | 0 | 0 | 0 | 0 | 0 | 0 | 0 | 0 | 0 | 0 | 0 | 0 | 0 | 0 | 0 | 0
189 | 12149346 | 12149343 | 7182702 | 7157832 | 1 | 7157832 | 3 | 1.0-0-0 |  | МАССА МУСОРА | 1348 | 1009 | т | т | 1000 | 0.013 | 0 | 0 | 0 | 0 | 0 | 1 | 1 | 0 | 0 | 0.013 |  | 0 | 2 | 12149349 | 1 | 0 | 159 | 0 | 0 | 0 | 0 | 0 | 0 | 0 | 0 | 0 | 0 | 0 | 0 | 0 | 0 | 0 | 0 | 0 | 0 | 0 | 0 | 0 | 0
190 | 12149364 | 12149362 | 7242078 | 1 | 1 | 7157832 | 3 | 1.12-5-371 | ТСН-2001.1. База. Р.12, о.5, поз.371 | ТРУБЫ ЭЛЕКТРОТЕХНИЧЕСКИЕ ГОФРИРОВАННЫЕ, ПОЛИВИНИЛХЛОРИДНЫЕ, НЕГОРЮЧИЕ, С ЗОНДОМ, НАРУЖНЫЙ ДИАМЕТР 16 ММ | 1301 | 1003 | м | м | 1 | 102 | 2.67 | 0 | 0 | 0 | 0 | 0 | 1 | 0 | 0 | 102 |  | 0 | 1 | -1 | 0 | 0 |  | 0 | 0 | 0 | 0 | 0 | 0 | 0 | 0 | 0 | 0 | 0 | 0 | 0 | 0 | 0 | 0 | 0 | 0 | 0 | 0 | 0 | 0
190 | 12149363 | 12149362 | 7241762 | 1 | 1 | 7157832 | 3 | 1.12-5-52 | ТСН-2001.1. База. Р.12, о.5, поз.52 | ТРУБЫ ПОЛИВИНИЛХЛОРИДНЫЕ, ТИП СРЕДНИЙ, ПВХ-40, НАРУЖНЫЙ ДИАМЕТР, ММ, 15 | 1301 | 1003 | м | м | 1 | 102 | 1.44 | 0 | 0 | 0 | 0 | 0 | 1 | 0 | 0 | 102 |  | 0 | 1 | -1 | 0 | 0 |  | 0 | 0 | 0 | 0 | 0 | 0 | 0 | 0 | 0 | 0 | 0 | 0 | 0 | 0 | 0 | 0 | 0 | 0 | 0 | 0 | 0 | 0
190 | 12149365 | 12149362 | 7248434 | 1 | 1 | 7157832 | 3 | 1.21-5-159 | ТСН-2001.1. База. Р.21, о.5, поз.159 | КОРОБКИ КЛЕММНЫЕ, ТИП У615А У2, КОЛИЧЕСТВО ЗАЖИМОВ 20, РАЗМЕРЫ 362Х245Х100 ММ | 1354 | 1010 | шт. | шт. | 1 | 3.7267 | 202.71 | 0 | 0 | 0 | 0 | 0 | 1 | 0 | 0 | 3.7267 |  | 0 | 1 | -1 | 0 | 0 |  | 0 | 0 | 0 | 0 | 0 | 0 | 0 | 0 | 0 | 0 | 0 | 0 | 0 | 0 | 0 | 0 | 0 | 0 | 0 | 0 | 0 | 0
193 | 12149371 | 12149370 | 7250845 | 1 | 1 | 7157832 | 3 | 1.23-7-78 | ТСН-2001.1. База. Р.23, о.7, поз.78 | КАБЕЛИ СИЛОВЫЕ С АЛЮМИНИЕВЫМИ ЖИЛАМИ С ПОЛИВИНИЛХЛОРИДНОЙ ИЗОЛЯЦИЕЙ И ОБОЛОЧКОЙ, НАПРЯЖЕНИЕ 660 В, МАРКА АВВГ, ЧИСЛО ЖИЛ И СЕЧЕНИЕ 2Х2,5+1Х1,5 ИЛИ 3Х2,5 ММ2 | 1303 | 1003 | км | км | 1000 | 0.1 | 3506.29 | 0 | 0 | 0 | 0 | 0 | 1 | 0 | 0 | 0.1 |  | 0 | 1 | -1 | 0 | 0 |  | 0 | 0 | 0 | 0 | 0 | 0 | 0 | 0 | 0 | 0 | 0 | 0 | 0 | 0 | 0 | 0 | 0 | 0 | 0 | 0 | 0 | 0
195 | 12149374 | 12149373 | 7248352 | 1 | 1 | 7157832 | 3 | 1.21-5-67 | ТСН-2001.1. База. Р.21, о.5, поз.67 | ВЫКЛЮЧАТЕЛИ ДВУХКЛАВИШНЫЕ ДЛЯ СКРЫТОЙ УСТАНОВКИ "ЛЕТЕН" | 1354 | 1010 | шт. | шт. | 1 | 100 | 36.27 | 0 | 0 | 0 | 0 | 0 | 1 | 0 | 0 | 100 |  | 0 | 1 | -1 | 0 | 0 |  | 0 | 0 | 0 | 0 | 0 | 0 | 0 | 0 | 0 | 0 | 0 | 0 | 0 | 0 | 0 | 0 | 0 | 0 | 0 | 0 | 0 | 0
197 | 12149377 | 12149376 | 7248619 | 1 | 1 | 7157832 | 3 | 1.21-5-350 | ТСН-2001.1. База. Р.21, о.5, поз.350 | РОЗЕТКИ ШТЕПСЕЛЬНЫЕ, ТИП РА6-006 УХЛ2, РШ-2-0-23-6/220 БРЫЗГОЗАЩИЩЕННЫЕ ДЛЯ ОТКРЫТОЙ УСТАНОВКИ | 1354 | 1010 | шт. | шт. | 1 | 100 | 14.38 | 0 | 0 | 0 | 0 | 0 | 1 | 0 | 0 | 100 |  | 0 | 1 | -1 | 0 | 0 |  | 0 | 0 | 0 | 0 | 0 | 0 | 0 | 0 | 0 | 0 | 0 | 0 | 0 | 0 | 0 | 0 | 0 | 0 | 0 | 0 | 0 | 0
199 | 12149380 | 12149379 | 0 | 0 | 1 | 7157832 | 3 | Цена поставщика |  | СВЕТИЛЬНИК ДЛЯ ПОМЕЩЕНИЙ С ПОВЫШЕННОЙ ВЛАЖНОСТЬЮ | 1354 | 1010 | шт. | шт. | 1 | 100 | 1570 | 0 | 0 | 0 | 0 | 0 | 1 | 0 | 0 | 100 |  | 0 | 1 | -1 | 0 | 0 |  | 0 | 0 | 0 | 0 | 0 | 0 | 0 | 0 | 0 | 0 | 0 | 0 | 0 | 0 | 0 | 0 | 0 | 0 | 0 | 0 | 0 | 0
201 | 12149383 | 12149382 | 0 | 0 | 1 | 7157832 | 3 |  |  |  | 0 |  |  |  |  | 0 | 0 | 0 | 0 | 0 | 0 | 0 | 1 | 0 | 0 | 0 |  | 0 | 1 | -1 | 0 | 0 |  | 0 | 0 | 0 | 0 | 0 | 0 | 0 | 0 | 0 | 0 | 0 | 0 | 0 | 0 | 0 | 0 | 0 | 0 | 0 | 0 | 0 | 0
201 | 12149384 | 12149382 | 0 | 0 | 1 | 7157832 | 3 | Цена поставщика |  | СВЕТИЛЬНИК ДЛЯ ПОМЕЩЕНИЙ С ПОВЫШЕННОЙ ВЛАЖНОСТЬЮ | 1354 | 1010 | шт. | шт. | 1 | 1 | 8628 | 0 | 0 | 0 | 0 | 0 | 1 | 0 | 0 | 1 |  | 0 | 1 | -1 | 0 | 0 |  | 0 | 0 | 0 | 0 | 0 | 0 | 0 | 0 | 0 | 0 | 0 | 0 | 0 | 0 | 0 | 0 | 0 | 0 | 0 | 0 | 0 | 0
203 | 12149387 | 12149386 | 0 | 0 | 1 | 7157832 | 3 | Цена поставщика |  | ЩИТКИ ОСВЕТИТЕЛЬНЫЕ (В КОМПЛЕКТЕ) | 1354 | 1010 | шт. | шт. | 1 | 1 | 9768.79 | 0 | 0 | 0 | 0 | 0 | 1 | 0 | 0 | 1 |  | 0 | 1 | -1 | 0 | 0 |  | 0 | 0 | 0 | 0 | 0 | 0 | 0 | 0 | 0 | 0 | 0 | 0 | 0 | 0 | 0 | 0 | 0 | 0 | 0 | 0 | 0 | 0
224 | 12149390 | 12149389 | 7157835 | 7157832 | 1 | 7157832 | 1 | 9999990008 |  | ТРУДОЗАТРАТЫ РАБОЧИХ (ЭСН) | 1191 | 1013 | чел.-ч. | чел.-ч. | 1 | 2.5789 | 0 | 0 | 0 | 0 | 0 | 1 | 1 | 0 | 0 | 1.95 | *1,15*1,15 | 1 | 2 | 12149406 | 1 | 0 | 162 | 0 | 0 | 0 | 0 | 0 | 0 | 0 | 0 | 0 | 0 | 0 | 0 | 0 | 0 | 0 | 0 | 0 | 0 | 0 | 0 | 0 | 0
224 | 12149391 | 12149389 | 7231421 | 1 | 1 | 7157832 | 2 | 2.1-18-7 | ТСН-2001.2. База. п.1-18-7 (183001) | АВТОМОБИЛИ ГРУЗОВЫЕ БОРТОВЫЕ, ГРУЗОПОДЪЕМНОСТЬ ДО 5 Т | 1368 | 1011 | маш.-ч | маш.-ч | 1 | 0.02875 | 0 | 74.44 | 17.59 | 0 | 0 | 1 | 1 | 0 | 0 | 0.02 | *1,25*1,15 | 0 | 2 | 12149407 | 1 | 0 | 163 | 0 | 0 | 0 | 0 | 0 | 0 | 0 | 0 | 0 | 0 | 0 | 0 | 0 | 0 | 0 | 0 | 0 | 0 | 0 | 0 | 0 | 0
224 | 12149392 | 12149389 | 7231445 | 1 | 1 | 7157832 | 2 | 2.1-30-6 | ТСН-2001.2. База. п.1-30-6 (303701) | ДРЕЛИ ЭЛЕКТРИЧЕСКИЕ | 1368 | 1011 | маш.-ч | маш.-ч | 1 | 0.02875 | 0 | 2.36 | 0.1 | 0 | 0 | 1 | 1 | 0 | 0 | 0.02 | *1,25*1,15 | 0 | 2 | 12149408 | 1 | 0 | 164 | 0 | 0 | 0 | 0 | 0 | 0 | 0 | 0 | 0 | 0 | 0 | 0 | 0 | 0 | 0 | 0 | 0 | 0 | 0 | 0 | 0 | 0
224 | 12149393 | 12149389 | 7233164 | 1 | 1 | 7157832 | 3 | 1.1-1-1502 | ТСН-2001.1. База. Р.1, о.1, поз.1502 | ШУРУПЫ С ПОТАЙНОЙ ГОЛОВКОЙ, ЧЕРНЫЕ, РАЗМЕР 8,0Х100 ММ | 1348 | 1009 | т | т | 1000 | 7e-05 | 17750.86 | 0 | 0 | 0 | 0 | 1 | 1 | 0 | 0 | 7e-05 |  | 0 | 2 | 12149409 | 1 | 0 | 165 | 0 | 0 | 0 | 0 | 0 | 0 | 0 | 0 | 0 | 0 | 0 | 0 | 0 | 0 | 0 | 0 | 0 | 0 | 0 | 0 | 0 | 0
224 | 12149394 | 12149389 | 7233770 | 1 | 1 | 7157832 | 3 | 1.1-1-2146 | ТСН-2001.1. База. Р.1, о.1, поз.2146 | ДЮБЕЛИ ПОЛИМЕРНЫЕ ТАРЕЛЬЧАТОГО ТИПА С РАСПОРНЫМ СТЕРЖНЕМ ДЛЯ КРЕПЛЕНИЯ УТЕПЛИТЕЛЯ К СТЕНЕ | 1355 | 1010 | 100 шт. | 100 шт. | 100 | 0.04 | 481.11 | 0 | 0 | 0 | 0 | 1 | 1 | 0 | 0 | 0.04 |  | 0 | 2 | 12149410 | 1 | 0 | 166 | 0 | 0 | 0 | 0 | 0 | 0 | 0 | 0 | 0 | 0 | 0 | 0 | 0 | 0 | 0 | 0 | 0 | 0 | 0 | 0 | 0 | 0
224 | 12149395 | 12149389 | 7234085 | 1 | 1 | 7157832 | 3 | 1.1-1-2481 | ТСН-2001.1. База. Р.1, о.1, поз.2481 | ВОЛОКНО ЛЬНЯНОЕ №11 ДЛЯ УПЛОТНЕНИЯ РЕЗЬБОВЫХ СОЕДИНЕНИЙ ПРИ МОНТАЖЕ СИСТЕМ ВОДОСНАБЖЕНИЯ И ОТОПЛЕНИЯ | 1346 | 1009 | кг | кг | 1 | 0.03 | 38 | 0 | 0 | 0 | 0 | 1 | 1 | 0 | 0 | 0.03 |  | 0 | 2 | 12149411 | 1 | 0 | 167 | 0 | 0 | 0 | 0 | 0 | 0 | 0 | 0 | 0 | 0 | 0 | 0 | 0 | 0 | 0 | 0 | 0 | 0 | 0 | 0 | 0 | 0
224 | 12149396 | 12149389 | 7231964 | 1 | 1 | 7157832 | 3 | 1.1-1-253 | ТСН-2001.1. База. Р.1, о.1, поз.253 | ЗАМАЗКА СУРИКОВАЯ | 1348 | 1009 | т | т | 1000 | 0.0002 | 10865.5 | 0 | 0 | 0 | 0 | 1 | 1 | 0 | 0 | 0.0002 |  | 0 | 2 | 12149412 | 1 | 0 | 168 | 0 | 0 | 0 | 0 | 0 | 0 | 0 | 0 | 0 | 0 | 0 | 0 | 0 | 0 | 0 | 0 | 0 | 0 | 0 | 0 | 0 | 0
224 | 12149397 | 12149389 | 7232181 | 1 | 1 | 7157832 | 3 | 1.1-1-467 | ТСН-2001.1. База. Р.1, о.1, поз.467 | КРАСКИ МАСЛЯНЫЕ ЖИДКОТЕРТЫЕ ЦВЕТНЫЕ (ГОТОВЫЕ К УПОТРЕБЛЕНИЮ) ДЛЯ НАРУЖНЫХ И ВНУТРЕННИХ РАБОТ, МАРКА МА-15, СУРИК ЖЕЛЕЗНЫЙ ДЛЯ ОКРАСКИ ПО МЕТАЛЛУ | 1348 | 1009 | т | т | 1000 | 0.00038 | 16222.39 | 0 | 0 | 0 | 0 | 1 | 1 | 0 | 0 | 0.00038 |  | 0 | 2 | 12149413 | 1 | 0 | 169 | 0 | 0 | 0 | 0 | 0 | 0 | 0 | 0 | 0 | 0 | 0 | 0 | 0 | 0 | 0 | 0 | 0 | 0 | 0 | 0 | 0 | 0
224 | 12149398 | 12149389 | 7232429 | 1 | 1 | 7157832 | 3 | 1.1-1-732 | ТСН-2001.1. База. Р.1, о.1, поз.732 | ОЛИФА ДЛЯ ОКРАСКИ КОМБИНИРОВАННАЯ "ОКСОЛЬ" | 1346 | 1009 | кг | кг | 1 | 0.04 | 20.19 | 0 | 0 | 0 | 0 | 1 | 1 | 0 | 0 | 0.04 |  | 0 | 2 | 12149414 | 1 | 0 | 170 | 0 | 0 | 0 | 0 | 0 | 0 | 0 | 0 | 0 | 0 | 0 | 0 | 0 | 0 | 0 | 0 | 0 | 0 | 0 | 0 | 0 | 0
224 | 12149399 | 12149389 | 7232605 | 1 | 1 | 7157832 | 3 | 1.1-1-923 | ТСН-2001.1. База. Р.1, о.1, поз.923 | ПОКОВКИ СТРОИТЕЛЬНЫЕ (СКОБЫ, ЗАКРЕПЫ, ХОМУТЫ) ПРОСТЫЕ, МАССА 1,8 КГ | 1348 | 1009 | т | т | 1000 | 0.00036 | 6870.66 | 0 | 0 | 0 | 0 | 1 | 1 | 0 | 0 | 0.00036 |  | 0 | 2 | 12149415 | 1 | 0 | 171 | 0 | 0 | 0 | 0 | 0 | 0 | 0 | 0 | 0 | 0 | 0 | 0 | 0 | 0 | 0 | 0 | 0 | 0 | 0 | 0 | 0 | 0
224 | 12149401 | 12149389 | 7245444 | 1 | 1 | 7157832 | 3 | 1.17-2-17 | ТСН-2001.1. База. Р.17, о.2, поз.17 | СМЕСИТЕЛИ ДЛЯ ВАНН И УМЫВАЛЬНИКОВ "ЕЛОЧКА" С КЕРАМИЧЕСКИМ ЗАТВОРОМ И ГИБКОЙ ПОДВОДКОЙ, VIDIMA IDEAL+ARMA | 1354 | 1010 | шт. | шт. | 1 | 1 | 370.67 | 0 | 0 | 0 | 0 | 0 | 1 | 0 | 0 | 1 |  | 0 | 1 | -1 | 0 | 0 |  | 0 | 0 | 0 | 0 | 0 | 0 | 0 | 0 | 0 | 0 | 0 | 0 | 0 | 0 | 0 | 0 | 0 | 0 | 0 | 0 | 0 | 0
224 | 12149402 | 12149389 | 7245454 | 1 | 1 | 7157832 | 3 | 1.17-2-31 | ТСН-2001.1. Д.3. Р.17, о.2, поз.31 | КРОНШТЕЙНЫ ЧУГУННЫЕ ДЛЯ УМЫВАЛЬНИКОВ И МОЕК СКРЫТЫЙ БОЛЬШОЙ КСБ, ДЛИНА 320 ММ | 1354 | 1010 | шт. | шт. | 1 | 2 | 23.29 | 0 | 0 | 0 | 0 | 0 | 1 | 0 | 0 | 2 |  | 0 | 1 | -1 | 0 | 0 |  | 0 | 0 | 0 | 0 | 0 | 0 | 0 | 0 | 0 | 0 | 0 | 0 | 0 | 0 | 0 | 0 | 0 | 0 | 0 | 0 | 0 | 0
224 | 12149403 | 12149389 | 7245435 | 1 | 1 | 7157832 | 3 | 1.17-2-8 | ТСН-2001.1. База. Р.17, о.2, поз.8 | СИФОНЫ БУТЫЛОЧНЫЕ ИЗ ЦВЕТНЫХ МЕТАЛЛОВ, ЛАТУННЫЕ | 1354 | 1010 | шт. | шт. | 1 | 1 | 92.11 | 0 | 0 | 0 | 0 | 0 | 1 | 0 | 0 | 1 |  | 0 | 1 | -1 | 0 | 0 |  | 0 | 0 | 0 | 0 | 0 | 0 | 0 | 0 | 0 | 0 | 0 | 0 | 0 | 0 | 0 | 0 | 0 | 0 | 0 | 0 | 0 | 0
224 | 12149400 | 12149389 | 7173529 | 7157832 | 1 | 7157832 | 3 | 4962000000 |  | УМЫВАЛЬНИКИ КЕРАМИЧЕСКИЕ | 1354 | 1010 | шт. | шт. | 1 | 1 | 0 | 0 | 0 | 0 | 0 | 0 | 1 | 0 | 0 | 1 |  | 0 | 2 | 12149419 | 1 | 0 | 175 | 0 | 0 | 0 | 0 | 0 | 0 | 0 | 0 | 0 | 0 | 0 | 0 | 0 | 0 | 0 | 0 | 0 | 0 | 0 | 0 | 0 | 0
224 | 12149404 | 12149389 | 0 | 0 | 1 | 7157832 | 3 | Цена поставщика |  | УМЫВАЛЬНИК ОДИНОЧНЫЙ | 1354 | 1010 | шт. | шт. | 1 | 1 | 5856 | 0 | 0 | 0 | 0 | 0 | 1 | 0 | 0 | 1 |  | 0 | 1 | -1 | 0 | 0 |  | 0 | 0 | 0 | 0 | 0 | 0 | 0 | 0 | 0 | 0 | 0 | 0 | 0 | 0 | 0 | 0 | 0 | 0 | 0 | 0 | 0 | 0
224 | 12149405 | 12149389 | 0 | 0 | 1 | 7157832 | 3 | Цена поставщика |  | СМЕСИТЕЛИ ДЛЯ ВАНН И УМЫВАЛЬНИКОВ | 1354 | 1010 | шт. | шт. | 1 | 1 | 4850 | 0 | 0 | 0 | 0 | 0 | 1 | 0 | 0 | 1 |  | 0 | 1 | -1 | 0 | 0 |  | 0 | 0 | 0 | 0 | 0 | 0 | 0 | 0 | 0 | 0 | 0 | 0 | 0 | 0 | 0 | 0 | 0 | 0 | 0 | 0 | 0 | 0
229 | 12149425 | 12149424 | 7157835 | 7157832 | 1 | 7157832 | 1 | 9999990008 |  | ТРУДОЗАТРАТЫ РАБОЧИХ (ЭСН) | 1191 | 1013 | чел.-ч. | чел.-ч. | 1 | 3.8352 | 0 | 0 | 0 | 0 | 0 | 1 | 1 | 0 | 0 | 2.9 | *1,15*1,15 | 1 | 2 | 12149435 | 1 | 0 | 176 | 0 | 0 | 0 | 0 | 0 | 0 | 0 | 0 | 0 | 0 | 0 | 0 | 0 | 0 | 0 | 0 | 0 | 0 | 0 | 0 | 0 | 0
229 | 12149426 | 12149424 | 7231421 | 1 | 1 | 7157832 | 2 | 2.1-18-7 | ТСН-2001.2. База. п.1-18-7 (183001) | АВТОМОБИЛИ ГРУЗОВЫЕ БОРТОВЫЕ, ГРУЗОПОДЪЕМНОСТЬ ДО 5 Т | 1368 | 1011 | маш.-ч | маш.-ч | 1 | 0.10063 | 0 | 74.44 | 17.59 | 0 | 0 | 1 | 1 | 0 | 0 | 0.07 | *1,25*1,15 | 0 | 2 | 12149436 | 1 | 0 | 177 | 0 | 0 | 0 | 0 | 0 | 0 | 0 | 0 | 0 | 0 | 0 | 0 | 0 | 0 | 0 | 0 | 0 | 0 | 0 | 0 | 0 | 0
229 | 12149427 | 12149424 | 7230811 | 1 | 1 | 7157832 | 2 | 2.1-3-35 | ТСН-2001.2. База. п.1-3-35 (032006) | КРАНЫ НА АВТОМОБИЛЬНОМ ХОДУ, ГРУЗОПОДЪЕМНОСТЬ ДО 10 Т | 1368 | 1011 | маш.-ч | маш.-ч | 1 | 0.02875 | 0 | 102.11 | 30.03 | 0 | 0 | 1 | 1 | 0 | 0 | 0.02 | *1,25*1,15 | 0 | 2 | 12149437 | 1 | 0 | 178 | 0 | 0 | 0 | 0 | 0 | 0 | 0 | 0 | 0 | 0 | 0 | 0 | 0 | 0 | 0 | 0 | 0 | 0 | 0 | 0 | 0 | 0
229 | 12149428 | 12149424 | 7233003 | 1 | 1 | 7157832 | 3 | 1.1-1-1338 | ТСН-2001.1. База. Р.1, о.1, поз.1338 | ЦЕМЕНТ ГИПСОГЛИНОЗЕМИСТЫЙ РАСШИРЯЮЩИЙСЯ | 1348 | 1009 | т | т | 1000 | 0.0002 | 483.86 | 0 | 0 | 0 | 0 | 1 | 1 | 0 | 0 | 0.0002 |  | 0 | 2 | 12149438 | 1 | 0 | 179 | 0 | 0 | 0 | 0 | 0 | 0 | 0 | 0 | 0 | 0 | 0 | 0 | 0 | 0 | 0 | 0 | 0 | 0 | 0 | 0 | 0 | 0
229 | 12149429 | 12149424 | 7234085 | 1 | 1 | 7157832 | 3 | 1.1-1-2481 | ТСН-2001.1. База. Р.1, о.1, поз.2481 | ВОЛОКНО ЛЬНЯНОЕ №11 ДЛЯ УПЛОТНЕНИЯ РЕЗЬБОВЫХ СОЕДИНЕНИЙ ПРИ МОНТАЖЕ СИСТЕМ ВОДОСНАБЖЕНИЯ И ОТОПЛЕНИЯ | 1346 | 1009 | кг | кг | 1 | 0.06 | 38 | 0 | 0 | 0 | 0 | 1 | 1 | 0 | 0 | 0.06 |  | 0 | 2 | 12149439 | 1 | 0 | 180 | 0 | 0 | 0 | 0 | 0 | 0 | 0 | 0 | 0 | 0 | 0 | 0 | 0 | 0 | 0 | 0 | 0 | 0 | 0 | 0 | 0 | 0
229 | 12149430 | 12149424 | 7232018 | 1 | 1 | 7157832 | 3 | 1.1-1-296 | ТСН-2001.1. База. Р.1, о.1, поз.296 | КАБОЛКА | 1348 | 1009 | т | т | 1000 | 7e-05 | 25769.56 | 0 | 0 | 0 | 0 | 1 | 1 | 0 | 0 | 7e-05 |  | 0 | 2 | 12149440 | 1 | 0 | 181 | 0 | 0 | 0 | 0 | 0 | 0 | 0 | 0 | 0 | 0 | 0 | 0 | 0 | 0 | 0 | 0 | 0 | 0 | 0 | 0 | 0 | 0
229 | 12149431 | 12149424 | 7232181 | 1 | 1 | 7157832 | 3 | 1.1-1-467 | ТСН-2001.1. База. Р.1, о.1, поз.467 | КРАСКИ МАСЛЯНЫЕ ЖИДКОТЕРТЫЕ ЦВЕТНЫЕ (ГОТОВЫЕ К УПОТРЕБЛЕНИЮ) ДЛЯ НАРУЖНЫХ И ВНУТРЕННИХ РАБОТ, МАРКА МА-15, СУРИК ЖЕЛЕЗНЫЙ ДЛЯ ОКРАСКИ ПО МЕТАЛЛУ | 1348 | 1009 | т | т | 1000 | 0.00017 | 16222.39 | 0 | 0 | 0 | 0 | 1 | 1 | 0 | 0 | 0.00017 |  | 0 | 2 | 12149441 | 1 | 0 | 182 | 0 | 0 | 0 | 0 | 0 | 0 | 0 | 0 | 0 | 0 | 0 | 0 | 0 | 0 | 0 | 0 | 0 | 0 | 0 | 0 | 0 | 0
229 | 12149432 | 12149424 | 7232429 | 1 | 1 | 7157832 | 3 | 1.1-1-732 | ТСН-2001.1. База. Р.1, о.1, поз.732 | ОЛИФА ДЛЯ ОКРАСКИ КОМБИНИРОВАННАЯ "ОКСОЛЬ" | 1346 | 1009 | кг | кг | 1 | 0.02 | 20.19 | 0 | 0 | 0 | 0 | 1 | 1 | 0 | 0 | 0.02 |  | 0 | 2 | 12149442 | 1 | 0 | 183 | 0 | 0 | 0 | 0 | 0 | 0 | 0 | 0 | 0 | 0 | 0 | 0 | 0 | 0 | 0 | 0 | 0 | 0 | 0 | 0 | 0 | 0
229 | 12149433 | 12149424 | 7173406 | 7157832 | 1 | 7157832 | 3 | 4941110000 |  | ВАННЫ ЧУГУННЫЕ ЭМАЛИРОВАННЫЕ | 1035 | 1013 | компл. | компл. | 1 | 1 | 0 | 0 | 0 | 0 | 0 | 0 | 1 | 0 | 0 | 1 |  | 0 | 2 | 12149443 | 1 | 0 | 184 | 0 | 0 | 0 | 0 | 0 | 0 | 0 | 0 | 0 | 0 | 0 | 0 | 0 | 0 | 0 | 0 | 0 | 0 | 0 | 0 | 0 | 0
229 | 12149434 | 12149424 | 0 | 0 | 1 | 7157832 | 3 | Цена поставщика |  | ВАННА КУПАЛЬНАЯ | 1354 | 1010 | шт. | шт. | 1 | 1 | 24300 | 0 | 0 | 0 | 0 | 0 | 1 | 0 | 0 | 1 |  | 0 | 1 | -1 | 0 | 0 |  | 0 | 0 | 0 | 0 | 0 | 0 | 0 | 0 | 0 | 0 | 0 | 0 | 0 | 0 | 0 | 0 | 0 | 0 | 0 | 0 | 0 | 0
231 | 12149446 | 12149445 | 7157835 | 7157832 | 1 | 7157832 | 1 | 9999990008 |  | ТРУДОЗАТРАТЫ РАБОЧИХ (ЭСН) | 1191 | 1013 | чел.-ч. | чел.-ч. | 1 | 0.92575 | 0 | 0 | 0 | 0 | 0 | 1 | 1 | 0 | 0 | 0.7 | *1,15*1,15 | 1 | 2 | 12149450 | 1 | 0 | 185 | 0 | 0 | 0 | 0 | 0 | 0 | 0 | 0 | 0 | 0 | 0 | 0 | 0 | 0 | 0 | 0 | 0 | 0 | 0 | 0 | 0 | 0
231 | 12149448 | 12149445 | 7182707 | 7157832 | 1 | 7157832 | 3 | 1.0-0-0 |  | СТОИМОСТЬ ПРОЧИХ МАТЕРИАЛОВ (ЭСН) | 1344 | 1008 | руб. | руб. | 1 | 0.84 | 1 | 0 | 0 | 0 | 0 | 1 | 1 | 0 | 0 | 0.84 |  | 0 | 2 | 12149452 | 1 | 0 | 186 | 0 | 0 | 0 | 0 | 0 | 0 | 0 | 0 | 0 | 0 | 0 | 0 | 0 | 0 | 0 | 0 | 0 | 0 | 0 | 0 | 0 | 0
231 | 12149447 | 12149445 | 7173446 | 7157832 | 1 | 7157832 | 3 | 4951120000 |  | СМЕСИТЕЛИ ВАНН И УМЫВАЛЬНИКОВ | 1354 | 1010 | шт. | шт. | 1 | 1 | 0 | 0 | 0 | 0 | 0 | 0 | 1 | 0 | 0 | 1 |  | 0 | 2 | 12149451 | 1 | 0 | 187 | 0 | 0 | 0 | 0 | 0 | 0 | 0 | 0 | 0 | 0 | 0 | 0 | 0 | 0 | 0 | 0 | 0 | 0 | 0 | 0 | 0 | 0
231 | 12149449 | 12149445 | 0 | 0 | 1 | 7157832 | 3 | Цена поставщика |  | СМЕСИТЕЛИ ДЛЯ ВАНН И УМЫВАЛЬНИКОВ | 1354 | 1010 | шт. | шт. | 1 | 1 | 7450 | 0 | 0 | 0 | 0 | 0 | 1 | 0 | 0 | 1 |  | 0 | 1 | -1 | 0 | 0 |  | 0 | 0 | 0 | 0 | 0 | 0 | 0 | 0 | 0 | 0 | 0 | 0 | 0 | 0 | 0 | 0 | 0 | 0 | 0 | 0 | 0 | 0
233 | 12149455 | 12149454 | 7157835 | 7157832 | 1 | 7157832 | 1 | 9999990008 |  | ТРУДОЗАТРАТЫ РАБОЧИХ (ЭСН) | 1191 | 1013 | чел.-ч. | чел.-ч. | 1 | 2.6185 | 0 | 0 | 0 | 0 | 0 | 1 | 1 | 0 | 0 | 1.98 | *1,15*1,15 | 1 | 2 | 12149462 | 1 | 0 | 188 | 0 | 0 | 0 | 0 | 0 | 0 | 0 | 0 | 0 | 0 | 0 | 0 | 0 | 0 | 0 | 0 | 0 | 0 | 0 | 0 | 0 | 0
233 | 12149456 | 12149454 | 7159942 | 7157832 | 1 | 7157832 | 2 | 2.0-0-0 |  | СТОИМОСТЬ ПРОЧИХ МАШИН (ЭСН) | 1344 | 1008 | руб. | руб. | 1 | 3.2056 | 0 | 1 | 0 | 0 | 0 | 1 | 1 | 0 | 0 | 2.23 | *1,25*1,15 | 0 | 2 | 12149463 | 1 | 0 | 189 | 0 | 0 | 0 | 0 | 0 | 0 | 0 | 0 | 0 | 0 | 0 | 0 | 0 | 0 | 0 | 0 | 0 | 0 | 0 | 0 | 0 | 0
233 | 12149460 | 12149454 | 7182707 | 7157832 | 1 | 7157832 | 3 | 1.0-0-0 |  | СТОИМОСТЬ ПРОЧИХ МАТЕРИАЛОВ (ЭСН) | 1344 | 1008 | руб. | руб. | 1 | 15.19 | 1 | 0 | 0 | 0 | 0 | 1 | 1 | 0 | 0 | 15.19 |  | 0 | 2 | 12149467 | 1 | 0 | 190 | 0 | 0 | 0 | 0 | 0 | 0 | 0 | 0 | 0 | 0 | 0 | 0 | 0 | 0 | 0 | 0 | 0 | 0 | 0 | 0 | 0 | 0
233 | 12149457 | 12149454 | 7245460 | 1 | 1 | 7157832 | 3 | 1.17-3-2 | ТСН-2001.1. База. Р.17, о.3, поз.2 | ТРУБЫ СЛИВНЫЕ ИЗ СТАЛЬНЫХ ВОДОГАЗОПРОВОДНЫХ ОЦИНКОВАННЫХ ТРУБ, ДИАМЕТР 32 ММ | 1354 | 1010 | шт. | шт. | 1 | 1 | 75.6 | 0 | 0 | 0 | 0 | 1 | 1 | 0 | 0 | 1 |  | 0 | 2 | 12149464 | 1 | 0 | 191 | 0 | 0 | 0 | 0 | 0 | 0 | 0 | 0 | 0 | 0 | 0 | 0 | 0 | 0 | 0 | 0 | 0 | 0 | 0 | 0 | 0 | 0
233 | 12149458 | 12149454 | 7170139 | 7157832 | 1 | 7157832 | 3 | 3712230000 |  | КРАНЫ СМЫВНЫЕ ПОЛУАВТОМАТИЧЕСКИЕ | 1354 | 1010 | шт. | шт. | 1 | 1 | 0 | 0 | 0 | 0 | 0 | 0 | 1 | 0 | 0 | 1 |  | 0 | 2 | 12149465 | 1 | 0 | 192 | 0 | 0 | 0 | 0 | 0 | 0 | 0 | 0 | 0 | 0 | 0 | 0 | 0 | 0 | 0 | 0 | 0 | 0 | 0 | 0 | 0 | 0
233 | 12149459 | 12149454 | 7173542 | 7157832 | 1 | 7157832 | 3 | 4965230000 |  | УНИТАЗЫ КЕРАМИЧЕСКИЕ ТАРЕЛЬЧАТЫЕ | 1035 | 1013 | компл. | компл. | 1 | 1 | 0 | 0 | 0 | 0 | 0 | 0 | 1 | 0 | 0 | 1 |  | 0 | 2 | 12149466 | 1 | 0 | 193 | 0 | 0 | 0 | 0 | 0 | 0 | 0 | 0 | 0 | 0 | 0 | 0 | 0 | 0 | 0 | 0 | 0 | 0 | 0 | 0 | 0 | 0
233 | 12149461 | 12149454 | 0 | 0 | 1 | 7157832 | 3 | Цена поставщика |  | УНИТАЗ | 1035 | 1013 | компл. | компл. | 1 | 1 | 8680 | 0 | 0 | 0 | 0 | 0 | 1 | 0 | 0 | 1 |  | 0 | 1 | -1 | 0 | 0 |  | 0 | 0 | 0 | 0 | 0 | 0 | 0 | 0 | 0 | 0 | 0 | 0 | 0 | 0 | 0 | 0 | 0 | 0 | 0 | 0 | 0 | 0
235 | 12149470 | 12149469 | 7157835 | 7157832 | 1 | 7157832 | 1 | 9999990008 |  | ТРУДОЗАТРАТЫ РАБОЧИХ (ЭСН) | 1191 | 1013 | чел.-ч. | чел.-ч. | 1 | 216.89 | 0 | 0 | 0 | 0 | 0 | 1 | 1 | 0 | 0 | 164 | *1,15*1,15 | 1 | 2 | 12149485 | 1 | 0 | 194 | 0 | 0 | 0 | 0 | 0 | 0 | 0 | 0 | 0 | 0 | 0 | 0 | 0 | 0 | 0 | 0 | 0 | 0 | 0 | 0 | 0 | 0
235 | 12149471 | 12149469 | 7231213 | 1 | 1 | 7157832 | 2 | 2.1-13-13 | ТСН-2001.2. База. п.1-13-13 (135501) | АГРЕГАТЫ ДЛЯ СВАРКИ ПОЛИЭТИЛЕНОВЫХ ТРУБ | 1368 | 1011 | маш.-ч | маш.-ч | 1 | 16.4306 | 0 | 105.61 | 25.65 | 0 | 0 | 1 | 1 | 0 | 0 | 11.43 | *1,25*1,15 | 0 | 2 | 12149486 | 1 | 0 | 195 | 0 | 0 | 0 | 0 | 0 | 0 | 0 | 0 | 0 | 0 | 0 | 0 | 0 | 0 | 0 | 0 | 0 | 0 | 0 | 0 | 0 | 0
235 | 12149472 | 12149469 | 7231421 | 1 | 1 | 7157832 | 2 | 2.1-18-7 | ТСН-2001.2. База. п.1-18-7 (183001) | АВТОМОБИЛИ ГРУЗОВЫЕ БОРТОВЫЕ, ГРУЗОПОДЪЕМНОСТЬ ДО 5 Т | 1368 | 1011 | маш.-ч | маш.-ч | 1 | 0.2875 | 0 | 74.44 | 17.59 | 0 | 0 | 1 | 1 | 0 | 0 | 0.2 | *1,25*1,15 | 0 | 2 | 12149487 | 1 | 0 | 196 | 0 | 0 | 0 | 0 | 0 | 0 | 0 | 0 | 0 | 0 | 0 | 0 | 0 | 0 | 0 | 0 | 0 | 0 | 0 | 0 | 0 | 0
235 | 12149473 | 12149469 | 7230811 | 1 | 1 | 7157832 | 2 | 2.1-3-35 | ТСН-2001.2. База. п.1-3-35 (032006) | КРАНЫ НА АВТОМОБИЛЬНОМ ХОДУ, ГРУЗОПОДЪЕМНОСТЬ ДО 10 Т | 1368 | 1011 | маш.-ч | маш.-ч | 1 | 0.043125 | 0 | 102.11 | 30.03 | 0 | 0 | 1 | 1 | 0 | 0 | 0.03 | *1,25*1,15 | 0 | 2 | 12149488 | 1 | 0 | 197 | 0 | 0 | 0 | 0 | 0 | 0 | 0 | 0 | 0 | 0 | 0 | 0 | 0 | 0 | 0 | 0 | 0 | 0 | 0 | 0 | 0 | 0
235 | 12149474 | 12149469 | 7231827 | 1 | 1 | 7157832 | 3 | 1.1-1-118 | ТСН-2001.1. База. Р.1, о.1, поз.118 | ВОДА | 1339 | 1007 | м3 | м3 | 1 | 0.063 | 7.07 | 0 | 0 | 0 | 0 | 1 | 1 | 0 | 0 | 0.063 |  | 0 | 2 | 12149489 | 1 | 0 | 198 | 0 | 0 | 0 | 0 | 0 | 0 | 0 | 0 | 0 | 0 | 0 | 0 | 0 | 0 | 0 | 0 | 0 | 0 | 0 | 0 | 0 | 0
235 | 12149475 | 12149469 | 7233282 | 1 | 1 | 7157832 | 3 | 1.1-1-1622 | ТСН-2001.1. База. Р.1, о.1, поз.1622 | ПАТРОНЫ ДЛЯ ДЮБЕЛЯ АРТ. 50604 | 1355 | 1010 | 100 шт. | 100 шт. | 100 | 1 | 180.35 | 0 | 0 | 0 | 0 | 1 | 1 | 0 | 0 | 1 |  | 0 | 2 | 12149490 | 1 | 0 | 199 | 0 | 0 | 0 | 0 | 0 | 0 | 0 | 0 | 0 | 0 | 0 | 0 | 0 | 0 | 0 | 0 | 0 | 0 | 0 | 0 | 0 | 0
235 | 12149476 | 12149469 | 7231946 | 1 | 1 | 7157832 | 3 | 1.1-1-236 | ТСН-2001.1. База. Р.1, о.1, поз.236 | ДЮБЕЛИ С НАСАЖЕННЫМИ ШАЙБАМИ | 1348 | 1009 | т | т | 1000 | 0.00085 | 20166.44 | 0 | 0 | 0 | 0 | 1 | 1 | 0 | 0 | 0.00085 |  | 0 | 2 | 12149491 | 1 | 0 | 200 | 0 | 0 | 0 | 0 | 0 | 0 | 0 | 0 | 0 | 0 | 0 | 0 | 0 | 0 | 0 | 0 | 0 | 0 | 0 | 0 | 0 | 0
235 | 12149477 | 12149469 | 7234172 | 1 | 1 | 7157832 | 3 | 1.1-1-2569 | ТСН-2001.1. База. Р.1, о.1, поз.2569 | МЕТИЛЕН ХЛОРИСТЫЙ ТЕХНИЧЕСКИЙ | 1346 | 1009 | кг | кг | 1 | 0.25 | 16.22 | 0 | 0 | 0 | 0 | 1 | 1 | 0 | 0 | 0.25 |  | 0 | 2 | 12149492 | 1 | 0 | 201 | 0 | 0 | 0 | 0 | 0 | 0 | 0 | 0 | 0 | 0 | 0 | 0 | 0 | 0 | 0 | 0 | 0 | 0 | 0 | 0 | 0 | 0
235 | 12149480 | 12149469 | 7162642 | 7157832 | 1 | 7157832 | 3 | 1.1-1-258 |  | ИЗВЕСТЬ ХЛОРНАЯ | 1346 | 1009 | кг | кг | 1 | 0.0016 | 3.2464 | 0 | 0 | 0 | 0 | 1 | 1 | 0 | 0 | 0.0016 |  | 0 | 2 | 12149496 | 1 | 0 | 202 | 0 | 0 | 0 | 0 | 0 | 0 | 0 | 0 | 0 | 0 | 0 | 0 | 0 | 0 | 0 | 0 | 0 | 0 | 0 | 0 | 0 | 0
235 | 12149478 | 12149469 | 7234432 | 1 | 1 | 7157832 | 3 | 1.1-1-2838 | ТСН-2001.1. База. Р.1, о.1, поз.2838 | ШУРУПЫ-САМОРЕЗЫ С ПОЛУСФЕРИЧЕСКОЙ ГОЛОВКОЙ, С ПРЕССШАЙБОЙ, НАКОНЕЧНИК ОСТРЫЙ, ОЦИНКОВАННЫЕ, РАЗМЕР 4,2Х14 ММ, ДЛЯ КРЕПЛЕНИЯ ЛИСТОВОГО МЕТАЛЛА | 1346 | 1009 | кг | кг | 1 | 0.55 | 45.16 | 0 | 0 | 0 | 0 | 1 | 1 | 0 | 0 | 0.55 |  | 0 | 2 | 12149493 | 1 | 0 | 203 | 0 | 0 | 0 | 0 | 0 | 0 | 0 | 0 | 0 | 0 | 0 | 0 | 0 | 0 | 0 | 0 | 0 | 0 | 0 | 0 | 0 | 0
235 | 12149479 | 12149469 | 7232115 | 1 | 1 | 7157832 | 3 | 1.1-1-399 | ТСН-2001.1. База. Р.1, о.1, поз.399 | КЛЕЙ 88НП, 88-Н | 1346 | 1009 | кг | кг | 1 | 0.25 | 43.74 | 0 | 0 | 0 | 0 | 1 | 1 | 0 | 0 | 0.25 |  | 0 | 2 | 12149494 | 1 | 0 | 204 | 0 | 0 | 0 | 0 | 0 | 0 | 0 | 0 | 0 | 0 | 0 | 0 | 0 | 0 | 0 | 0 | 0 | 0 | 0 | 0 | 0 | 0
235 | 12149482 | 12149469 | 7243472 | 1 | 1 | 7157832 | 3 | 1.12-10-24 | ТСН-2001.1. База. Р.12, о.10, поз.24 | СРЕДСТВА ДЛЯ КРЕПЛЕНИЯ РАДИАТОРОВ НА КИРПИЧНЫХ И БЕТОННЫХ СТЕНАХ, КРЮЧКИ ДЛЯ ТРУБ, ДИАМЕТР ТРУБ, ММ, 50 | 1356 | 1010 | 1000 шт. | 1000 шт. | 1000 | 0.05 | 7732.42 | 0 | 0 | 0 | 0 | 0 | 1 | 0 | 0 | 0.05 |  | 0 | 1 | -1 | 0 | 0 |  | 0 | 0 | 0 | 0 | 0 | 0 | 0 | 0 | 0 | 0 | 0 | 0 | 0 | 0 | 0 | 0 | 0 | 0 | 0 | 0 | 0 | 0
235 | 12149483 | 12149469 | 7242117 | 1 | 1 | 7157832 | 3 | 1.12-5-410 | ТСН-2001.1. База. Р.12, о.5, поз.410 | ТРУБЫ НАПОРНЫЕ ИЗ ПОЛИЭТИЛЕНА (ПЭ-80) SDR 13,6 (1,0 МПА), ДИАМЕТР 25 ММ, ТОЛЩИНА СТЕНКИ 2,0 ММ | 1301 | 1003 | м | м | 1 | 89.9 | 4.32 | 0 | 0 | 0 | 0 | 0 | 1 | 0 | 0 | 89.9 |  | 0 | 1 | -1 | 0 | 0 |  | 0 | 0 | 0 | 0 | 0 | 0 | 0 | 0 | 0 | 0 | 0 | 0 | 0 | 0 | 0 | 0 | 0 | 0 | 0 | 0 | 0 | 0
235 | 12149484 | 12149469 | 7243904 | 1 | 1 | 7157832 | 3 | 1.13-1-8 | ТСН-2001.1. База. Р.13, о.1, поз.8 | ВЕНТИЛИ БРОНЗОВЫЕ (ЛАТУННЫЕ) ЗАПОРНЫЕ МУФТОВЫЕ, МАРКА 15Б1П, ДАВЛЕНИЕ 1,6 (16) МПА (КГС/СМ2), ДИАМЕТР 20 ММ | 1354 | 1010 | шт. | шт. | 1 | 25 | 25.7 | 0 | 0 | 0 | 0 | 0 | 1 | 0 | 0 | 25 |  | 0 | 1 | -1 | 0 | 0 |  | 0 | 0 | 0 | 0 | 0 | 0 | 0 | 0 | 0 | 0 | 0 | 0 | 0 | 0 | 0 | 0 | 0 | 0 | 0 | 0 | 0 | 0
235 | 12149481 | 12149469 | 7163190 | 7157832 | 1 | 7157832 | 3 | 2248130000 |  | ФАСОННЫЕ ЧАСТИ ИЗ ПОЛИЭТИЛЕНА | 1354 | 1010 | шт. | шт. | 1 | 0 | 0 | 0 | 0 | 0 | 0 | 0 | 1 | 0 | 0 | 0 |  | 0 | 2 | 12149498 | 1 | 0 | 207 | 0 | 0 | 0 | 0 | 0 | 0 | 0 | 0 | 0 | 0 | 0 | 0 | 0 | 0 | 0 | 0 | 0 | 0 | 0 | 0 | 0 | 0
239 | 12149504 | 12149503 | 7157835 | 7157832 | 1 | 7157832 | 1 | 9999990008 |  | ТРУДОЗАТРАТЫ РАБОЧИХ (ЭСН) | 1191 | 1013 | чел.-ч. | чел.-ч. | 1 | 78.1598 | 0 | 0 | 0 | 0 | 0 | 1 | 1 | 0 | 0 | 59.1 | *1,15*1,15 | 1 | 2 | 12149510 | 1 | 0 | 209 | 0 | 0 | 0 | 0 | 0 | 0 | 0 | 0 | 0 | 0 | 0 | 0 | 0 | 0 | 0 | 0 | 0 | 0 | 0 | 0 | 0 | 0
239 | 12149505 | 12149503 | 7159942 | 7157832 | 1 | 7157832 | 2 | 2.0-0-0 |  | СТОИМОСТЬ ПРОЧИХ МАШИН (ЭСН) | 1344 | 1008 | руб. | руб. | 1 | 225.7594 | 0 | 1 | 0 | 0 | 0 | 1 | 1 | 0 | 0 | 157.05 | *1,25*1,15 | 0 | 2 | 12149511 | 1 | 0 | 210 | 0 | 0 | 0 | 0 | 0 | 0 | 0 | 0 | 0 | 0 | 0 | 0 | 0 | 0 | 0 | 0 | 0 | 0 | 0 | 0 | 0 | 0
239 | 12149508 | 12149503 | 7182707 | 7157832 | 1 | 7157832 | 3 | 1.0-0-0 |  | СТОИМОСТЬ ПРОЧИХ МАТЕРИАЛОВ (ЭСН) | 1344 | 1008 | руб. | руб. | 1 | 134.54 | 1 | 0 | 0 | 0 | 0 | 1 | 1 | 0 | 0 | 134.54 |  | 0 | 2 | 12149514 | 1 | 0 | 211 | 0 | 0 | 0 | 0 | 0 | 0 | 0 | 0 | 0 | 0 | 0 | 0 | 0 | 0 | 0 | 0 | 0 | 0 | 0 | 0 | 0 | 0
239 | 12149506 | 12149503 | 7243474 | 1 | 1 | 7157832 | 3 | 1.12-10-26 | ТСН-2001.1. База. Р.12, о.10, поз.26 | КРОНШТЕЙНЫ ДЛЯ КРЕПЛЕНИЯ ОТОПИТЕЛЬНЫХ ПРИБОРОВ, МАРКА КР1-РС | 1035 | 1013 | компл. | компл. | 1 | 44.2 | 14.48 | 0 | 0 | 0 | 0 | 1 | 1 | 0 | 0 | 44.2 |  | 0 | 2 | 12149512 | 1 | 0 | 212 | 0 | 0 | 0 | 0 | 0 | 0 | 0 | 0 | 0 | 0 | 0 | 0 | 0 | 0 | 0 | 0 | 0 | 0 | 0 | 0 | 0 | 0
239 | 12149507 | 12149503 | 7172620 | 7157832 | 1 | 7157832 | 3 | 4935120000 |  | РАДИАТОРЫ СТАЛЬНЫЕ | 1354 | 1010 | шт. | шт. | 1 | 0 | 0 | 0 | 0 | 0 | 0 | 0 | 1 | 0 | 0 | 0 |  | 0 | 2 | 12149513 | 1 | 0 | 213 | 0 | 0 | 0 | 0 | 0 | 0 | 0 | 0 | 0 | 0 | 0 | 0 | 0 | 0 | 0 | 0 | 0 | 0 | 0 | 0 | 0 | 0
239 | 12149509 | 12149503 | 0 | 0 | 1 | 7157832 | 3 | Цена поставщика |  | РАДИАТОРЫ СТАЛЬНЫЕ | 1354 | 1010 | шт. | шт. | 1 | 62.5 | 8970 | 0 | 0 | 0 | 0 | 0 | 1 | 0 | 0 | 62.5 |  | 0 | 1 | -1 | 0 | 0 |  | 0 | 0 | 0 | 0 | 0 | 0 | 0 | 0 | 0 | 0 | 0 | 0 | 0 | 0 | 0 | 0 | 0 | 0 | 0 | 0 | 0 | 0

## EtalonRes
28 | 12148912 | 12148907 | 7157835 | 7157832 | 1 | 7157832 | 1 | 9999990008 |  | ТРУДОЗАТРАТЫ РАБОЧИХ (ЭСН) | 1191 | 1013 | чел.-ч. | чел.-ч. | 1 | 69.87 | 0 | 0 | 0 | 0 | 0 | 1 | 1 | *1,15 | 80.3505 | 2 | 12148908 | 1 | 0 | 0 | 0 | 0 | 0 | 0 | 0 | 0
28 | 12148913 | 12148907 | 7231126 | 1 | 1 | 7157832 | 2 | 2.1-10-4 | ТСН-2001.2. База. п.1-10-4 (101001) | КОМПРЕССОРЫ С ДИЗЕЛЬНЫМ ДВИГАТЕЛЕМ ПРИЦЕПНЫЕ ДО 2,5 М3/МИН | 1368 | 1011 | маш.-ч | маш.-ч | 1 | 1.44 | 0 | 41.62 | 13.33 | 0 | 0 | 1 | 0 | *1,15 | 1.656 | 2 | 12148909 | 2 | 0 | 0 | 0 | 0 | 0 | 0 | 0 | 0
28 | 12148914 | 12148907 | 7231489 | 1 | 1 | 7157832 | 2 | 2.1-30-54 | ТСН-2001.2. База. п.1-30-54 (308901) | МОЛОТКИ ОТБОЙНЫЕ | 1368 | 1011 | маш.-ч | маш.-ч | 1 | 1.44 | 0 | 3.16 | 0.04 | 0 | 0 | 1 | 0 | *1,15 | 1.656 | 2 | 12148910 | 3 | 0 | 0 | 0 | 0 | 0 | 0 | 0 | 0
28 | 12148915 | 12148907 | 7182702 | 7157832 | 1 | 7157832 | 3 | 1.0-0-0 |  | МАССА МУСОРА | 1348 | 1009 | т | т | 1000 | 5.2 | 0 | 0 | 0 | 0 | 0 | 1 | 0 |  | 5.2 | 2 | 12148911 | 4 | 0 | 0 | 0 | 0 | 0 | 0 | 0 | 0
29 | 12148919 | 12148916 | 7157835 | 7157832 | 1 | 7157832 | 1 | 9999990008 |  | ТРУДОЗАТРАТЫ РАБОЧИХ (ЭСН) | 1191 | 1013 | чел.-ч. | чел.-ч. | 1 | 16.17 | 0 | 0 | 0 | 0 | 0 | 1 | 1 | *1,15 | 18.5955 | 2 | 12148917 | 5 | 0 | 0 | 0 | 0 | 0 | 0 | 0 | 0
29 | 12148920 | 12148916 | 7182702 | 7157832 | 1 | 7157832 | 3 | 1.0-0-0 |  | МАССА МУСОРА | 1348 | 1009 | т | т | 1000 | 1.25 | 0 | 0 | 0 | 0 | 0 | 1 | 0 |  | 1.25 | 2 | 12148918 | 6 | 0 | 0 | 0 | 0 | 0 | 0 | 0 | 0
30 | 12148924 | 12148921 | 7157835 | 7157832 | 1 | 7157832 | 1 | 9999990008 |  | ТРУДОЗАТРАТЫ РАБОЧИХ (ЭСН) | 1191 | 1013 | чел.-ч. | чел.-ч. | 1 | 74.3 | 0 | 0 | 0 | 0 | 0 | 1 | 1 | *1,15 | 85.445 | 2 | 12148922 | 7 | 0 | 0 | 0 | 0 | 0 | 0 | 0 | 0
30 | 12148925 | 12148921 | 7182702 | 7157832 | 1 | 7157832 | 3 | 1.0-0-0 |  | МАССА МУСОРА | 1348 | 1009 | т | т | 1000 | 4.41 | 0 | 0 | 0 | 0 | 0 | 1 | 0 |  | 4.41 | 2 | 12148923 | 8 | 0 | 0 | 0 | 0 | 0 | 0 | 0 | 0
31 | 12148929 | 12148926 | 7157835 | 7157832 | 1 | 7157832 | 1 | 9999990008 |  | ТРУДОЗАТРАТЫ РАБОЧИХ (ЭСН) | 1191 | 1013 | чел.-ч. | чел.-ч. | 1 | 11.39 | 0 | 0 | 0 | 0 | 0 | 1 | 1 | *1,15 | 13.0985 | 2 | 12148927 | 9 | 0 | 0 | 0 | 0 | 0 | 0 | 0 | 0
31 | 12148930 | 12148926 | 7182702 | 7157832 | 1 | 7157832 | 3 | 1.0-0-0 |  | МАССА МУСОРА | 1348 | 1009 | т | т | 1000 | 0.47 | 0 | 0 | 0 | 0 | 0 | 1 | 0 |  | 0.47 | 2 | 12148928 | 10 | 0 | 0 | 0 | 0 | 0 | 0 | 0 | 0
32 | 12148934 | 12148931 | 7157835 | 7157832 | 1 | 7157832 | 1 | 9999990008 |  | ТРУДОЗАТРАТЫ РАБОЧИХ (ЭСН) | 1191 | 1013 | чел.-ч. | чел.-ч. | 1 | 143 | 0 | 0 | 0 | 0 | 0 | 1 | 1 | *1,15 | 164.45 | 2 | 12148932 | 11 | 0 | 0 | 0 | 0 | 0 | 0 | 0 | 0
32 | 12148935 | 12148931 | 7182702 | 7157832 | 1 | 7157832 | 3 | 1.0-0-0 |  | МАССА МУСОРА | 1348 | 1009 | т | т | 1000 | 3.23 | 0 | 0 | 0 | 0 | 0 | 1 | 0 |  | 3.23 | 2 | 12148933 | 12 | 0 | 0 | 0 | 0 | 0 | 0 | 0 | 0
33 | 12148939 | 12148936 | 7157835 | 7157832 | 1 | 7157832 | 1 | 9999990008 |  | ТРУДОЗАТРАТЫ РАБОЧИХ (ЭСН) | 1191 | 1013 | чел.-ч. | чел.-ч. | 1 | 60.8 | 0 | 0 | 0 | 0 | 0 | 1 | 1 | *1,15 | 69.92 | 2 | 12148937 | 13 | 0 | 0 | 0 | 0 | 0 | 0 | 0 | 0
33 | 12148940 | 12148936 | 7182702 | 7157832 | 1 | 7157832 | 3 | 1.0-0-0 |  | МАССА МУСОРА | 1348 | 1009 | т | т | 1000 | 1.66 | 0 | 0 | 0 | 0 | 0 | 1 | 0 |  | 1.66 | 2 | 12148938 | 14 | 0 | 0 | 0 | 0 | 0 | 0 | 0 | 0
34 | 12148945 | 12148941 | 7157835 | 7157832 | 1 | 7157832 | 1 | 9999990008 |  | ТРУДОЗАТРАТЫ РАБОЧИХ (ЭСН) | 1191 | 1013 | чел.-ч. | чел.-ч. | 1 | 26.56 | 0 | 0 | 0 | 0 | 0 | 1 | 1 | *1,15 | 30.544 | 2 | 12148942 | 15 | 0 | 0 | 0 | 0 | 0 | 0 | 0 | 0
34 | 12148946 | 12148941 | 7159942 | 7157832 | 1 | 7157832 | 2 | 2.0-0-0 |  | СТОИМОСТЬ ПРОЧИХ МАШИН (ЭСН) | 1344 | 1008 | руб. | руб. | 1 | 143.22 | 0 | 1 | 0 | 0 | 0 | 1 | 0 | *1,15 | 164.703 | 2 | 12148943 | 16 | 0 | 0 | 0 | 0 | 0 | 0 | 0 | 0
34 | 12148947 | 12148941 | 7182702 | 7157832 | 1 | 7157832 | 3 | 1.0-0-0 |  | МАССА МУСОРА | 1348 | 1009 | т | т | 1000 | 0.212 | 0 | 0 | 0 | 0 | 0 | 1 | 0 |  | 0.212 | 2 | 12148944 | 17 | 0 | 0 | 0 | 0 | 0 | 0 | 0 | 0
35 | 12148951 | 12148948 | 7157835 | 7157832 | 1 | 7157832 | 1 | 9999990008 |  | ТРУДОЗАТРАТЫ РАБОЧИХ (ЭСН) | 1191 | 1013 | чел.-ч. | чел.-ч. | 1 | 120.59 | 0 | 0 | 0 | 0 | 0 | 1 | 1 | *1,15 | 138.6785 | 2 | 12148949 | 18 | 0 | 0 | 0 | 0 | 0 | 0 | 0 | 0
35 | 12148952 | 12148948 | 7182702 | 7157832 | 1 | 7157832 | 3 | 1.0-0-0 |  | МАССА МУСОРА | 1348 | 1009 | т | т | 1000 | 8 | 0 | 0 | 0 | 0 | 0 | 1 | 0 |  | 8 | 2 | 12148950 | 19 | 0 | 0 | 0 | 0 | 0 | 0 | 0 | 0
36 | 12148956 | 12148953 | 7157835 | 7157832 | 1 | 7157832 | 1 | 9999990008 |  | ТРУДОЗАТРАТЫ РАБОЧИХ (ЭСН) | 1191 | 1013 | чел.-ч. | чел.-ч. | 1 | 196.03 | 0 | 0 | 0 | 0 | 0 | 1 | 1 | *1,15 | 225.4345 | 2 | 12148954 | 20 | 0 | 0 | 0 | 0 | 0 | 0 | 0 | 0
36 | 12148957 | 12148953 | 7182702 | 7157832 | 1 | 7157832 | 3 | 1.0-0-0 |  | МАССА МУСОРА | 1348 | 1009 | т | т | 1000 | 10.5 | 0 | 0 | 0 | 0 | 0 | 1 | 0 |  | 10.5 | 2 | 12148955 | 21 | 0 | 0 | 0 | 0 | 0 | 0 | 0 | 0
37 | 12148961 | 12148958 | 7157835 | 7157832 | 1 | 7157832 | 1 | 9999990008 |  | ТРУДОЗАТРАТЫ РАБОЧИХ (ЭСН) | 1191 | 1013 | чел.-ч. | чел.-ч. | 1 | 128.73 | 0 | 0 | 0 | 0 | 0 | 1 | 1 | *1,15 | 148.0395 | 2 | 12148959 | 22 | 0 | 0 | 0 | 0 | 0 | 0 | 0 | 0
37 | 12148962 | 12148958 | 7182702 | 7157832 | 1 | 7157832 | 3 | 1.0-0-0 |  | МАССА МУСОРА | 1348 | 1009 | т | т | 1000 | 10.66 | 0 | 0 | 0 | 0 | 0 | 1 | 0 |  | 10.66 | 2 | 12148960 | 23 | 0 | 0 | 0 | 0 | 0 | 0 | 0 | 0
38 | 12148965 | 12148963 | 7157835 | 7157832 | 1 | 7157832 | 1 | 9999990008 |  | ТРУДОЗАТРАТЫ РАБОЧИХ (ЭСН) | 1191 | 1013 | чел.-ч. | чел.-ч. | 1 | 5.84 | 0 | 0 | 0 | 0 | 0 | 1 | 1 | *1,15 | 6.716 | 2 | 12148964 | 24 | 0 | 0 | 0 | 0 | 0 | 0 | 0 | 0
39 | 12148968 | 12148966 | 7157835 | 7157832 | 1 | 7157832 | 1 | 9999990008 |  | ТРУДОЗАТРАТЫ РАБОЧИХ (ЭСН) | 1191 | 1013 | чел.-ч. | чел.-ч. | 1 | 6.32 | 0 | 0 | 0 | 0 | 0 | 1 | 1 | *1,15 | 7.268 | 2 | 12148967 | 25 | 0 | 0 | 0 | 0 | 0 | 0 | 0 | 0
40 | 12148972 | 12148969 | 7157835 | 7157832 | 1 | 7157832 | 1 | 9999990008 |  | ТРУДОЗАТРАТЫ РАБОЧИХ (ЭСН) | 1191 | 1013 | чел.-ч. | чел.-ч. | 1 | 2.54 | 0 | 0 | 0 | 0 | 0 | 1 | 1 | *1,15 | 2.921 | 2 | 12148970 | 26 | 0 | 0 | 0 | 0 | 0 | 0 | 0 | 0
40 | 12148973 | 12148969 | 7182702 | 7157832 | 1 | 7157832 | 3 | 1.0-0-0 |  | МАССА МУСОРА | 1348 | 1009 | т | т | 1000 | 0.004 | 0 | 0 | 0 | 0 | 0 | 1 | 0 |  | 0.004 | 2 | 12148971 | 27 | 0 | 0 | 0 | 0 | 0 | 0 | 0 | 0
60 | 12148985 | 12148974 | 7157835 | 7157832 | 1 | 7157832 | 1 | 9999990008 |  | ТРУДОЗАТРАТЫ РАБОЧИХ (ЭСН) | 1191 | 1013 | чел.-ч. | чел.-ч. | 1 | 84.08 | 0 | 0 | 0 | 0 | 0 | 1 | 1 | *1,15*1,15 | 111.1958 | 2 | 12148975 | 28 | 0 | 0 | 0 | 0 | 0 | 0 | 0 | 0
60 | 12148988 | 12148974 | 7159942 | 7157832 | 1 | 7157832 | 2 | 2.0-0-0 |  | СТОИМОСТЬ ПРОЧИХ МАШИН (ЭСН) | 1344 | 1008 | руб. | руб. | 1 | 25.96 | 0 | 1 | 0 | 0 | 0 | 1 | 0 | *1,25*1,15 | 37.3175 | 2 | 12148978 | 29 | 0 | 0 | 0 | 0 | 0 | 0 | 0 | 0
60 | 12148986 | 12148974 | 7231445 | 1 | 1 | 7157832 | 2 | 2.1-30-6 | ТСН-2001.2. База. п.1-30-6 (303701) | ДРЕЛИ ЭЛЕКТРИЧЕСКИЕ | 1368 | 1011 | маш.-ч | маш.-ч | 1 | 27.09 | 0 | 2.36 | 0.1 | 0 | 0 | 1 | 0 | *1,25*1,15 | 38.9419 | 2 | 12148976 | 30 | 0 | 0 | 0 | 0 | 0 | 0 | 0 | 0
60 | 12148987 | 12148974 | 7231507 | 1 | 1 | 7157832 | 2 | 2.1-30-75 | ТСН-2001.2. База. п.1-30-75 (370001) | СТАНКИ ДЛЯ РЕЗКИ ПЛИТ | 1368 | 1011 | маш.-ч | маш.-ч | 1 | 0.31 | 0 | 31.85 | 14.89 | 0 | 0 | 1 | 0 | *1,25*1,15 | 0.44562 | 2 | 12148977 | 31 | 0 | 0 | 0 | 0 | 0 | 0 | 0 | 0
60 | 12148989 | 12148974 | 7231827 | 1 | 1 | 7157832 | 3 | 1.1-1-118 | ТСН-2001.1. База. Р.1, о.1, поз.118 | ВОДА | 1339 | 1007 | м3 | м3 | 1 | 0.133 | 7.07 | 0 | 0 | 0 | 0 | 1 | 0 |  | 0.133 | 2 | 12148979 | 32 | 0 | 0 | 0 | 0 | 0 | 0 | 0 | 0
60 | 12148990 | 12148974 | 7234084 | 1 | 1 | 7157832 | 3 | 1.1-1-2480 | ТСН-2001.1. База. Р.1, о.1, поз.2480 | ГРУНТОВКА АКРИЛОВАЯ НА ЛАТЕКСНОЙ ОСНОВЕ, МАРКА "ГРУНДИРМИТТЕЛЬ" | 1348 | 1009 | т | т | 1000 | 0.01 | 69883.65 | 0 | 0 | 0 | 0 | 1 | 0 |  | 0.01 | 2 | 12148980 | 34 | 0 | 0 | 0 | 0 | 0 | 0 | 0 | 0
60 | 12148991 | 12148974 | 10798168 | 7157832 | 1 | 7157832 | 3 | 5745150000 |  | СМЕСИ СУХИЕ ДЛЯ ЗАТИРКИ ШВОВ | 1348 | 1009 | т | т | 1000 | 0 | 0 | 0 | 0 | 0 | 0 | 0 | 0 |  | 0 | 3 | -1 |  | 0 | 0 | 0 | 0 | 0 | 0 | 0 | 0
60 | 12148992 | 12148974 | 10798169 | 7157832 | 1 | 7157832 | 3 | 5745170000 |  | СМЕСИ СУХИЕ КЛЕЕВЫЕ ДЛЯ ПЛИТОЧНЫХ РАБОТ | 1348 | 1009 | т | т | 1000 | 0.47 | 0 | 0 | 0 | 0 | 0 | 0 | 0 |  | 0.47 | 3 | -1 |  | 0 | 0 | 0 | 0 | 0 | 0 | 0 | 0
60 | 12148993 | 12148974 | 7178840 | 7157832 | 1 | 7157832 | 3 | 5752421000 |  | ПЛИТКИ КЕРАМИЧЕСКИЕ ТИПА "КЕРАМОГРАНИТ" | 1327 | 1005 | м2 | м2 | 1 | 102 | 0 | 0 | 0 | 0 | 0 | 0 | 0 |  | 102 | 3 | -1 |  | 0 | 0 | 0 | 0 | 0 | 0 | 0 | 0
64 | 12149003 | 12148997 | 7157835 | 7157832 | 1 | 7157832 | 1 | 9999990008 |  | ТРУДОЗАТРАТЫ РАБОЧИХ (ЭСН) | 1191 | 1013 | чел.-ч. | чел.-ч. | 1 | 14.35 | 0 | 0 | 0 | 0 | 0 | 1 | 1 | *1,15*1,15 | 18.9779 | 2 | 12148998 | 38 | 0 | 0 | 0 | 0 | 0 | 0 | 0 | 0
64 | 12149005 | 12148997 | 7159942 | 7157832 | 1 | 7157832 | 2 | 2.0-0-0 |  | СТОИМОСТЬ ПРОЧИХ МАШИН (ЭСН) | 1344 | 1008 | руб. | руб. | 1 | 5.49 | 0 | 1 | 0 | 0 | 0 | 1 | 0 | *1,25*1,15 | 7.8919 | 2 | 12149000 | 39 | 0 | 0 | 0 | 0 | 0 | 0 | 0 | 0
64 | 12149004 | 12148997 | 7231445 | 1 | 1 | 7157832 | 2 | 2.1-30-6 | ТСН-2001.2. База. п.1-30-6 (303701) | ДРЕЛИ ЭЛЕКТРИЧЕСКИЕ | 1368 | 1011 | маш.-ч | маш.-ч | 1 | 13.33 | 0 | 2.36 | 0.1 | 0 | 0 | 1 | 0 | *1,25*1,15 | 19.1619 | 2 | 12148999 | 40 | 0 | 0 | 0 | 0 | 0 | 0 | 0 | 0
64 | 12149006 | 12148997 | 7231827 | 1 | 1 | 7157832 | 3 | 1.1-1-118 | ТСН-2001.1. База. Р.1, о.1, поз.118 | ВОДА | 1339 | 1007 | м3 | м3 | 1 | 0.19 | 7.07 | 0 | 0 | 0 | 0 | 1 | 0 |  | 0.19 | 2 | 12149001 | 41 | 0 | 0 | 0 | 0 | 0 | 0 | 0 | 0
64 | 12149007 | 12148997 | 10798169 | 7157832 | 1 | 7157832 | 3 | 5745170000 |  | СМЕСИ СУХИЕ КЛЕЕВЫЕ ДЛЯ ПЛИТОЧНЫХ РАБОТ | 1348 | 1009 | т | т | 1000 | 0.21 | 0 | 0 | 0 | 0 | 0 | 0 | 0 |  | 0.21 | 3 | -1 |  | 0 | 0 | 0 | 0 | 0 | 0 | 0 | 0
66 | 12149018 | 12149009 | 7157835 | 7157832 | 1 | 7157832 | 1 | 9999990008 |  | ТРУДОЗАТРАТЫ РАБОЧИХ (ЭСН) | 1191 | 1013 | чел.-ч. | чел.-ч. | 1 | 29.18 | 0 | 0 | 0 | 0 | 0 | 1 | 1 | *1,15*1,15 | 38.5906 | 2 | 12149010 | 43 | 0 | 0 | 0 | 0 | 0 | 0 | 0 | 0
66 | 12149020 | 12149009 | 7159942 | 7157832 | 1 | 7157832 | 2 | 2.0-0-0 |  | СТОИМОСТЬ ПРОЧИХ МАШИН (ЭСН) | 1344 | 1008 | руб. | руб. | 1 | 1.96 | 0 | 1 | 0 | 0 | 0 | 1 | 0 | *1,25*1,15 | 2.8175 | 2 | 12149012 | 44 | 0 | 0 | 0 | 0 | 0 | 0 | 0 | 0
66 | 12149019 | 12149009 | 7231445 | 1 | 1 | 7157832 | 2 | 2.1-30-6 | ТСН-2001.2. База. п.1-30-6 (303701) | ДРЕЛИ ЭЛЕКТРИЧЕСКИЕ | 1368 | 1011 | маш.-ч | маш.-ч | 1 | 0.17 | 0 | 2.36 | 0.1 | 0 | 0 | 1 | 0 | *1,25*1,15 | 0.24438 | 2 | 12149011 | 45 | 0 | 0 | 0 | 0 | 0 | 0 | 0 | 0
66 | 12149021 | 12149009 | 7231827 | 1 | 1 | 7157832 | 3 | 1.1-1-118 | ТСН-2001.1. База. Р.1, о.1, поз.118 | ВОДА | 1339 | 1007 | м3 | м3 | 1 | 0.01 | 7.07 | 0 | 0 | 0 | 0 | 1 | 0 |  | 0.01 | 2 | 12149013 | 46 | 0 | 0 | 0 | 0 | 0 | 0 | 0 | 0
66 | 12149022 | 12149009 | 7178558 | 7157832 | 1 | 7157832 | 3 | 5745120000 |  | СМЕСЬ СУХАЯ ДЛЯ ЗАТИРКИ ШВОВ | 1348 | 1009 | т | т | 1000 | 0.006 | 0 | 0 | 0 | 0 | 0 | 0 | 0 |  | 0.006 | 3 | -1 |  | 0 | 0 | 0 | 0 | 0 | 0 | 0 | 0
66 | 12149023 | 12149009 | 7178655 | 7157832 | 1 | 7157832 | 3 | 5745170000 |  | СМЕСЬ СУХАЯ КЛЕЕВАЯ ДЛЯ УКЛАДКИ КЕРАМИЧЕСКИХ ПЛИТОК | 1348 | 1009 | т | т | 1000 | 0.043 | 0 | 0 | 0 | 0 | 0 | 0 | 0 |  | 0.043 | 3 | -1 |  | 0 | 0 | 0 | 0 | 0 | 0 | 0 | 0
66 | 12149024 | 12149009 | 7178837 | 7157832 | 1 | 7157832 | 3 | 5752420000 |  | ПЛИТКА КЕРАМИЧЕСКАЯ ТИПА "КЕРАМОГРАНИТ" | 1327 | 1005 | м2 | м2 | 1 | 10.2 | 0 | 0 | 0 | 0 | 0 | 0 | 0 |  | 10.2 | 3 | -1 |  | 0 | 0 | 0 | 0 | 0 | 0 | 0 | 0
70 | 12149034 | 12149028 | 7157835 | 7157832 | 1 | 7157832 | 1 | 9999990008 |  | ТРУДОЗАТРАТЫ РАБОЧИХ (ЭСН) | 1191 | 1013 | чел.-ч. | чел.-ч. | 1 | 89.8 | 0 | 0 | 0 | 0 | 0 | 1 | 1 | *1,15*1,15 | 118.7605 | 2 | 12149029 | 51 | 0 | 0 | 0 | 0 | 0 | 0 | 0 | 0
70 | 12149035 | 12149028 | 7159942 | 7157832 | 1 | 7157832 | 2 | 2.0-0-0 |  | СТОИМОСТЬ ПРОЧИХ МАШИН (ЭСН) | 1344 | 1008 | руб. | руб. | 1 | 85.7 | 0 | 1 | 0 | 0 | 0 | 1 | 0 | *1,25*1,15 | 123.1937 | 2 | 12149030 | 52 | 0 | 0 | 0 | 0 | 0 | 0 | 0 | 0
70 | 12149038 | 12149028 | 7182707 | 7157832 | 1 | 7157832 | 3 | 1.0-0-0 |  | СТОИМОСТЬ ПРОЧИХ МАТЕРИАЛОВ (ЭСН) | 1344 | 1008 | руб. | руб. | 1 | 103.32 | 1 | 0 | 0 | 0 | 0 | 1 | 0 |  | 103.32 | 2 | 12149032 | 53 | 0 | 0 | 0 | 0 | 0 | 0 | 0 | 0
70 | 12149036 | 12149028 | 7231843 | 1 | 1 | 7157832 | 3 | 1.1-1-132 | ТСН-2001.1. База. Р.1, о.1, поз.132 | ГВОЗДИ СТРОИТЕЛЬНЫЕ | 1348 | 1009 | т | т | 1000 | 0.0074 | 6521.42 | 0 | 0 | 0 | 0 | 1 | 0 |  | 0.0074 | 2 | 12149031 | 54 | 0 | 0 | 0 | 0 | 0 | 0 | 0 | 0
70 | 12149037 | 12149028 | 7176916 | 7157832 | 1 | 7157832 | 3 | 5361820000 |  | ЩИТЫ ПАРКЕТНЫЕ | 1327 | 1005 | м2 | м2 | 1 | 101.5 | 0 | 0 | 0 | 0 | 0 | 0 | 0 |  | 101.5 | 3 | -1 |  | 0 | 0 | 0 | 0 | 0 | 0 | 0 | 0
72 | 12149044 | 12149040 | 7157835 | 7157832 | 1 | 7157832 | 1 | 9999990008 |  | ТРУДОЗАТРАТЫ РАБОЧИХ (ЭСН) | 1191 | 1013 | чел.-ч. | чел.-ч. | 1 | 23 | 0 | 0 | 0 | 0 | 0 | 1 | 1 | *1,15 | 26.45 | 2 | 12149041 | 56 | 0 | 0 | 0 | 0 | 0 | 0 | 0 | 0
72 | 12149045 | 12149040 | 7232214 | 1 | 1 | 7157832 | 3 | 1.1-1-501 | ТСН-2001.1. База. Р.1, о.1, поз.501 | ЛАК МОЧЕВИДНЫЙ ДЛЯ ПАРКЕТНЫХ ПОЛОВ | 1348 | 1009 | т | т | 1000 | 0.03 | 22927.99 | 0 | 0 | 0 | 0 | 1 | 0 |  | 0.03 | 2 | 12149042 | 57 | 0 | 0 | 0 | 0 | 0 | 0 | 0 | 0
75 | 12149053 | 12149048 | 7157835 | 7157832 | 1 | 7157832 | 1 | 9999990008 |  | ТРУДОЗАТРАТЫ РАБОЧИХ (ЭСН) | 1191 | 1013 | чел.-ч. | чел.-ч. | 1 | 8.99 | 0 | 0 | 0 | 0 | 0 | 1 | 1 | *1,15*1,15 | 11.8893 | 2 | 12149049 | 59 | 0 | 0 | 0 | 0 | 0 | 0 | 0 | 0
75 | 12149054 | 12149048 | 7159942 | 7157832 | 1 | 7157832 | 2 | 2.0-0-0 |  | СТОИМОСТЬ ПРОЧИХ МАШИН (ЭСН) | 1344 | 1008 | руб. | руб. | 1 | 3.72 | 0 | 1 | 0 | 0 | 0 | 1 | 0 | *1,25*1,15 | 5.3475 | 2 | 12149050 | 60 | 0 | 0 | 0 | 0 | 0 | 0 | 0 | 0
75 | 12149055 | 12149048 | 7164471 | 7157832 | 1 | 7157832 | 3 | 2513110000 |  | МАСТИКА КЛЕЯЩАЯ РЕЗИНОВАЯ КН-3 | 1346 | 1009 | кг | кг | 1 | 5.15 | 0 | 0 | 0 | 0 | 0 | 0 | 0 |  | 5.15 | 3 | -1 |  | 0 | 0 | 0 | 0 | 0 | 0 | 0 | 0
75 | 12149056 | 12149048 | 7179417 | 7157832 | 1 | 7157832 | 3 | 5772112000 |  | ПЛИНТУСЫ ПВХ | 1301 | 1003 | м | м | 1 | 101 | 0 | 0 | 0 | 0 | 0 | 0 | 0 |  | 101 | 3 | -1 |  | 0 | 0 | 0 | 0 | 0 | 0 | 0 | 0
97 | 12149070 | 12149059 | 7157835 | 7157832 | 1 | 7157832 | 1 | 9999990008 |  | ТРУДОЗАТРАТЫ РАБОЧИХ (ЭСН) | 1191 | 1013 | чел.-ч. | чел.-ч. | 1 | 165 | 0 | 0 | 0 | 0 | 0 | 1 | 1 | *1,15*1,15 | 218.2125 | 2 | 12149060 | 63 | 0 | 0 | 0 | 0 | 0 | 0 | 0 | 0
97 | 12149071 | 12149059 | 7159942 | 7157832 | 1 | 7157832 | 2 | 2.0-0-0 |  | СТОИМОСТЬ ПРОЧИХ МАШИН (ЭСН) | 1344 | 1008 | руб. | руб. | 1 | 312.32 | 0 | 1 | 0 | 0 | 0 | 1 | 0 | *1,25*1,15 | 448.96 | 2 | 12149061 | 64 | 0 | 0 | 0 | 0 | 0 | 0 | 0 | 0
97 | 12149072 | 12149059 | 7157848 | 7157832 | 1 | 7157832 | 3 | 0131000000 |  | ВОДА | 1339 | 1007 | м3 | м3 | 1 | 0.21465 | 0 | 0 | 0 | 0 | 0 | 0 | 0 |  | 0.21465 | 3 | -1 |  | 0 | 0 | 0 | 0 | 0 | 0 | 0 | 0
97 | 12149078 | 12149059 | 7182707 | 7157832 | 1 | 7157832 | 3 | 1.0-0-0 |  | СТОИМОСТЬ ПРОЧИХ МАТЕРИАЛОВ (ЭСН) | 1344 | 1008 | руб. | руб. | 1 | 3 | 1 | 0 | 0 | 0 | 0 | 1 | 0 |  | 3 | 2 | 12149065 | 65 | 0 | 0 | 0 | 0 | 0 | 0 | 0 | 0
97 | 12149073 | 12149059 | 7232703 | 1 | 1 | 7157832 | 3 | 1.1-1-1029 | ТСН-2001.1. База. Р.1, о.1, поз.1029 | СЕТКА ПРОВОЛОЧНАЯ ШТУКАТУРНАЯ ТКАНАЯ, КВАДРАТ 5Х5 ММ, ТОЛЩИНА 1,6 ММ | 1327 | 1005 | м2 | м2 | 1 | 108 | 33.56 | 0 | 0 | 0 | 0 | 1 | 0 |  | 108 | 2 | 12149062 | 66 | 0 | 0 | 0 | 0 | 0 | 0 | 0 | 0
97 | 12149074 | 12149059 | 7231946 | 1 | 1 | 7157832 | 3 | 1.1-1-236 | ТСН-2001.1. База. Р.1, о.1, поз.236 | ДЮБЕЛИ С НАСАЖЕННЫМИ ШАЙБАМИ | 1348 | 1009 | т | т | 1000 | 0.0025 | 20166.44 | 0 | 0 | 0 | 0 | 1 | 0 |  | 0.0025 | 2 | 12149063 | 68 | 0 | 0 | 0 | 0 | 0 | 0 | 0 | 0
97 | 12149075 | 12149059 | 7232436 | 1 | 1 | 7157832 | 3 | 1.1-1-740 | ТСН-2001.1. База. Р.1, о.1, поз.740 | ПАКЛЯ ПРОПИТАННАЯ | 1346 | 1009 | кг | кг | 1 | 12 | 9.86 | 0 | 0 | 0 | 0 | 1 | 0 |  | 12 | 2 | 12149064 | 69 | 0 | 0 | 0 | 0 | 0 | 0 | 0 | 0
97 | 12149076 | 12149059 | 7178563 | 7157832 | 1 | 7157832 | 3 | 5745120000 |  | СМЕСИ СУХИЕ ДЛЯ ШТУКАТУРНЫХ РАБОТ | 1348 | 1009 | т | т | 1000 | 1.2266 | 0 | 0 | 0 | 0 | 0 | 0 | 0 |  | 1.2266 | 3 | -1 |  | 0 | 0 | 0 | 0 | 0 | 0 | 0 | 0
97 | 12149077 | 12149059 | 7178717 | 7157832 | 1 | 7157832 | 3 | 5745510000 |  | РАСТВОРЫ ТЯЖЕЛЫЕ ЦЕМЕНТНЫЕ МАРКИ 150 | 1339 | 1007 | м3 | м3 | 1 | 3.066 | 0 | 0 | 0 | 0 | 0 | 0 | 0 |  | 3.066 | 3 | -1 |  | 0 | 0 | 0 | 0 | 0 | 0 | 0 | 0
101 | 12149093 | 12149082 | 7157835 | 7157832 | 1 | 7157832 | 1 | 9999990008 |  | ТРУДОЗАТРАТЫ РАБОЧИХ (ЭСН) | 1191 | 1013 | чел.-ч. | чел.-ч. | 1 | 84.96 | 0 | 0 | 0 | 0 | 0 | 1 | 1 | *1,15*1,15 | 112.3596 | 2 | 12149083 | 73 | 0 | 0 | 0 | 0 | 0 | 0 | 0 | 0
101 | 12149094 | 12149082 | 7231421 | 1 | 1 | 7157832 | 2 | 2.1-18-7 | ТСН-2001.2. База. п.1-18-7 (183001) | АВТОМОБИЛИ ГРУЗОВЫЕ БОРТОВЫЕ, ГРУЗОПОДЪЕМНОСТЬ ДО 5 Т | 1368 | 1011 | маш.-ч | маш.-ч | 1 | 0.25 | 0 | 74.44 | 17.59 | 0 | 0 | 1 | 0 | *1,25*1,15 | 0.35938 | 2 | 12149084 | 74 | 0 | 0 | 0 | 0 | 0 | 0 | 0 | 0
101 | 12149095 | 12149082 | 7230897 | 1 | 1 | 7157832 | 2 | 2.1-4-12 | ТСН-2001.2. База. п.1-4-12 (040205) | ПОГРУЗЧИКИ НА АВТОМОБИЛЬНОМ ХОДУ, ГРУЗОПОДЪЕМНОСТЬ ДО 5 Т | 1368 | 1011 | маш.-ч | маш.-ч | 1 | 0.01 | 0 | 73 | 16.9 | 0 | 0 | 1 | 0 | *1,25*1,15 | 0.014375 | 2 | 12149085 | 75 | 0 | 0 | 0 | 0 | 0 | 0 | 0 | 0
101 | 12149096 | 12149082 | 7230911 | 1 | 1 | 7157832 | 2 | 2.1-4-30 | ТСН-2001.2. База. п.1-4-30 (042901) | ЛЕБЕДКИ ЭЛЕКТРИЧЕСКИЕ, ГРУЗОПОДЪЕМНОСТЬ ДО 0,5 Т | 1368 | 1011 | маш.-ч | маш.-ч | 1 | 0.05 | 0 | 1.28 | 0.67 | 0 | 0 | 1 | 0 | *1,25*1,15 | 0.071875 | 2 | 12149086 | 76 | 0 | 0 | 0 | 0 | 0 | 0 | 0 | 0
101 | 12149097 | 12149082 | 7231044 | 1 | 1 | 7157832 | 2 | 2.1-6-25 | ТСН-2001.2. База. п.1-6-25 (067102) | РАСТВОРОСМЕСИТЕЛИ ПЕРЕДВИЖНЫЕ, ЕМКОСТЬ ДО 80 Л | 1368 | 1011 | маш.-ч | маш.-ч | 1 | 4 | 0 | 14.67 | 12.2 | 0 | 0 | 1 | 0 | *1,25*1,15 | 5.75 | 2 | 12149087 | 77 | 0 | 0 | 0 | 0 | 0 | 0 | 0 | 0
101 | 12149098 | 12149082 | 7232434 | 1 | 1 | 7157832 | 3 | 1.1-1-738 | ТСН-2001.1. База. Р.1, о.1, поз.738 | ОТВЕРДИТЕЛИ МАСЛЯНЫХ КРАСОК | 1346 | 1009 | кг | кг | 1 | 10.4 | 61.49 | 0 | 0 | 0 | 0 | 1 | 0 |  | 10.4 | 2 | 12149088 | 79 | 0 | 0 | 0 | 0 | 0 | 0 | 0 | 0
101 | 12149100 | 12149082 | 7164184 | 7157832 | 1 | 7157832 | 3 | 1.1-1-995 |  | РАСТВОРИТЕЛИ, МАРКА Р-4 | 1346 | 1009 | кг | кг | 1 | 5 | 8.5954 | 0 | 0 | 0 | 0 | 1 | 0 |  | 5 | 2 | 12149089 | 81 | 0 | 0 | 0 | 0 | 0 | 0 | 0 | 0
101 | 12149099 | 12149082 | 7163987 | 7157832 | 1 | 7157832 | 3 | 2312540000 |  | ШПАТЛЕВКА ЭПОКСИДНАЯ ЭП-0010 | 1346 | 1009 | кг | кг | 1 | 120 | 0 | 0 | 0 | 0 | 0 | 0 | 0 |  | 120 | 3 | -1 |  | 0 | 0 | 0 | 0 | 0 | 0 | 0 | 0
101 | 12149101 | 12149082 | 7178796 | 7157832 | 1 | 7157832 | 3 | 5751430000 |  | ПОРОШОК №2 ДЛЯ КИСЛОТОУПОРНОЙ ЗАМАЗКИ | 1346 | 1009 | кг | кг | 1 | 171 | 0 | 0 | 0 | 0 | 0 | 0 | 0 |  | 171 | 3 | -1 |  | 0 | 0 | 0 | 0 | 0 | 0 | 0 | 0
104 | 12149113 | 12149104 | 7157835 | 7157832 | 1 | 7157832 | 1 | 9999990008 |  | ТРУДОЗАТРАТЫ РАБОЧИХ (ЭСН) | 1191 | 1013 | чел.-ч. | чел.-ч. | 1 | 157 | 0 | 0 | 0 | 0 | 0 | 1 | 1 | *1,15*1,15 | 207.6325 | 2 | 12149105 | 83 | 0 | 0 | 0 | 0 | 0 | 0 | 0 | 0
104 | 12149114 | 12149104 | 7159942 | 7157832 | 1 | 7157832 | 2 | 2.0-0-0 |  | СТОИМОСТЬ ПРОЧИХ МАШИН (ЭСН) | 1344 | 1008 | руб. | руб. | 1 | 3.74 | 0 | 1 | 0 | 0 | 0 | 1 | 0 | *1,25*1,15 | 5.3762 | 2 | 12149106 | 84 | 0 | 0 | 0 | 0 | 0 | 0 | 0 | 0
104 | 12149119 | 12149104 | 7182707 | 7157832 | 1 | 7157832 | 3 | 1.0-0-0 |  | СТОИМОСТЬ ПРОЧИХ МАТЕРИАЛОВ (ЭСН) | 1344 | 1008 | руб. | руб. | 1 | 17.45 | 1 | 0 | 0 | 0 | 0 | 1 | 0 |  | 17.45 | 2 | 12149108 | 85 | 0 | 0 | 0 | 0 | 0 | 0 | 0 | 0
104 | 12149115 | 12149104 | 7232101 | 1 | 1 | 7157832 | 3 | 1.1-1-385 | ТСН-2001.1. База. Р.1, о.1, поз.385 | КЛЕЙ "АМИЛ" (ДЛЯ НАКЛЕЙКИ ОБОЕВ) | 1348 | 1009 | т | т | 1000 | 0.02 | 46784.78 | 0 | 0 | 0 | 0 | 1 | 0 |  | 0.02 | 2 | 12149107 | 87 | 0 | 0 | 0 | 0 | 0 | 0 | 0 | 0
104 | 12149116 | 12149104 | 7164326 | 7157832 | 1 | 7157832 | 3 | 2388410000 |  | КРАСКИ ВОДОЭМУЛЬСИОННЫЕ ПОЛИВИНИЛАЦЕТАТНЫЕ | 1348 | 1009 | т | т | 1000 | 0.016 | 0 | 0 | 0 | 0 | 0 | 0 | 0 |  | 0.016 | 3 | -1 |  | 0 | 0 | 0 | 0 | 0 | 0 | 0 | 0
104 | 12149117 | 12149104 | 10881269 | 7157832 | 1 | 7157832 | 3 | 5744430000 |  | СМЕСИ СУХИЕ ШПАТЛЕВОЧНЫЕ (ВЕТОНИТ) | 1346 | 1009 | кг | кг | 1 | 120 | 0 | 0 | 0 | 0 | 0 | 0 | 0 |  | 120 | 3 | -1 |  | 0 | 0 | 0 | 0 | 0 | 0 | 0 | 0
104 | 12149118 | 12149104 | 7182290 | 7157832 | 1 | 7157832 | 3 | 5959010000 |  | ПОКРЫТИЯ (ОБОИ) ИЗ СТЕКЛОВОЛОКНИСТЫХ ТКАНЕЙ | 1327 | 1005 | м2 | м2 | 1 | 112 | 0 | 0 | 0 | 0 | 0 | 0 | 0 |  | 112 | 3 | -1 |  | 0 | 0 | 0 | 0 | 0 | 0 | 0 | 0
108 | 12149133 | 12149123 | 7157835 | 7157832 | 1 | 7157832 | 1 | 9999990008 |  | ТРУДОЗАТРАТЫ РАБОЧИХ (ЭСН) | 1191 | 1013 | чел.-ч. | чел.-ч. | 1 | 200.42 | 0 | 0 | 0 | 0 | 0 | 1 | 1 | *1,15*1,15 | 265.0555 | 2 | 12149124 | 91 | 0 | 0 | 0 | 0 | 0 | 0 | 0 | 0
108 | 12149134 | 12149123 | 7159942 | 7157832 | 1 | 7157832 | 2 | 2.0-0-0 |  | СТОИМОСТЬ ПРОЧИХ МАШИН (ЭСН) | 1344 | 1008 | руб. | руб. | 1 | 29.03 | 0 | 1 | 0 | 0 | 0 | 1 | 0 | *1,25*1,15 | 41.7306 | 2 | 12149125 | 92 | 0 | 0 | 0 | 0 | 0 | 0 | 0 | 0
108 | 12149139 | 12149123 | 7182707 | 7157832 | 1 | 7157832 | 3 | 1.0-0-0 |  | СТОИМОСТЬ ПРОЧИХ МАТЕРИАЛОВ (ЭСН) | 1344 | 1008 | руб. | руб. | 1 | 8.54 | 1 | 0 | 0 | 0 | 0 | 1 | 0 |  | 8.54 | 2 | 12149129 | 93 | 0 | 0 | 0 | 0 | 0 | 0 | 0 | 0
108 | 12149135 | 12149123 | 7231827 | 1 | 1 | 7157832 | 3 | 1.1-1-118 | ТСН-2001.1. База. Р.1, о.1, поз.118 | ВОДА | 1339 | 1007 | м3 | м3 | 1 | 0.3 | 7.07 | 0 | 0 | 0 | 0 | 1 | 0 |  | 0.3 | 2 | 12149126 | 94 | 0 | 0 | 0 | 0 | 0 | 0 | 0 | 0
108 | 12149136 | 12149123 | 7234965 | 1 | 1 | 7157832 | 3 | 1.3-2-6 | ТСН-2001.1. База. Р.3, о.2, поз.6 | РАСТВОРЫ ЦЕМЕНТНЫЕ, МАРКА 150 | 1339 | 1007 | м3 | м3 | 1 | 1.42 | 478.96 | 0 | 0 | 0 | 0 | 1 | 0 |  | 1.42 | 2 | 12149127 | 97 | 0 | 0 | 0 | 0 | 0 | 0 | 0 | 0
108 | 12149137 | 12149123 | 7178624 | 7157832 | 1 | 7157832 | 3 | 5745150000 |  | СМЕСИ СУХИЕ ДЕКОРАТИВНЫЕ ФУГОВОЧНЫЕ | 1348 | 1009 | т | т | 1000 | 0 | 0 | 0 | 0 | 0 | 0 | 0 | 0 |  | 0 | 3 | -1 |  | 0 | 0 | 0 | 0 | 0 | 0 | 0 | 0
108 | 12149138 | 12149123 | 7178803 | 7157832 | 1 | 7157832 | 3 | 5752100000 |  | ПЛИТКИ КЕРАМИЧЕСКИЕ ГЛАЗУРОВАННЫЕ | 1327 | 1005 | м2 | м2 | 1 | 100 | 0 | 0 | 0 | 0 | 0 | 0 | 0 |  | 100 | 2 | 12149128 | 98 | 0 | 0 | 0 | 0 | 0 | 0 | 0 | 0
130 | 12149155 | 12149142 | 7157835 | 7157832 | 1 | 7157832 | 1 | 9999990008 |  | ТРУДОЗАТРАТЫ РАБОЧИХ (ЭСН) | 1191 | 1013 | чел.-ч. | чел.-ч. | 1 | 710 | 0 | 0 | 0 | 0 | 0 | 1 | 1 | *1,15*1,15 | 938.975 | 2 | 12149143 | 100 | 0 | 0 | 0 | 0 | 0 | 0 | 0 | 0
130 | 12149156 | 12149142 | 7159942 | 7157832 | 1 | 7157832 | 2 | 2.0-0-0 |  | СТОИМОСТЬ ПРОЧИХ МАШИН (ЭСН) | 1344 | 1008 | руб. | руб. | 1 | 232.56 | 0 | 1 | 0 | 0 | 0 | 1 | 0 | *1,25*1,15 | 334.305 | 2 | 12149144 | 101 | 0 | 0 | 0 | 0 | 0 | 0 | 0 | 0
130 | 12149159 | 12149142 | 7171107 | 7157832 | 1 | 7157832 | 3 | 1.1-1-117 |  | ВИНТЫ САМОНАРЕЗАЮЩИЕ ОЦИНКОВАННЫЕ, МАРКА СМ1 - 35, ДЛИНА 35 ММ | 1348 | 1009 | т | т | 1000 | 0.0176 | 63880.0011 | 0 | 0 | 0 | 0 | 1 | 0 |  | 0.0176 | 2 | 12149147 | 102 | 0 | 0 | 0 | 0 | 0 | 0 | 0 | 0
130 | 12149157 | 12149142 | 7231947 | 1 | 1 | 7157832 | 3 | 1.1-1-237 | ТСН-2001.1. База. Р.1, о.1, поз.237 | ДЮБЕЛИ С ПАТРОНАМИ | 1354 | 1010 | шт. | шт. | 1 | 956 | 3.86 | 0 | 0 | 0 | 0 | 1 | 0 |  | 956 | 2 | 12149145 | 103 | 0 | 0 | 0 | 0 | 0 | 0 | 0 | 0
130 | 12149158 | 12149142 | 7164478 | 7157832 | 1 | 7157832 | 3 | 1.1-1-395 |  | КЛЕЙ МАСТИКА, КН-3 | 1346 | 1009 | кг | кг | 1 | 10.2 | 11.3736 | 0 | 0 | 0 | 0 | 1 | 0 |  | 10.2 | 2 | 12149146 | 104 | 0 | 0 | 0 | 0 | 0 | 0 | 0 | 0
130 | 12149160 | 12149142 | 7175289 | 7157832 | 1 | 7157832 | 3 | 5284510000 |  | ПРОФИЛИ ХОЛОДНОГНУТЫЕ ИЗ ОЦИНКОВАННОЙ СТАЛИ ТОЛЩИНОЙ 0,6 ММ - ПН | 1348 | 1009 | т | т | 1000 | 0.0534 | 0 | 0 | 0 | 0 | 0 | 0 | 0 |  | 0.0534 | 3 | -1 |  | 0 | 0 | 0 | 0 | 0 | 0 | 0 | 0
130 | 12149161 | 12149142 | 7175290 | 7157832 | 1 | 7157832 | 3 | 5284510000 |  | ПРОФИЛИ ХОЛОДНОГНУТЫЕ ИЗ ОЦИНКОВАННОЙ СТАЛИ ТОЛЩИНОЙ 0,6 ММ - ПС | 1348 | 1009 | т | т | 1000 | 0.439 | 0 | 0 | 0 | 0 | 0 | 0 | 0 |  | 0.439 | 3 | -1 |  | 0 | 0 | 0 | 0 | 0 | 0 | 0 | 0
130 | 12149162 | 12149142 | 7175292 | 7157832 | 1 | 7157832 | 3 | 5284510000 |  | ПРОФИЛИ ХОЛОДНОГНУТЫЕ ИЗ ОЦИНКОВАННОЙ СТАЛИ ТОЛЩИНОЙ 0,6 ММ-ПП1 | 1348 | 1009 | т | т | 1000 | 0.327 | 0 | 0 | 0 | 0 | 0 | 0 | 0 |  | 0.327 | 3 | -1 |  | 0 | 0 | 0 | 0 | 0 | 0 | 0 | 0
130 | 12149163 | 12149142 | 7175294 | 7157832 | 1 | 7157832 | 3 | 5284510000 |  | ПРОФИЛИ ХОЛОДНОГНУТЫЕ ИЗ ОЦИНКОВАННОЙ СТАЛИ ТОЛЩИНОЙ 0,6 ММ-ПУ2 | 1348 | 1009 | т | т | 1000 | 0.034 | 0 | 0 | 0 | 0 | 0 | 0 | 0 |  | 0.034 | 3 | -1 |  | 0 | 0 | 0 | 0 | 0 | 0 | 0 | 0
130 | 12149164 | 12149142 | 7178364 | 7157832 | 1 | 7157832 | 3 | 5742130000 |  | ЛИСТЫ ГИПСОКАРТОННЫЕ | 1327 | 1005 | м2 | м2 | 1 | 108 | 0 | 0 | 0 | 0 | 0 | 0 | 0 |  | 108 | 3 | -1 |  | 0 | 0 | 0 | 0 | 0 | 0 | 0 | 0
133 | 12149178 | 12149167 | 7157835 | 7157832 | 1 | 7157832 | 1 | 9999990008 |  | ТРУДОЗАТРАТЫ РАБОЧИХ (ЭСН) | 1191 | 1013 | чел.-ч. | чел.-ч. | 1 | 181 | 0 | 0 | 0 | 0 | 0 | 1 | 1 | *1,15*1,15 | 239.3725 | 2 | 12149168 | 112 | 0 | 0 | 0 | 0 | 0 | 0 | 0 | 0
133 | 12149179 | 12149167 | 7159942 | 7157832 | 1 | 7157832 | 2 | 2.0-0-0 |  | СТОИМОСТЬ ПРОЧИХ МАШИН (ЭСН) | 1344 | 1008 | руб. | руб. | 1 | 317.16 | 0 | 1 | 0 | 0 | 0 | 1 | 0 | *1,25*1,15 | 455.9175 | 2 | 12149169 | 113 | 0 | 0 | 0 | 0 | 0 | 0 | 0 | 0
133 | 12149180 | 12149167 | 7157848 | 7157832 | 1 | 7157832 | 3 | 0131000000 |  | ВОДА | 1339 | 1007 | м3 | м3 | 1 | 0.22053 | 0 | 0 | 0 | 0 | 0 | 0 | 0 |  | 0.22053 | 3 | -1 |  | 0 | 0 | 0 | 0 | 0 | 0 | 0 | 0
133 | 12149186 | 12149167 | 7182707 | 7157832 | 1 | 7157832 | 3 | 1.0-0-0 |  | СТОИМОСТЬ ПРОЧИХ МАТЕРИАЛОВ (ЭСН) | 1344 | 1008 | руб. | руб. | 1 | 1 | 1 | 0 | 0 | 0 | 0 | 1 | 0 |  | 1 | 2 | 12149173 | 114 | 0 | 0 | 0 | 0 | 0 | 0 | 0 | 0
133 | 12149181 | 12149167 | 7232703 | 1 | 1 | 7157832 | 3 | 1.1-1-1029 | ТСН-2001.1. База. Р.1, о.1, поз.1029 | СЕТКА ПРОВОЛОЧНАЯ ШТУКАТУРНАЯ ТКАНАЯ, КВАДРАТ 5Х5 ММ, ТОЛЩИНА 1,6 ММ | 1327 | 1005 | м2 | м2 | 1 | 108 | 33.56 | 0 | 0 | 0 | 0 | 1 | 0 |  | 108 | 2 | 12149170 | 115 | 0 | 0 | 0 | 0 | 0 | 0 | 0 | 0
133 | 12149182 | 12149167 | 7231946 | 1 | 1 | 7157832 | 3 | 1.1-1-236 | ТСН-2001.1. База. Р.1, о.1, поз.236 | ДЮБЕЛИ С НАСАЖЕННЫМИ ШАЙБАМИ | 1348 | 1009 | т | т | 1000 | 0.0025 | 20166.44 | 0 | 0 | 0 | 0 | 1 | 0 |  | 0.0025 | 2 | 12149171 | 117 | 0 | 0 | 0 | 0 | 0 | 0 | 0 | 0
133 | 12149183 | 12149167 | 7232436 | 1 | 1 | 7157832 | 3 | 1.1-1-740 | ТСН-2001.1. База. Р.1, о.1, поз.740 | ПАКЛЯ ПРОПИТАННАЯ | 1346 | 1009 | кг | кг | 1 | 12 | 9.86 | 0 | 0 | 0 | 0 | 1 | 0 |  | 12 | 2 | 12149172 | 118 | 0 | 0 | 0 | 0 | 0 | 0 | 0 | 0
133 | 12149184 | 12149167 | 7178563 | 7157832 | 1 | 7157832 | 3 | 5745120000 |  | СМЕСИ СУХИЕ ДЛЯ ШТУКАТУРНЫХ РАБОТ | 1348 | 1009 | т | т | 1000 | 1.2602 | 0 | 0 | 0 | 0 | 0 | 0 | 0 |  | 1.2602 | 3 | -1 |  | 0 | 0 | 0 | 0 | 0 | 0 | 0 | 0
133 | 12149185 | 12149167 | 7178717 | 7157832 | 1 | 7157832 | 3 | 5745510000 |  | РАСТВОРЫ ТЯЖЕЛЫЕ ЦЕМЕНТНЫЕ МАРКИ 150 | 1339 | 1007 | м3 | м3 | 1 | 3.1504 | 0 | 0 | 0 | 0 | 0 | 0 | 0 |  | 3.1504 | 3 | -1 |  | 0 | 0 | 0 | 0 | 0 | 0 | 0 | 0
137 | 12149197 | 12149190 | 7157835 | 7157832 | 1 | 7157832 | 1 | 9999990008 |  | ТРУДОЗАТРАТЫ РАБОЧИХ (ЭСН) | 1191 | 1013 | чел.-ч. | чел.-ч. | 1 | 90.8 | 0 | 0 | 0 | 0 | 0 | 1 | 1 | *1,15*1,15 | 120.083 | 2 | 12149191 | 122 | 0 | 0 | 0 | 0 | 0 | 0 | 0 | 0
137 | 12149198 | 12149190 | 7159942 | 7157832 | 1 | 7157832 | 2 | 2.0-0-0 |  | СТОИМОСТЬ ПРОЧИХ МАШИН (ЭСН) | 1344 | 1008 | руб. | руб. | 1 | 51.36 | 0 | 1 | 0 | 0 | 0 | 1 | 0 | *1,25*1,15 | 73.83 | 2 | 12149192 | 123 | 0 | 0 | 0 | 0 | 0 | 0 | 0 | 0
137 | 12149202 | 12149190 | 7182707 | 7157832 | 1 | 7157832 | 3 | 1.0-0-0 |  | СТОИМОСТЬ ПРОЧИХ МАТЕРИАЛОВ (ЭСН) | 1344 | 1008 | руб. | руб. | 1 | 15.61 | 1 | 0 | 0 | 0 | 0 | 1 | 0 |  | 15.61 | 2 | 12149193 | 124 | 0 | 0 | 0 | 0 | 0 | 0 | 0 | 0
137 | 12149199 | 12149190 | 7164018 | 7157832 | 1 | 7157832 | 3 | 2312940000 |  | ШПАТЛЕВКА УНИВЕРСАЛЬНАЯ | 1348 | 1009 | т | т | 1000 | 0.092 | 0 | 0 | 0 | 0 | 0 | 0 | 0 |  | 0.092 | 3 | -1 |  | 0 | 0 | 0 | 0 | 0 | 0 | 0 | 0
137 | 12149200 | 12149190 | 7164144 | 7157832 | 1 | 7157832 | 3 | 2317220000 |  | КРАСКИ МАСЛЯНЫЕ (ГОТОВЫЕ К УПОТРЕБЛЕНИЮ) | 1348 | 1009 | т | т | 1000 | 0.0301 | 0 | 0 | 0 | 0 | 0 | 0 | 0 |  | 0.0301 | 3 | -1 |  | 0 | 0 | 0 | 0 | 0 | 0 | 0 | 0
137 | 12149201 | 12149190 | 7164172 | 7157832 | 1 | 7157832 | 3 | 2318320000 |  | ОЛИФА КОМБИНИРОВАННАЯ (ОКСОЛЬ) | 1346 | 1009 | кг | кг | 1 | 13.5 | 0 | 0 | 0 | 0 | 0 | 0 | 0 |  | 13.5 | 3 | -1 |  | 0 | 0 | 0 | 0 | 0 | 0 | 0 | 0
160 | 12149224 | 12149206 | 7157835 | 7157832 | 1 | 7157832 | 1 | 9999990008 |  | ТРУДОЗАТРАТЫ РАБОЧИХ (ЭСН) | 1191 | 1013 | чел.-ч. | чел.-ч. | 1 | 89.9 | 0 | 0 | 0 | 0 | 0 | 1 | 1 | *1,15*1,15 | 118.8928 | 2 | 12149207 | 128 | 0 | 0 | 0 | 0 | 0 | 0 | 0 | 0
160 | 12149225 | 12149206 | 7231421 | 1 | 1 | 7157832 | 2 | 2.1-18-7 | ТСН-2001.2. База. п.1-18-7 (183001) | АВТОМОБИЛИ ГРУЗОВЫЕ БОРТОВЫЕ, ГРУЗОПОДЪЕМНОСТЬ ДО 5 Т | 1368 | 1011 | маш.-ч | маш.-ч | 1 | 1.83 | 0 | 74.44 | 17.59 | 0 | 0 | 1 | 0 | *1,25*1,15 | 2.6306 | 2 | 12149208 | 129 | 0 | 0 | 0 | 0 | 0 | 0 | 0 | 0
160 | 12149226 | 12149206 | 7230811 | 1 | 1 | 7157832 | 2 | 2.1-3-35 | ТСН-2001.2. База. п.1-3-35 (032006) | КРАНЫ НА АВТОМОБИЛЬНОМ ХОДУ, ГРУЗОПОДЪЕМНОСТЬ ДО 10 Т | 1368 | 1011 | маш.-ч | маш.-ч | 1 | 1.52 | 0 | 102.11 | 30.03 | 0 | 0 | 1 | 0 | *1,25*1,15 | 2.185 | 2 | 12149209 | 130 | 0 | 0 | 0 | 0 | 0 | 0 | 0 | 0
160 | 12149227 | 12149206 | 7231015 | 1 | 1 | 7157832 | 2 | 2.1-5-63 | ТСН-2001.2. База. п.1-5-63 (059001) | КОТЛЫ БИТУМОВАРОЧНЫЕ ПЕРЕДВИЖНЫЕ, ЕМКОСТЬ ДО 400 Л | 1368 | 1011 | маш.-ч | маш.-ч | 1 | 1.79 | 0 | 13.3 | 0.97 | 0 | 0 | 1 | 0 | *1,25*1,15 | 2.5731 | 2 | 12149210 | 131 | 0 | 0 | 0 | 0 | 0 | 0 | 0 | 0
160 | 12149228 | 12149206 | 7232717 | 1 | 1 | 7157832 | 3 | 1.1-1-1043 | ТСН-2001.1. База. Р.1, о.1, поз.1043 | СМОЛА КАМЕННОУГОЛЬНАЯ СТРОИТЕЛЬНАЯ | 1348 | 1009 | т | т | 1000 | 0.0236 | 1463.45 | 0 | 0 | 0 | 0 | 1 | 0 |  | 0.0236 | 2 | 12149211 | 132 | 0 | 0 | 0 | 0 | 0 | 0 | 0 | 0
160 | 12149229 | 12149206 | 7232930 | 1 | 1 | 7157832 | 3 | 1.1-1-1265 | ТСН-2001.1. База. Р.1, о.1, поз.1265 | МАТЕРИАЛ РУЛОННЫЙ КРОВЕЛЬНЫЙ И ГИДРОИЗОЛЯЦИОННЫЙ, ТОЛЬ, МАРКА ТГ-350 | 1327 | 1005 | м2 | м2 | 1 | 89 | 5.76 | 0 | 0 | 0 | 0 | 1 | 0 |  | 89 | 2 | 12149212 | 133 | 0 | 0 | 0 | 0 | 0 | 0 | 0 | 0
160 | 12149230 | 12149206 | 7231843 | 1 | 1 | 7157832 | 3 | 1.1-1-132 | ТСН-2001.1. База. Р.1, о.1, поз.132 | ГВОЗДИ СТРОИТЕЛЬНЫЕ | 1348 | 1009 | т | т | 1000 | 0.00413 | 6521.42 | 0 | 0 | 0 | 0 | 1 | 0 |  | 0.00413 | 2 | 12149213 | 134 | 0 | 0 | 0 | 0 | 0 | 0 | 0 | 0
160 | 12149231 | 12149206 | 7231844 | 1 | 1 | 7157832 | 3 | 1.1-1-133 | ТСН-2001.1. База. Р.1, о.1, поз.133 | ГВОЗДИ ТОЛЕВЫЕ | 1348 | 1009 | т | т | 1000 | 0.0021 | 7875.24 | 0 | 0 | 0 | 0 | 1 | 0 |  | 0.0021 | 2 | 12149214 | 135 | 0 | 0 | 0 | 0 | 0 | 0 | 0 | 0
160 | 12149232 | 12149206 | 7231857 | 1 | 1 | 7157832 | 3 | 1.1-1-146 | ТСН-2001.1. База. Р.1, о.1, поз.146 | ГИПСОВЫЕ ВЯЖУЩИЕ (ГИПС) ДЛЯ ШТУКАТУРНЫХ РАБОТ | 1348 | 1009 | т | т | 1000 | 0.016 | 1227.38 | 0 | 0 | 0 | 0 | 1 | 0 |  | 0.016 | 2 | 12149215 | 136 | 0 | 0 | 0 | 0 | 0 | 0 | 0 | 0
160 | 12149233 | 12149206 | 7231936 | 1 | 1 | 7157832 | 3 | 1.1-1-226 | ТСН-2001.1. База. Р.1, о.1, поз.226 | ДОСКИ ХВОЙНЫХ ПОРОД, ОБРЕЗНЫЕ, ДЛИНА 2-6,5 М, СОРТ III, ТОЛЩИНА 25-32 ММ | 1339 | 1007 | м3 | м3 | 1 | 0.08 | 1828.56 | 0 | 0 | 0 | 0 | 1 | 0 |  | 0.08 | 2 | 12149216 | 137 | 0 | 0 | 0 | 0 | 0 | 0 | 0 | 0
160 | 12149234 | 12149206 | 7232436 | 1 | 1 | 7157832 | 3 | 1.1-1-740 | ТСН-2001.1. База. Р.1, о.1, поз.740 | ПАКЛЯ ПРОПИТАННАЯ | 1346 | 1009 | кг | кг | 1 | 108 | 9.86 | 0 | 0 | 0 | 0 | 1 | 0 |  | 108 | 2 | 12149217 | 138 | 0 | 0 | 0 | 0 | 0 | 0 | 0 | 0
160 | 12149235 | 12149206 | 7234974 | 1 | 1 | 7157832 | 3 | 1.3-2-15 | ТСН-2001.1. База. Р.3, о.2, поз.15 | РАСТВОР ИЗВЕСТКОВЫЙ, МАРКА 4 | 1339 | 1007 | м3 | м3 | 1 | 0.105 | 540.42 | 0 | 0 | 0 | 0 | 1 | 0 |  | 0.105 | 2 | 12149218 | 139 | 0 | 0 | 0 | 0 | 0 | 0 | 0 | 0
160 | 12149236 | 12149206 | 7238382 | 1 | 1 | 7157832 | 3 | 1.7-5-3 | ТСН-2001.1. База. Р.7, о.5, поз.3 | ЕРШИ (ЗАКРЕПЫ) СТРОИТЕЛЬНЫЕ | 1346 | 1009 | кг | кг | 1 | 37.5 | 4.37 | 0 | 0 | 0 | 0 | 1 | 0 |  | 37.5 | 2 | 12149219 | 140 | 0 | 0 | 0 | 0 | 0 | 0 | 0 | 0
160 | 12149237 | 12149206 | 7173571 | 7157832 | 1 | 7157832 | 3 | 4980000000 |  | СКОБЯНЫЕ ИЗДЕЛИЯ | 1035 | 1013 | компл. | компл. | 1 | 0 | 0 | 0 | 0 | 0 | 0 | 0 | 0 |  | 0 | 3 | -1 |  | 0 | 0 | 0 | 0 | 0 | 0 | 0 | 0
160 | 12149238 | 12149206 | 7176323 | 7157832 | 1 | 7157832 | 3 | 5361110000 |  | БЛОКИ ДВЕРНЫЕ | 1327 | 1005 | м2 | м2 | 1 | 100 | 0 | 0 | 0 | 0 | 0 | 0 | 0 |  | 100 | 3 | -1 |  | 0 | 0 | 0 | 0 | 0 | 0 | 0 | 0
164 | 12149252 | 12149242 | 7157835 | 7157832 | 1 | 7157832 | 1 | 9999990008 |  | ТРУДОЗАТРАТЫ РАБОЧИХ (ЭСН) | 1191 | 1013 | чел.-ч. | чел.-ч. | 1 | 149 | 0 | 0 | 0 | 0 | 0 | 1 | 1 | *1,15*1,15 | 197.0525 | 2 | 12149243 | 145 | 0 | 0 | 0 | 0 | 0 | 0 | 0 | 0
164 | 12149253 | 12149242 | 7231421 | 1 | 1 | 7157832 | 2 | 2.1-18-7 | ТСН-2001.2. База. п.1-18-7 (183001) | АВТОМОБИЛИ ГРУЗОВЫЕ БОРТОВЫЕ, ГРУЗОПОДЪЕМНОСТЬ ДО 5 Т | 1368 | 1011 | маш.-ч | маш.-ч | 1 | 2.02 | 0 | 74.44 | 17.59 | 0 | 0 | 1 | 0 | *1,25*1,15 | 2.9038 | 2 | 12149244 | 146 | 0 | 0 | 0 | 0 | 0 | 0 | 0 | 0
164 | 12149254 | 12149242 | 7230811 | 1 | 1 | 7157832 | 2 | 2.1-3-35 | ТСН-2001.2. База. п.1-3-35 (032006) | КРАНЫ НА АВТОМОБИЛЬНОМ ХОДУ, ГРУЗОПОДЪЕМНОСТЬ ДО 10 Т | 1368 | 1011 | маш.-ч | маш.-ч | 1 | 1.36 | 0 | 102.11 | 30.03 | 0 | 0 | 1 | 0 | *1,25*1,15 | 1.955 | 2 | 12149245 | 147 | 0 | 0 | 0 | 0 | 0 | 0 | 0 | 0
164 | 12149256 | 12149242 | 7171107 | 7157832 | 1 | 7157832 | 3 | 1.1-1-117 |  | ВИНТЫ САМОНАРЕЗАЮЩИЕ ОЦИНКОВАННЫЕ, МАРКА СМ1 - 35, ДЛИНА 35 ММ | 1348 | 1009 | т | т | 1000 | 0.0034 | 63880.0011 | 0 | 0 | 0 | 0 | 1 | 0 |  | 0.0034 | 2 | 12149247 | 148 | 0 | 0 | 0 | 0 | 0 | 0 | 0 | 0
164 | 12149255 | 12149242 | 7232605 | 1 | 1 | 7157832 | 3 | 1.1-1-923 | ТСН-2001.1. База. Р.1, о.1, поз.923 | ПОКОВКИ СТРОИТЕЛЬНЫЕ (СКОБЫ, ЗАКРЕПЫ, ХОМУТЫ) ПРОСТЫЕ, МАССА 1,8 КГ | 1348 | 1009 | т | т | 1000 | 0.05 | 6870.66 | 0 | 0 | 0 | 0 | 1 | 0 |  | 0.05 | 2 | 12149246 | 149 | 0 | 0 | 0 | 0 | 0 | 0 | 0 | 0
164 | 12149257 | 12149242 | 7173571 | 7157832 | 1 | 7157832 | 3 | 4980000000 |  | СКОБЯНЫЕ ИЗДЕЛИЯ | 1035 | 1013 | компл. | компл. | 1 | 0 | 0 | 0 | 0 | 0 | 0 | 0 | 0 |  | 0 | 2 | 12149248 | 150 | 0 | 0 | 0 | 0 | 0 | 0 | 0 | 0
164 | 12149258 | 12149242 | 7175295 | 7157832 | 1 | 7157832 | 3 | 5284510000 |  | КОРОБКИ ДВЕРНЫЕ МЕТАЛЛИЧЕСКИЕ | 1348 | 1009 | т | т | 1000 | 0 | 0 | 0 | 0 | 0 | 0 | 0 | 0 |  | 0 | 2 | 12149249 | 151 | 0 | 0 | 0 | 0 | 0 | 0 | 0 | 0
164 | 12149259 | 12149242 | 7176316 | 7157832 | 1 | 7157832 | 3 | 5361110000 |  | ПОЛОТНА ДВЕРНЫЕ | 1327 | 1005 | м2 | м2 | 1 | 91 | 0 | 0 | 0 | 0 | 0 | 0 | 0 |  | 91 | 2 | 12149250 | 152 | 0 | 0 | 0 | 0 | 0 | 0 | 0 | 0
166 | 12149277 | 12149261 | 7157835 | 7157832 | 1 | 7157832 | 1 | 9999990008 |  | ТРУДОЗАТРАТЫ РАБОЧИХ (ЭСН) | 1191 | 1013 | чел.-ч. | чел.-ч. | 1 | 122 | 0 | 0 | 0 | 0 | 0 | 1 | 1 | *1,15*1,15 | 161.345 | 2 | 12149262 | 154 | 0 | 0 | 0 | 0 | 0 | 0 | 0 | 0
166 | 12149278 | 12149261 | 7231421 | 1 | 1 | 7157832 | 2 | 2.1-18-7 | ТСН-2001.2. База. п.1-18-7 (183001) | АВТОМОБИЛИ ГРУЗОВЫЕ БОРТОВЫЕ, ГРУЗОПОДЪЕМНОСТЬ ДО 5 Т | 1368 | 1011 | маш.-ч | маш.-ч | 1 | 1.89 | 0 | 74.44 | 17.59 | 0 | 0 | 1 | 0 | *1,25*1,15 | 2.7169 | 2 | 12149263 | 155 | 0 | 0 | 0 | 0 | 0 | 0 | 0 | 0
166 | 12149280 | 12149261 | 7231491 | 1 | 1 | 7157832 | 2 | 2.1-30-56 | ТСН-2001.2. База. п.1-30-56 (309101) | ШУРУПОВЕРТЫ | 1368 | 1011 | маш.-ч | маш.-ч | 1 | 15.83 | 0 | 0.64 | 0.04 | 0 | 0 | 1 | 0 | *1,25*1,15 | 22.7556 | 2 | 12149265 | 156 | 0 | 0 | 0 | 0 | 0 | 0 | 0 | 0
166 | 12149279 | 12149261 | 7230811 | 1 | 1 | 7157832 | 2 | 2.1-3-35 | ТСН-2001.2. База. п.1-3-35 (032006) | КРАНЫ НА АВТОМОБИЛЬНОМ ХОДУ, ГРУЗОПОДЪЕМНОСТЬ ДО 10 Т | 1368 | 1011 | маш.-ч | маш.-ч | 1 | 1.26 | 0 | 102.11 | 30.03 | 0 | 0 | 1 | 0 | *1,25*1,15 | 1.8113 | 2 | 12149264 | 157 | 0 | 0 | 0 | 0 | 0 | 0 | 0 | 0
166 | 12149281 | 12149261 | 7231015 | 1 | 1 | 7157832 | 2 | 2.1-5-63 | ТСН-2001.2. База. п.1-5-63 (059001) | КОТЛЫ БИТУМОВАРОЧНЫЕ ПЕРЕДВИЖНЫЕ, ЕМКОСТЬ ДО 400 Л | 1368 | 1011 | маш.-ч | маш.-ч | 1 | 0.83 | 0 | 13.3 | 0.97 | 0 | 0 | 1 | 0 | *1,25*1,15 | 1.1931 | 2 | 12149266 | 158 | 0 | 0 | 0 | 0 | 0 | 0 | 0 | 0
166 | 12149282 | 12149261 | 7232717 | 1 | 1 | 7157832 | 3 | 1.1-1-1043 | ТСН-2001.1. База. Р.1, о.1, поз.1043 | СМОЛА КАМЕННОУГОЛЬНАЯ СТРОИТЕЛЬНАЯ | 1348 | 1009 | т | т | 1000 | 0.0193 | 1463.45 | 0 | 0 | 0 | 0 | 1 | 0 |  | 0.0193 | 2 | 12149267 | 159 | 0 | 0 | 0 | 0 | 0 | 0 | 0 | 0
166 | 12149283 | 12149261 | 7232930 | 1 | 1 | 7157832 | 3 | 1.1-1-1265 | ТСН-2001.1. База. Р.1, о.1, поз.1265 | МАТЕРИАЛ РУЛОННЫЙ КРОВЕЛЬНЫЙ И ГИДРОИЗОЛЯЦИОННЫЙ, ТОЛЬ, МАРКА ТГ-350 | 1327 | 1005 | м2 | м2 | 1 | 73 | 5.76 | 0 | 0 | 0 | 0 | 1 | 0 |  | 73 | 2 | 12149268 | 160 | 0 | 0 | 0 | 0 | 0 | 0 | 0 | 0
166 | 12149284 | 12149261 | 7231843 | 1 | 1 | 7157832 | 3 | 1.1-1-132 | ТСН-2001.1. База. Р.1, о.1, поз.132 | ГВОЗДИ СТРОИТЕЛЬНЫЕ | 1348 | 1009 | т | т | 1000 | 0.0001 | 6521.42 | 0 | 0 | 0 | 0 | 1 | 0 |  | 0.0001 | 2 | 12149269 | 161 | 0 | 0 | 0 | 0 | 0 | 0 | 0 | 0
166 | 12149285 | 12149261 | 7231844 | 1 | 1 | 7157832 | 3 | 1.1-1-133 | ТСН-2001.1. База. Р.1, о.1, поз.133 | ГВОЗДИ ТОЛЕВЫЕ | 1348 | 1009 | т | т | 1000 | 0.0017 | 7875.24 | 0 | 0 | 0 | 0 | 1 | 0 |  | 0.0017 | 2 | 12149270 | 162 | 0 | 0 | 0 | 0 | 0 | 0 | 0 | 0
166 | 12149286 | 12149261 | 7231857 | 1 | 1 | 7157832 | 3 | 1.1-1-146 | ТСН-2001.1. База. Р.1, о.1, поз.146 | ГИПСОВЫЕ ВЯЖУЩИЕ (ГИПС) ДЛЯ ШТУКАТУРНЫХ РАБОТ | 1348 | 1009 | т | т | 1000 | 0.016 | 1227.38 | 0 | 0 | 0 | 0 | 1 | 0 |  | 0.016 | 2 | 12149271 | 163 | 0 | 0 | 0 | 0 | 0 | 0 | 0 | 0
166 | 12149287 | 12149261 | 7233162 | 1 | 1 | 7157832 | 3 | 1.1-1-1500 | ТСН-2001.1. База. Р.1, о.1, поз.1500 | ШУРУПЫ С ПОТАЙНОЙ ГОЛОВКОЙ, ЧЕРНЫЕ, РАЗМЕР 3,5Х35 ММ | 1348 | 1009 | т | т | 1000 | 0.01 | 22973.85 | 0 | 0 | 0 | 0 | 1 | 0 |  | 0.01 | 2 | 12149272 | 164 | 0 | 0 | 0 | 0 | 0 | 0 | 0 | 0
166 | 12149288 | 12149261 | 7232436 | 1 | 1 | 7157832 | 3 | 1.1-1-740 | ТСН-2001.1. База. Р.1, о.1, поз.740 | ПАКЛЯ ПРОПИТАННАЯ | 1346 | 1009 | кг | кг | 1 | 107 | 9.86 | 0 | 0 | 0 | 0 | 1 | 0 |  | 107 | 2 | 12149273 | 165 | 0 | 0 | 0 | 0 | 0 | 0 | 0 | 0
166 | 12149289 | 12149261 | 7173571 | 7157832 | 1 | 7157832 | 3 | 4980000000 |  | СКОБЯНЫЕ ИЗДЕЛИЯ | 1035 | 1013 | компл. | компл. | 1 | 0 | 0 | 0 | 0 | 0 | 0 | 0 | 0 |  | 0 | 3 | -1 |  | 0 | 0 | 0 | 0 | 0 | 0 | 0 | 0
166 | 12149290 | 12149261 | 7176782 | 7157832 | 1 | 7157832 | 3 | 5361350000 |  | БЛОКИ ДВЕРНЫЕ БАЛКОННЫЕ СО СПАРЕННЫМИ ПОЛОТНАМИ | 1327 | 1005 | м2 | м2 | 1 | 100 | 0 | 0 | 0 | 0 | 0 | 0 | 0 |  | 100 | 3 | -1 |  | 0 | 0 | 0 | 0 | 0 | 0 | 0 | 0
188 | 12149340 | 12149336 | 7157835 | 7157832 | 1 | 7157832 | 1 | 9999990008 |  | ТРУДОЗАТРАТЫ РАБОЧИХ (ЭСН) | 1191 | 1013 | чел.-ч. | чел.-ч. | 1 | 43 | 0 | 0 | 0 | 0 | 0 | 1 | 1 | *1,15 | 49.45 | 2 | 12149337 | 169 | 0 | 0 | 0 | 0 | 0 | 0 | 0 | 0
188 | 12149341 | 12149336 | 7159942 | 7157832 | 1 | 7157832 | 2 | 2.0-0-0 |  | СТОИМОСТЬ ПРОЧИХ МАШИН (ЭСН) | 1344 | 1008 | руб. | руб. | 1 | 607.34 | 0 | 1 | 0 | 0 | 0 | 1 | 0 | *1,15 | 698.441 | 2 | 12149338 | 170 | 0 | 0 | 0 | 0 | 0 | 0 | 0 | 0
188 | 12149342 | 12149336 | 7182702 | 7157832 | 1 | 7157832 | 3 | 1.0-0-0 |  | МАССА МУСОРА | 1348 | 1009 | т | т | 1000 | 0.012 | 0 | 0 | 0 | 0 | 0 | 1 | 0 |  | 0.012 | 2 | 12149339 | 171 | 0 | 0 | 0 | 0 | 0 | 0 | 0 | 0
189 | 12149347 | 12149343 | 7157835 | 7157832 | 1 | 7157832 | 1 | 9999990008 |  | ТРУДОЗАТРАТЫ РАБОЧИХ (ЭСН) | 1191 | 1013 | чел.-ч. | чел.-ч. | 1 | 70.74 | 0 | 0 | 0 | 0 | 0 | 1 | 1 | *1,15 | 81.351 | 2 | 12149344 | 172 | 0 | 0 | 0 | 0 | 0 | 0 | 0 | 0
189 | 12149348 | 12149343 | 7159942 | 7157832 | 1 | 7157832 | 2 | 2.0-0-0 |  | СТОИМОСТЬ ПРОЧИХ МАШИН (ЭСН) | 1344 | 1008 | руб. | руб. | 1 | 1284.99 | 0 | 1 | 0 | 0 | 0 | 1 | 0 | *1,15 | 1477.7385 | 2 | 12149345 | 173 | 0 | 0 | 0 | 0 | 0 | 0 | 0 | 0
189 | 12149349 | 12149343 | 7182702 | 7157832 | 1 | 7157832 | 3 | 1.0-0-0 |  | МАССА МУСОРА | 1348 | 1009 | т | т | 1000 | 0.013 | 0 | 0 | 0 | 0 | 0 | 1 | 0 |  | 0.013 | 2 | 12149346 | 174 | 0 | 0 | 0 | 0 | 0 | 0 | 0 | 0
190 | 12149366 | 12149362 | 7163476 | 7157832 | 1 | 7157832 | 3 | 2248200000 |  | ТРУБЫ ПОЛИВИНИЛХЛОРИДНЫЕ | 1301 | 1003 | м | м | 1 | 102 | 0 | 0 | 0 | 0 | 0 | 0 | 0 |  | 102 | 3 | -1 |  | 0 | 0 | 0 | 0 | 0 | 0 | 0 | 0
190 | 12149367 | 12149362 | 7165356 | 7157832 | 1 | 7157832 | 3 | 3434200000 |  | КОРОБКИ | 1354 | 1010 | шт. | шт. | 1 | 0 | 0 | 0 | 0 | 0 | 0 | 0 | 0 |  | 0 | 3 | -1 |  | 0 | 0 | 0 | 0 | 0 | 0 | 0 | 0
224 | 12149406 | 12149389 | 7157835 | 7157832 | 1 | 7157832 | 1 | 9999990008 |  | ТРУДОЗАТРАТЫ РАБОЧИХ (ЭСН) | 1191 | 1013 | чел.-ч. | чел.-ч. | 1 | 1.95 | 0 | 0 | 0 | 0 | 0 | 1 | 1 | *1,15*1,15 | 2.5789 | 2 | 12149390 | 185 | 0 | 0 | 0 | 0 | 0 | 0 | 0 | 0
224 | 12149407 | 12149389 | 7231421 | 1 | 1 | 7157832 | 2 | 2.1-18-7 | ТСН-2001.2. База. п.1-18-7 (183001) | АВТОМОБИЛИ ГРУЗОВЫЕ БОРТОВЫЕ, ГРУЗОПОДЪЕМНОСТЬ ДО 5 Т | 1368 | 1011 | маш.-ч | маш.-ч | 1 | 0.02 | 0 | 74.44 | 17.59 | 0 | 0 | 1 | 0 | *1,25*1,15 | 0.02875 | 2 | 12149391 | 186 | 0 | 0 | 0 | 0 | 0 | 0 | 0 | 0
224 | 12149408 | 12149389 | 7231445 | 1 | 1 | 7157832 | 2 | 2.1-30-6 | ТСН-2001.2. База. п.1-30-6 (303701) | ДРЕЛИ ЭЛЕКТРИЧЕСКИЕ | 1368 | 1011 | маш.-ч | маш.-ч | 1 | 0.02 | 0 | 2.36 | 0.1 | 0 | 0 | 1 | 0 | *1,25*1,15 | 0.02875 | 2 | 12149392 | 187 | 0 | 0 | 0 | 0 | 0 | 0 | 0 | 0
224 | 12149409 | 12149389 | 7233164 | 1 | 1 | 7157832 | 3 | 1.1-1-1502 | ТСН-2001.1. База. Р.1, о.1, поз.1502 | ШУРУПЫ С ПОТАЙНОЙ ГОЛОВКОЙ, ЧЕРНЫЕ, РАЗМЕР 8,0Х100 ММ | 1348 | 1009 | т | т | 1000 | 7e-05 | 17750.86 | 0 | 0 | 0 | 0 | 1 | 0 |  | 7e-05 | 2 | 12149393 | 188 | 0 | 0 | 0 | 0 | 0 | 0 | 0 | 0
224 | 12149410 | 12149389 | 7233770 | 1 | 1 | 7157832 | 3 | 1.1-1-2146 | ТСН-2001.1. База. Р.1, о.1, поз.2146 | ДЮБЕЛИ ПОЛИМЕРНЫЕ ТАРЕЛЬЧАТОГО ТИПА С РАСПОРНЫМ СТЕРЖНЕМ ДЛЯ КРЕПЛЕНИЯ УТЕПЛИТЕЛЯ К СТЕНЕ | 1355 | 1010 | 100 шт. | 100 шт. | 100 | 0.04 | 481.11 | 0 | 0 | 0 | 0 | 1 | 0 |  | 0.04 | 2 | 12149394 | 189 | 0 | 0 | 0 | 0 | 0 | 0 | 0 | 0
224 | 12149411 | 12149389 | 7234085 | 1 | 1 | 7157832 | 3 | 1.1-1-2481 | ТСН-2001.1. База. Р.1, о.1, поз.2481 | ВОЛОКНО ЛЬНЯНОЕ №11 ДЛЯ УПЛОТНЕНИЯ РЕЗЬБОВЫХ СОЕДИНЕНИЙ ПРИ МОНТАЖЕ СИСТЕМ ВОДОСНАБЖЕНИЯ И ОТОПЛЕНИЯ | 1346 | 1009 | кг | кг | 1 | 0.03 | 38 | 0 | 0 | 0 | 0 | 1 | 0 |  | 0.03 | 2 | 12149395 | 190 | 0 | 0 | 0 | 0 | 0 | 0 | 0 | 0
224 | 12149412 | 12149389 | 7231964 | 1 | 1 | 7157832 | 3 | 1.1-1-253 | ТСН-2001.1. База. Р.1, о.1, поз.253 | ЗАМАЗКА СУРИКОВАЯ | 1348 | 1009 | т | т | 1000 | 0.0002 | 10865.5 | 0 | 0 | 0 | 0 | 1 | 0 |  | 0.0002 | 2 | 12149396 | 191 | 0 | 0 | 0 | 0 | 0 | 0 | 0 | 0
224 | 12149413 | 12149389 | 7232181 | 1 | 1 | 7157832 | 3 | 1.1-1-467 | ТСН-2001.1. База. Р.1, о.1, поз.467 | КРАСКИ МАСЛЯНЫЕ ЖИДКОТЕРТЫЕ ЦВЕТНЫЕ (ГОТОВЫЕ К УПОТРЕБЛЕНИЮ) ДЛЯ НАРУЖНЫХ И ВНУТРЕННИХ РАБОТ, МАРКА МА-15, СУРИК ЖЕЛЕЗНЫЙ ДЛЯ ОКРАСКИ ПО МЕТАЛЛУ | 1348 | 1009 | т | т | 1000 | 0.00038 | 16222.39 | 0 | 0 | 0 | 0 | 1 | 0 |  | 0.00038 | 2 | 12149397 | 192 | 0 | 0 | 0 | 0 | 0 | 0 | 0 | 0
224 | 12149414 | 12149389 | 7232429 | 1 | 1 | 7157832 | 3 | 1.1-1-732 | ТСН-2001.1. База. Р.1, о.1, поз.732 | ОЛИФА ДЛЯ ОКРАСКИ КОМБИНИРОВАННАЯ "ОКСОЛЬ" | 1346 | 1009 | кг | кг | 1 | 0.04 | 20.19 | 0 | 0 | 0 | 0 | 1 | 0 |  | 0.04 | 2 | 12149398 | 193 | 0 | 0 | 0 | 0 | 0 | 0 | 0 | 0
224 | 12149415 | 12149389 | 7232605 | 1 | 1 | 7157832 | 3 | 1.1-1-923 | ТСН-2001.1. База. Р.1, о.1, поз.923 | ПОКОВКИ СТРОИТЕЛЬНЫЕ (СКОБЫ, ЗАКРЕПЫ, ХОМУТЫ) ПРОСТЫЕ, МАССА 1,8 КГ | 1348 | 1009 | т | т | 1000 | 0.00036 | 6870.66 | 0 | 0 | 0 | 0 | 1 | 0 |  | 0.00036 | 2 | 12149399 | 194 | 0 | 0 | 0 | 0 | 0 | 0 | 0 | 0
224 | 12149416 | 12149389 | 7173446 | 7157832 | 1 | 7157832 | 3 | 4951120000 |  | СМЕСИТЕЛИ ВАНН И УМЫВАЛЬНИКОВ | 1354 | 1010 | шт. | шт. | 1 | 1 | 0 | 0 | 0 | 0 | 0 | 0 | 0 |  | 1 | 3 | -1 |  | 0 | 0 | 0 | 0 | 0 | 0 | 0 | 0
224 | 12149417 | 12149389 | 7173461 | 7157832 | 1 | 7157832 | 3 | 4951411000 |  | КРОНШТЕЙНЫ | 1354 | 1010 | шт. | шт. | 1 | 2 | 0 | 0 | 0 | 0 | 0 | 0 | 0 |  | 2 | 3 | -1 |  | 0 | 0 | 0 | 0 | 0 | 0 | 0 | 0
224 | 12149418 | 12149389 | 7173478 | 7157832 | 1 | 7157832 | 3 | 4951710000 |  | СИФОНЫ БУТЫЛОЧНЫЕ ИЗ ЦВЕТНЫХ МЕТАЛЛОВ, (495240) СИФОНЫ ПОЛИМЕРНЫЕ | 1354 | 1010 | шт. | шт. | 1 | 1 | 0 | 0 | 0 | 0 | 0 | 0 | 0 |  | 1 | 3 | -1 |  | 0 | 0 | 0 | 0 | 0 | 0 | 0 | 0
224 | 12149419 | 12149389 | 7173529 | 7157832 | 1 | 7157832 | 3 | 4962000000 |  | УМЫВАЛЬНИКИ КЕРАМИЧЕСКИЕ | 1354 | 1010 | шт. | шт. | 1 | 1 | 0 | 0 | 0 | 0 | 0 | 0 | 0 |  | 1 | 2 | 12149400 | 198 | 0 | 0 | 0 | 0 | 0 | 0 | 0 | 0
229 | 12149435 | 12149424 | 7157835 | 7157832 | 1 | 7157832 | 1 | 9999990008 |  | ТРУДОЗАТРАТЫ РАБОЧИХ (ЭСН) | 1191 | 1013 | чел.-ч. | чел.-ч. | 1 | 2.9 | 0 | 0 | 0 | 0 | 0 | 1 | 1 | *1,15*1,15 | 3.8352 | 2 | 12149425 | 201 | 0 | 0 | 0 | 0 | 0 | 0 | 0 | 0
229 | 12149436 | 12149424 | 7231421 | 1 | 1 | 7157832 | 2 | 2.1-18-7 | ТСН-2001.2. База. п.1-18-7 (183001) | АВТОМОБИЛИ ГРУЗОВЫЕ БОРТОВЫЕ, ГРУЗОПОДЪЕМНОСТЬ ДО 5 Т | 1368 | 1011 | маш.-ч | маш.-ч | 1 | 0.07 | 0 | 74.44 | 17.59 | 0 | 0 | 1 | 0 | *1,25*1,15 | 0.10063 | 2 | 12149426 | 202 | 0 | 0 | 0 | 0 | 0 | 0 | 0 | 0
229 | 12149437 | 12149424 | 7230811 | 1 | 1 | 7157832 | 2 | 2.1-3-35 | ТСН-2001.2. База. п.1-3-35 (032006) | КРАНЫ НА АВТОМОБИЛЬНОМ ХОДУ, ГРУЗОПОДЪЕМНОСТЬ ДО 10 Т | 1368 | 1011 | маш.-ч | маш.-ч | 1 | 0.02 | 0 | 102.11 | 30.03 | 0 | 0 | 1 | 0 | *1,25*1,15 | 0.02875 | 2 | 12149427 | 203 | 0 | 0 | 0 | 0 | 0 | 0 | 0 | 0
229 | 12149438 | 12149424 | 7233003 | 1 | 1 | 7157832 | 3 | 1.1-1-1338 | ТСН-2001.1. База. Р.1, о.1, поз.1338 | ЦЕМЕНТ ГИПСОГЛИНОЗЕМИСТЫЙ РАСШИРЯЮЩИЙСЯ | 1348 | 1009 | т | т | 1000 | 0.0002 | 483.86 | 0 | 0 | 0 | 0 | 1 | 0 |  | 0.0002 | 2 | 12149428 | 204 | 0 | 0 | 0 | 0 | 0 | 0 | 0 | 0
229 | 12149439 | 12149424 | 7234085 | 1 | 1 | 7157832 | 3 | 1.1-1-2481 | ТСН-2001.1. База. Р.1, о.1, поз.2481 | ВОЛОКНО ЛЬНЯНОЕ №11 ДЛЯ УПЛОТНЕНИЯ РЕЗЬБОВЫХ СОЕДИНЕНИЙ ПРИ МОНТАЖЕ СИСТЕМ ВОДОСНАБЖЕНИЯ И ОТОПЛЕНИЯ | 1346 | 1009 | кг | кг | 1 | 0.06 | 38 | 0 | 0 | 0 | 0 | 1 | 0 |  | 0.06 | 2 | 12149429 | 205 | 0 | 0 | 0 | 0 | 0 | 0 | 0 | 0
229 | 12149440 | 12149424 | 7232018 | 1 | 1 | 7157832 | 3 | 1.1-1-296 | ТСН-2001.1. База. Р.1, о.1, поз.296 | КАБОЛКА | 1348 | 1009 | т | т | 1000 | 7e-05 | 25769.56 | 0 | 0 | 0 | 0 | 1 | 0 |  | 7e-05 | 2 | 12149430 | 206 | 0 | 0 | 0 | 0 | 0 | 0 | 0 | 0
229 | 12149441 | 12149424 | 7232181 | 1 | 1 | 7157832 | 3 | 1.1-1-467 | ТСН-2001.1. База. Р.1, о.1, поз.467 | КРАСКИ МАСЛЯНЫЕ ЖИДКОТЕРТЫЕ ЦВЕТНЫЕ (ГОТОВЫЕ К УПОТРЕБЛЕНИЮ) ДЛЯ НАРУЖНЫХ И ВНУТРЕННИХ РАБОТ, МАРКА МА-15, СУРИК ЖЕЛЕЗНЫЙ ДЛЯ ОКРАСКИ ПО МЕТАЛЛУ | 1348 | 1009 | т | т | 1000 | 0.00017 | 16222.39 | 0 | 0 | 0 | 0 | 1 | 0 |  | 0.00017 | 2 | 12149431 | 207 | 0 | 0 | 0 | 0 | 0 | 0 | 0 | 0
229 | 12149442 | 12149424 | 7232429 | 1 | 1 | 7157832 | 3 | 1.1-1-732 | ТСН-2001.1. База. Р.1, о.1, поз.732 | ОЛИФА ДЛЯ ОКРАСКИ КОМБИНИРОВАННАЯ "ОКСОЛЬ" | 1346 | 1009 | кг | кг | 1 | 0.02 | 20.19 | 0 | 0 | 0 | 0 | 1 | 0 |  | 0.02 | 2 | 12149432 | 208 | 0 | 0 | 0 | 0 | 0 | 0 | 0 | 0
229 | 12149443 | 12149424 | 7173406 | 7157832 | 1 | 7157832 | 3 | 4941110000 |  | ВАННЫ ЧУГУННЫЕ ЭМАЛИРОВАННЫЕ | 1035 | 1013 | компл. | компл. | 1 | 1 | 0 | 0 | 0 | 0 | 0 | 0 | 0 |  | 1 | 2 | 12149433 | 209 | 0 | 0 | 0 | 0 | 0 | 0 | 0 | 0
231 | 12149450 | 12149445 | 7157835 | 7157832 | 1 | 7157832 | 1 | 9999990008 |  | ТРУДОЗАТРАТЫ РАБОЧИХ (ЭСН) | 1191 | 1013 | чел.-ч. | чел.-ч. | 1 | 0.7 | 0 | 0 | 0 | 0 | 0 | 1 | 1 | *1,15*1,15 | 0.92575 | 2 | 12149446 | 211 | 0 | 0 | 0 | 0 | 0 | 0 | 0 | 0
231 | 12149452 | 12149445 | 7182707 | 7157832 | 1 | 7157832 | 3 | 1.0-0-0 |  | СТОИМОСТЬ ПРОЧИХ МАТЕРИАЛОВ (ЭСН) | 1344 | 1008 | руб. | руб. | 1 | 0.84 | 1 | 0 | 0 | 0 | 0 | 1 | 0 |  | 0.84 | 2 | 12149448 | 212 | 0 | 0 | 0 | 0 | 0 | 0 | 0 | 0
231 | 12149451 | 12149445 | 7173446 | 7157832 | 1 | 7157832 | 3 | 4951120000 |  | СМЕСИТЕЛИ ВАНН И УМЫВАЛЬНИКОВ | 1354 | 1010 | шт. | шт. | 1 | 1 | 0 | 0 | 0 | 0 | 0 | 0 | 0 |  | 1 | 2 | 12149447 | 213 | 0 | 0 | 0 | 0 | 0 | 0 | 0 | 0
233 | 12149462 | 12149454 | 7157835 | 7157832 | 1 | 7157832 | 1 | 9999990008 |  | ТРУДОЗАТРАТЫ РАБОЧИХ (ЭСН) | 1191 | 1013 | чел.-ч. | чел.-ч. | 1 | 1.98 | 0 | 0 | 0 | 0 | 0 | 1 | 1 | *1,15*1,15 | 2.6185 | 2 | 12149455 | 215 | 0 | 0 | 0 | 0 | 0 | 0 | 0 | 0
233 | 12149463 | 12149454 | 7159942 | 7157832 | 1 | 7157832 | 2 | 2.0-0-0 |  | СТОИМОСТЬ ПРОЧИХ МАШИН (ЭСН) | 1344 | 1008 | руб. | руб. | 1 | 2.23 | 0 | 1 | 0 | 0 | 0 | 1 | 0 | *1,25*1,15 | 3.2056 | 2 | 12149456 | 216 | 0 | 0 | 0 | 0 | 0 | 0 | 0 | 0
233 | 12149467 | 12149454 | 7182707 | 7157832 | 1 | 7157832 | 3 | 1.0-0-0 |  | СТОИМОСТЬ ПРОЧИХ МАТЕРИАЛОВ (ЭСН) | 1344 | 1008 | руб. | руб. | 1 | 15.19 | 1 | 0 | 0 | 0 | 0 | 1 | 0 |  | 15.19 | 2 | 12149460 | 217 | 0 | 0 | 0 | 0 | 0 | 0 | 0 | 0
233 | 12149464 | 12149454 | 7245460 | 1 | 1 | 7157832 | 3 | 1.17-3-2 | ТСН-2001.1. База. Р.17, о.3, поз.2 | ТРУБЫ СЛИВНЫЕ ИЗ СТАЛЬНЫХ ВОДОГАЗОПРОВОДНЫХ ОЦИНКОВАННЫХ ТРУБ, ДИАМЕТР 32 ММ | 1354 | 1010 | шт. | шт. | 1 | 1 | 75.6 | 0 | 0 | 0 | 0 | 1 | 0 |  | 1 | 2 | 12149457 | 218 | 0 | 0 | 0 | 0 | 0 | 0 | 0 | 0
233 | 12149465 | 12149454 | 7170139 | 7157832 | 1 | 7157832 | 3 | 3712230000 |  | КРАНЫ СМЫВНЫЕ ПОЛУАВТОМАТИЧЕСКИЕ | 1354 | 1010 | шт. | шт. | 1 | 1 | 0 | 0 | 0 | 0 | 0 | 0 | 0 |  | 1 | 2 | 12149458 | 219 | 0 | 0 | 0 | 0 | 0 | 0 | 0 | 0
233 | 12149466 | 12149454 | 7173542 | 7157832 | 1 | 7157832 | 3 | 4965230000 |  | УНИТАЗЫ КЕРАМИЧЕСКИЕ ТАРЕЛЬЧАТЫЕ | 1035 | 1013 | компл. | компл. | 1 | 1 | 0 | 0 | 0 | 0 | 0 | 0 | 0 |  | 1 | 2 | 12149459 | 220 | 0 | 0 | 0 | 0 | 0 | 0 | 0 | 0
235 | 12149485 | 12149469 | 7157835 | 7157832 | 1 | 7157832 | 1 | 9999990008 |  | ТРУДОЗАТРАТЫ РАБОЧИХ (ЭСН) | 1191 | 1013 | чел.-ч. | чел.-ч. | 1 | 164 | 0 | 0 | 0 | 0 | 0 | 1 | 1 | *1,15*1,15 | 216.89 | 2 | 12149470 | 222 | 0 | 0 | 0 | 0 | 0 | 0 | 0 | 0
235 | 12149486 | 12149469 | 7231213 | 1 | 1 | 7157832 | 2 | 2.1-13-13 | ТСН-2001.2. База. п.1-13-13 (135501) | АГРЕГАТЫ ДЛЯ СВАРКИ ПОЛИЭТИЛЕНОВЫХ ТРУБ | 1368 | 1011 | маш.-ч | маш.-ч | 1 | 11.43 | 0 | 105.61 | 25.65 | 0 | 0 | 1 | 0 | *1,25*1,15 | 16.4306 | 2 | 12149471 | 223 | 0 | 0 | 0 | 0 | 0 | 0 | 0 | 0
235 | 12149487 | 12149469 | 7231421 | 1 | 1 | 7157832 | 2 | 2.1-18-7 | ТСН-2001.2. База. п.1-18-7 (183001) | АВТОМОБИЛИ ГРУЗОВЫЕ БОРТОВЫЕ, ГРУЗОПОДЪЕМНОСТЬ ДО 5 Т | 1368 | 1011 | маш.-ч | маш.-ч | 1 | 0.2 | 0 | 74.44 | 17.59 | 0 | 0 | 1 | 0 | *1,25*1,15 | 0.2875 | 2 | 12149472 | 224 | 0 | 0 | 0 | 0 | 0 | 0 | 0 | 0
235 | 12149488 | 12149469 | 7230811 | 1 | 1 | 7157832 | 2 | 2.1-3-35 | ТСН-2001.2. База. п.1-3-35 (032006) | КРАНЫ НА АВТОМОБИЛЬНОМ ХОДУ, ГРУЗОПОДЪЕМНОСТЬ ДО 10 Т | 1368 | 1011 | маш.-ч | маш.-ч | 1 | 0.03 | 0 | 102.11 | 30.03 | 0 | 0 | 1 | 0 | *1,25*1,15 | 0.043125 | 2 | 12149473 | 225 | 0 | 0 | 0 | 0 | 0 | 0 | 0 | 0
235 | 12149489 | 12149469 | 7231827 | 1 | 1 | 7157832 | 3 | 1.1-1-118 | ТСН-2001.1. База. Р.1, о.1, поз.118 | ВОДА | 1339 | 1007 | м3 | м3 | 1 | 0.063 | 7.07 | 0 | 0 | 0 | 0 | 1 | 0 |  | 0.063 | 2 | 12149474 | 226 | 0 | 0 | 0 | 0 | 0 | 0 | 0 | 0
235 | 12149490 | 12149469 | 7233282 | 1 | 1 | 7157832 | 3 | 1.1-1-1622 | ТСН-2001.1. База. Р.1, о.1, поз.1622 | ПАТРОНЫ ДЛЯ ДЮБЕЛЯ АРТ. 50604 | 1355 | 1010 | 100 шт. | 100 шт. | 100 | 1 | 180.35 | 0 | 0 | 0 | 0 | 1 | 0 |  | 1 | 2 | 12149475 | 227 | 0 | 0 | 0 | 0 | 0 | 0 | 0 | 0
235 | 12149491 | 12149469 | 7231946 | 1 | 1 | 7157832 | 3 | 1.1-1-236 | ТСН-2001.1. База. Р.1, о.1, поз.236 | ДЮБЕЛИ С НАСАЖЕННЫМИ ШАЙБАМИ | 1348 | 1009 | т | т | 1000 | 0.00085 | 20166.44 | 0 | 0 | 0 | 0 | 1 | 0 |  | 0.00085 | 2 | 12149476 | 228 | 0 | 0 | 0 | 0 | 0 | 0 | 0 | 0
235 | 12149492 | 12149469 | 7234172 | 1 | 1 | 7157832 | 3 | 1.1-1-2569 | ТСН-2001.1. База. Р.1, о.1, поз.2569 | МЕТИЛЕН ХЛОРИСТЫЙ ТЕХНИЧЕСКИЙ | 1346 | 1009 | кг | кг | 1 | 0.25 | 16.22 | 0 | 0 | 0 | 0 | 1 | 0 |  | 0.25 | 2 | 12149477 | 229 | 0 | 0 | 0 | 0 | 0 | 0 | 0 | 0
235 | 12149496 | 12149469 | 7162642 | 7157832 | 1 | 7157832 | 3 | 1.1-1-258 |  | ИЗВЕСТЬ ХЛОРНАЯ | 1346 | 1009 | кг | кг | 1 | 0.0016 | 3.2464 | 0 | 0 | 0 | 0 | 1 | 0 |  | 0.0016 | 2 | 12149480 | 230 | 0 | 0 | 0 | 0 | 0 | 0 | 0 | 0
235 | 12149493 | 12149469 | 7234432 | 1 | 1 | 7157832 | 3 | 1.1-1-2838 | ТСН-2001.1. База. Р.1, о.1, поз.2838 | ШУРУПЫ-САМОРЕЗЫ С ПОЛУСФЕРИЧЕСКОЙ ГОЛОВКОЙ, С ПРЕССШАЙБОЙ, НАКОНЕЧНИК ОСТРЫЙ, ОЦИНКОВАННЫЕ, РАЗМЕР 4,2Х14 ММ, ДЛЯ КРЕПЛЕНИЯ ЛИСТОВОГО МЕТАЛЛА | 1346 | 1009 | кг | кг | 1 | 0.55 | 45.16 | 0 | 0 | 0 | 0 | 1 | 0 |  | 0.55 | 2 | 12149478 | 231 | 0 | 0 | 0 | 0 | 0 | 0 | 0 | 0
235 | 12149494 | 12149469 | 7232115 | 1 | 1 | 7157832 | 3 | 1.1-1-399 | ТСН-2001.1. База. Р.1, о.1, поз.399 | КЛЕЙ 88НП, 88-Н | 1346 | 1009 | кг | кг | 1 | 0.25 | 43.74 | 0 | 0 | 0 | 0 | 1 | 0 |  | 0.25 | 2 | 12149479 | 232 | 0 | 0 | 0 | 0 | 0 | 0 | 0 | 0
235 | 12149495 | 12149469 | 7161487 | 7157832 | 1 | 7157832 | 3 | 1468070000 |  | СРЕДСТВА ДЛЯ КРЕПЛЕНИЯ ТРУБ | 1346 | 1009 | кг | кг | 1 | 0 | 0 | 0 | 0 | 0 | 0 | 0 | 0 |  | 0 | 3 | -1 |  | 0 | 0 | 0 | 0 | 0 | 0 | 0 | 0
235 | 12149497 | 12149469 | 7163046 | 7157832 | 1 | 7157832 | 3 | 2248110000 |  | ТРУБЫ НАПОРНЫЕ ПОЛИЭТИЛЕНОВЫЕ | 1301 | 1003 | м | м | 1 | 89.9 | 0 | 0 | 0 | 0 | 0 | 0 | 0 |  | 89.9 | 3 | -1 |  | 0 | 0 | 0 | 0 | 0 | 0 | 0 | 0
235 | 12149498 | 12149469 | 7163190 | 7157832 | 1 | 7157832 | 3 | 2248130000 |  | ФАСОННЫЕ ЧАСТИ ИЗ ПОЛИЭТИЛЕНА | 1354 | 1010 | шт. | шт. | 1 | 0 | 0 | 0 | 0 | 0 | 0 | 0 | 0 |  | 0 | 2 | 12149481 | 236 | 0 | 0 | 0 | 0 | 0 | 0 | 0 | 0
235 | 12149499 | 12149469 | 7170066 | 7157832 | 1 | 7157832 | 3 | 3700000000 |  | АРМАТУРА ТРУБОПРОВОДНАЯ | 1354 | 1010 | шт. | шт. | 1 | 0 | 0 | 0 | 0 | 0 | 0 | 0 | 0 |  | 0 | 3 | -1 |  | 0 | 0 | 0 | 0 | 0 | 0 | 0 | 0
239 | 12149510 | 12149503 | 7157835 | 7157832 | 1 | 7157832 | 1 | 9999990008 |  | ТРУДОЗАТРАТЫ РАБОЧИХ (ЭСН) | 1191 | 1013 | чел.-ч. | чел.-ч. | 1 | 59.1 | 0 | 0 | 0 | 0 | 0 | 1 | 1 | *1,15*1,15 | 78.1598 | 2 | 12149504 | 237 | 0 | 0 | 0 | 0 | 0 | 0 | 0 | 0
239 | 12149511 | 12149503 | 7159942 | 7157832 | 1 | 7157832 | 2 | 2.0-0-0 |  | СТОИМОСТЬ ПРОЧИХ МАШИН (ЭСН) | 1344 | 1008 | руб. | руб. | 1 | 157.05 | 0 | 1 | 0 | 0 | 0 | 1 | 0 | *1,25*1,15 | 225.7594 | 2 | 12149505 | 238 | 0 | 0 | 0 | 0 | 0 | 0 | 0 | 0
239 | 12149514 | 12149503 | 7182707 | 7157832 | 1 | 7157832 | 3 | 1.0-0-0 |  | СТОИМОСТЬ ПРОЧИХ МАТЕРИАЛОВ (ЭСН) | 1344 | 1008 | руб. | руб. | 1 | 134.54 | 1 | 0 | 0 | 0 | 0 | 1 | 0 |  | 134.54 | 2 | 12149508 | 239 | 0 | 0 | 0 | 0 | 0 | 0 | 0 | 0
239 | 12149512 | 12149503 | 7243474 | 1 | 1 | 7157832 | 3 | 1.12-10-26 | ТСН-2001.1. База. Р.12, о.10, поз.26 | КРОНШТЕЙНЫ ДЛЯ КРЕПЛЕНИЯ ОТОПИТЕЛЬНЫХ ПРИБОРОВ, МАРКА КР1-РС | 1035 | 1013 | компл. | компл. | 1 | 44.2 | 14.48 | 0 | 0 | 0 | 0 | 1 | 0 |  | 44.2 | 2 | 12149506 | 240 | 0 | 0 | 0 | 0 | 0 | 0 | 0 | 0
239 | 12149513 | 12149503 | 7172620 | 7157832 | 1 | 7157832 | 3 | 4935120000 |  | РАДИАТОРЫ СТАЛЬНЫЕ | 1354 | 1010 | шт. | шт. | 1 | 0 | 0 | 0 | 0 | 0 | 0 | 0 | 0 |  | 0 | 2 | 12149507 | 241 | 0 | 0 | 0 | 0 | 0 | 0 | 0 | 0