## Локальная смета
СОГЛАСОВАНО: | [10 empty] | УТВЕРЖДАЮ:
________________________ | [10 empty] | _______________________________
"___" ______________ 200_ г. | [10 empty] | "____" _______________200_ г.
(наименование стройки)
ЛОКАЛЬНЫЙ СМЕТНЫЙ РАСЧЕТ №
(локальная смета)
| на | текущий ремонт наружного освещения
Основание:
|  | Сметная стоимость ___________________________________________________________ |  |  | ___________________________193514,08 |  | руб.
|  | строительных работ ___________________________________________________________ |  |  | ___________________________________________________________74560 |  | руб.
|  | монтажных работ ___________________________________________________________ |  |  | ___________________________________________________________86264,28 |  | руб.
|  | прочих ___________________________________________________________ |  |  | ___________________________________________________________3170,7 |  | руб.
|  | Средства на оплату труда ___________________________________________________________ |  |  | ___________________________2344,55 |  | руб.
|  | Сметная трудоемкость ___________________________________________________________ |  |  | ___________________________________________________________153,57 |  | чел.час
Составлен(а) в текущих (прогнозных) ценах по состоянию на 1 кв. 2008 года
№ пп | Обоснование | Наименование работ и затрат | Ед. изм. | Кол. | Стоимость единицы в базисных ценах, руб. |  | Общая стоимость в базисных ценах, руб. |  |  | Затр.тр.раб-х не занятых обслуж.машин |  | Обоснование, индекс | Всего в текущих ценах, руб.
[5 empty] | Всего | Экспл. маш. | Всего | в т.ч. оплата труда | Экспл. маш. | Обслуж-х машины
[5 empty] | оплата труда | в т.ч. оплата труда |  |  | в т.ч. оплата труда | на ед-цу | всего
1 | 2 | 3 | 4 | 5 | 6 | 7 | 8 | 9 | 10 | 11 | 12 | 13 | 14
Раздел 1. Электромонтажные работы
1 | ФЕРм08-02-369-03 | Светильники, устанавливаемые вне зданий. | шт. | 7 | 22.56 | 16.79 | 157.92 | 40.39 | 117.53 | 0.55 | 3.85 | 1 Перевод в текущие цены (ФЕР, 1 кв.) СМР=4,5 | 1079.06
|  | КОЭФ. К ПОЗИЦИИ: Демонтаж, К=0,3 ПЗ=0,3; ОЗП=0,3; ЭМ=0,3; ЗПМ=0,3; МАТ=0; ТЗ=0,3; ТЗМ=0,3 |  |  | 5.77 | 1.54 |  |  | 10.78 | 0.12 | 0.84
2 | ФЕРм08-02-363-01 | Кронштейны | шт. | 7 | 68.31 | 58.31 | 478.17 | 70 | 408.17 | 1.02 | 7.14 | 1 Перевод в текущие цены (ФЕР, 1 кв.) СМР=4,5 | 2931.48
|  | КОЭФ. К ПОЗИЦИИ: Демонтаж, К=0,3 ПЗ=0,3; ОЗП=0,3; ЭМ=0,3; ЗПМ=0,3; МАТ=0; ТЗ=0,3; ТЗМ=0,3 |  |  | 10 | 5.47 |  |  | 38.29 | 0.41 | 2.87
3 | ФЕРм08-03-599-09 | Щитки осветительные, устанавливаемые на стене распорными дюбелями, масса щитка, кг, до 6 | шт. | 1 | 12.03 | 2.03 | 12.03 | 10 | 2.03 | 1.01 | 1.01 | 1 Перевод в текущие цены (ФЕР, 1 кв.) СМР=4,5 | 126.45
|  | КОЭФ. К ПОЗИЦИИ: Демонтаж, К=0,3 ОЗП=0,3; ЭМ=0,3; ЗПМ=0,3; МАТ=0; ТЗ=0,3; ТЗМ=0,3 |  |  | 10 | 0.04 |  |  | 0.04 | 0.01 | 0.01
4 | ФЕРм08-02-369-03 | Светильники, устанавливаемые вне зданий. | шт. | 7 | 188.69 | 55.97 | 1320.83 | 141.26 | 391.79 | 1.92 | 13.44 | 1 Перевод в текущие цены (ФЕР, 1 кв.) СМР=4,5 | 7219.35
|  | КОЭФ. К ПОЗИЦИИ: 0.7 При производстве работ на высоте свыше расстояний, указанных в вводных указаниях к разделам: св.2 до 8м ОЗП=1,05; ТЗ=1,05 |  |  | 20.18 | 5.13 |  |  | 35.91 | 0.4 | 2.8
5 | ФЕРм08-02-363-01 | Кронштейны специальные на опорах для светильников, сварные металлические, количество рожков: 1 | шт. | 7 | 253.06 | 194.39 | 1771.42 | 244.93 | 1360.73 | 3.58 | 25.06 | 1 Перевод в текущие цены (ФЕР, 1 кв.) СМР=4,5 | 10653.66
|  | КОЭФ. К ПОЗИЦИИ: 0.7 При производстве работ на высоте свыше расстояний, указанных в вводных указаниях к разделам: св.2 до 8м ОЗП=1,05; ТЗ=1,05 |  |  | 34.99 | 18.23 |  |  | 127.61 | 1.37 | 9.59
6 | ФЕРм08-02-409-01 | Труба винипластовая по установленным конструкциям, по стенам и колоннам с креплением скобами, диаметр, мм, до: 25 | 100 м | 0.3 | 2561.19 | 581.65 | 768.36 | 67.19 | 174.5 | 23.8 | 7.14 | 1 Перевод в текущие цены (ФЕР, 1 кв.) СМР=4,5 | 4340.48
[5 empty] | 223.96 | 184.77 |  |  | 55.43 | 16 | 4.8
7 | ФЕРм08-04-744-08 | Кабель контрольный с креплением в местах изменения трассы, масса 1 м, кг, до: 1 | 100 м | 0.1 | 471.29 | 23.01 | 47.13 | 34.19 | 2.3 | 35.5 | 3.55 | 1 Перевод в текущие цены (ФЕР, 1 кв.) СМР=4,5 | 459.41
[5 empty] | 341.87 | 1.62 |  |  | 0.16 | 0.19 | 0.02
8 | ФЕРм08-02-148-01 | Кабели в трубах, блоках и коробах | 100 м кабеля | 0.3 | 683.51 | 491.2 | 205.05 | 35.82 | 147.36 | 12.4 | 3.72 | 1 Перевод в текущие цены (ФЕР, 1 кв.) СМР=4,5 | 1267.2
[5 empty] | 119.41 | 40.07 |  |  | 12.02 | 3.78 | 1.13
9 | ФЕРм08-02-149-01 | Кабели, подвешиваемые на тросе, масса 1 м, кг, до 1 | 100 м кабеля | 2.25 | 4048.14 | 2355.66 | 9108.32 | 389.03 | 5300.24 | 17.96 | 40.41 | 1 Перевод в текущие цены (ФЕР, 1 кв.) СМР=4,5 | 47299.32
|  | КОЭФ. К ПОЗИЦИИ: 0.7 При производстве работ на высоте свыше расстояний, указанных в вводных указаниях к разделам: св.2 до 8м ОЗП=1,05; ТЗ=1,05 |  |  | 172.9 | 216.72 |  |  | 487.62 | 3.53 | 7.94
10 | ФЕРм08-03-526-01 | Выключатели установочные автоматические (автоматы) или неавтоматические. Автомат одно-, двух-, трехполюсный, устанавливаемый на конструкции на стене или колонне, на ток, А, до 25 | шт. | 1 | 281.74 | 2.28 | 281.74 | 14.85 | 2.28 | 1.56 | 1.56 | 1 Перевод в текущие цены (ФЕР, 1 кв.) СМР=4,5 | 1374.98
[5 empty] | 14.85 | 0.03 |  |  | 0.03 | 0.004
11 | ФЕРм08-03-530-05 | Пускатель магнитный общего назначения отдельностоящий, устанавливаемый на конструкции на стене или колонне на ток, А, до 100 | шт. | 1 | 766.9 | 4.57 | 766.9 | 35.9 | 4.57 | 3.86 | 3.86 | 1 Перевод в текущие цены (ФЕР, 1 кв.) СМР=4,5 | 3710.61
[5 empty] | 35.9 | 0.15 |  |  | 0.15 | 0.022 | 0.02
12 | ФЕРм08-01-081-01 | Аппарат (кнопка, ключ управления, замок электромагнитной блокировки, звуковой сигнал, сигнальная лампа), количество подключаемых концов, до 2 | шт. | 1 | 22.11 | 9.21 | 22.11 | 10.88 | 9.21 | 1.13 | 1.13 | 1 Перевод в текущие цены (ФЕР, 1 кв.) СМР=4,5 | 181.71
[5 empty] | 10.88 | 0.54 |  |  | 0.54 | 0.08 | 0.08
13 | ФЕРм08-03-599-09 | Щитки осветительные, устанавливаемые на стене распорными дюбелями, масса щитка, кг, до: 6 | шт. | 1 | 118.21 | 6.78 | 118.21 | 33.33 | 6.78 | 3.36 | 3.36 | 1 Перевод в текущие цены (ФЕР, 1 кв.) СМР=4,5 | 772.97
[5 empty] | 33.33 | 0.14 |  |  | 0.14 | 0.02 | 0.02
14 | ФЕРм08-02-144-01 | Присоединение к зажимам жил проводов или кабелей, сечение, мм2, до 2,5 | 100 шт. | 0.14 | 115.56 |  | 16.18 | 16.18 |  | 12 | 1.68 | 1 Перевод в текущие цены (ФЕР, 1 кв.) СМР=4,5 | 189.32
115.56
15 | ФЕРм08-02-471-01 | Заземлитель вертикальный из угловой стали, размер, мм 50х50х5 | 10 шт. | 0.3 | 889.36 | 57.91 | 266.81 | 30.21 | 17.37 | 10.7 | 3.21 | 1 Перевод в текущие цены (ФЕР, 1 кв.) СМР=4,5 | 1423.71
[5 empty] | 100.69 | 2.57 |  |  | 0.77 | 0.38 | 0.11
16 | ФЕРм08-02-472-08 | Проводник заземляющий открыто по строительным основаниям из круглой стали, диаметр, мм 8 | 100 м | 0.3 | 2091.02 | 52.54 | 627.31 | 56.74 | 15.76 | 20.1 | 6.03 | 1 Перевод в текущие цены (ФЕР, 1 кв.) СМР=4,5 | 3234.65
[5 empty] | 189.14 | 1.49 |  |  | 0.45 | 0.22 | 0.07
Итого Поз. 1-16 | [6 empty] | 15968.49 | 1230.9 | 7960.62 |  | 126.15
[9 empty] | 769.94 |  | 30.3
Накладные расходы 95% ФОТ (от 2 000,84) | [6 empty] | 1900.8
Сметная прибыль 65% ФОТ (от 2 000,84) | [6 empty] | 1300.55
Итого c накладными и см. прибылью | [6 empty] | 19169.84 |  |  |  | 126.15
30.3
Всего с учетом "Перевод в текущие цены (ФЕР, 1 кв.) СМР=4,5" | [6 empty] | 86264.28 |  |  |  | 126.15
30.3
Итого по разделу 1 Электромонтажные работы | [6 empty] | 86264.28 |  |  |  | 126.15
30.3
Раздел 2. Пусконаладочные работы
17 | ФЕРп01-11-028-01 | Измерение сопротивления изоляции мегаомметром кабельных и других линий напряжением до 1 кВ, предназначенных для передачи электроэнергии к распределительным устройствам, щитам, шкафам, коммутационным аппаратам и электропотребителям | линия | 2 | 5.11 |  | 10.22 | 10.22 |  | 0.4 | 0.8 | 1 Перевод в текущие цены (ФЕР, 1 кв.) СМР=4,5 | 94.28
5.11
18 | ФЕРп01-11-021-01 | Измерение переходных сопротивлений постоянному току контактов шин распределительных устройств напряжением до 10 кВ | измерение | 2 | 12.78 |  | 25.56 | 25.56 |  | 1 | 2 | 1 Перевод в текущие цены (ФЕР, 1 кв.) СМР=4,5 | 235.76
12.78
19 | ФЕРп01-11-011-01 | Проверка наличия цепи между заземлителями и заземленными элементами | 100 точек | 0.07 | 204.56 |  | 14.32 | 14.32 |  | 16 | 1.12 | 1 Перевод в текущие цены (ФЕР, 1 кв.) СМР=4,5 | 132.12
204.56
20 | ФЕРп01-11-013-01 | Замер полного сопротивления цепи "фаза-нуль" | токоприемник | 7 | 19.18 |  | 134.26 | 134.26 |  | 1.5 | 10.5 | 1 Перевод в текущие цены (ФЕР, 1 кв.) СМР=4,5 | 1238.54
19.18
21 | ФЕРп01-11-023-01 | Снятие характеристик коммутационных аппаратов временных | характеристика | 2 | 25.57 |  | 51.14 | 51.14 |  | 2 | 4 | 1 Перевод в текущие цены (ФЕР, 1 кв.) СМР=4,5 | 471.78
25.57
22 | ФЕРп01-11-024-01 | Фазировка электрической линии или трансформатора с сетью напряжением, кВ до 1 | фазировка | 7 | 12.78 |  | 89.46 | 89.46 |  | 1 | 7 | 1 Перевод в текущие цены (ФЕР, 1 кв.) СМР=4,5 | 825.26
12.78
23 | ФЕРп01-03-002-04 | Выключатель трехполюсный с электромагнитным, тепловым или комбинированным расцепителем, номинальный ток, А, до: 50 | шт. | 1 | 18.75 |  | 18.75 | 18.75 |  | 2 | 2 | 1 Перевод в текущие цены (ФЕР, 1 кв.) СМР=4,5 | 172.98
18.75
Итого Поз. 17-23 | [6 empty] | 343.71 | 343.71 |  |  | 27.42
Накладные расходы 65% ФОТ (от 343,71) | [6 empty] | 223.41
Сметная прибыль 40% ФОТ (от 343,71) | [6 empty] | 137.48
Итого c накладными и см. прибылью | [6 empty] | 704.6 |  |  |  | 27.42
Всего с учетом "Перевод в текущие цены (ФЕР, 1 кв.) СМР=4,5" | [6 empty] | 3170.7 |  |  |  | 27.42
Итого по разделу 2 Пусконаладочные работы | [6 empty] | 3170.7 |  |  |  | 27.42
Раздел 3. Материалы
24 | СЦМ-546-0521-22 | Светильники уличные тип: ЖКУ28-150 | шт | 7 | 687.5 |  | 4812.5 |  |  |  |  | 2 Перевод в текущие цены (ТЕР, 1 кв.) СМР=4,43 | 21319.38
25 | СЦМ-546-0303 | Лампы газоразрядные высокого давления типа ДНаТ 150 | 10шт | 0.7 | 1650.06 |  | 1155.04 |  |  |  |  | 2 Перевод в текущие цены (ТЕР, 1 кв.) СМР=4,43 | 5116.83
26 | СЦМ-551-1029 | Кронштейн 1-рожковый | шт | 7 | 198.79 |  | 1391.53 |  |  |  |  | 2 Перевод в текущие цены (ТЕР, 1 кв.) СМР=4,43 | 6164.48
27 | СЦМ-501-0586-6 | Кабели силовые на напряжение 660 В с медными жилами, с поливинилхлоридной изоляцией и оболочкой, марки ВВГ, сечением: 3х2,5 мм2 | 1000м | 0.03 | 6615.84 |  | 198.48 |  |  |  |  | 2 Перевод в текущие цены (ТЕР, 1 кв.) СМР=4,43 | 879.27
28 | СЦМ-501-0586-25 | Кабели силовые на напряжение 660 В с медными жилами, с поливинилхлоридной изоляцией и оболочкой, марки ВВГ, сечением: 4х10 мм2 | 1000м | 0.225 | 27608 |  | 6211.8 |  |  |  |  | 2 Перевод в текущие цены (ТЕР, 1 кв.) СМР=4,43 | 27518.27
29 | СЦМ-508-0009-2 | Шнуры гибкие с поливинилхлоридной изоляцией и оболочкой, с параллельно уложенными жилами, марки ШВВП, сечением: 2х0,75мм2 | 1000м | 0.01 | 1960 |  | 19.6 |  |  |  |  | 2 Перевод в текущие цены (ТЕР, 1 кв.) СМР=4,43 | 86.83
30 | СЦМ-530-9005-34 | Трубы для электропроводки из ПВХ (ТУ6-19-215-83), диаметром: 25х1,5 | м | 30 | 5.06 |  | 151.8 |  |  |  |  | 2 Перевод в текущие цены (ТЕР, 1 кв.) СМР=4,43 | 672.47
31 | СЦМ-549-3017 | Фотореле ФР-75А | шт | 1 | 222.48 |  | 222.48 |  |  |  |  | 2 Перевод в текущие цены (ТЕР, 1 кв.) СМР=4,43 | 985.59
32 | СЦМ-545-3273 | Пускатели электромагнитные нереверсивные, с тепловым реле с кнопками управления ПМЛ-4220 02В | шт | 1 | 746.1 |  | 746.1 |  |  |  |  | 2 Перевод в текущие цены (ТЕР, 1 кв.) СМР=4,43 | 3305.22
33 | СЦМ-545-0007 | Выключатели автоматические АП50Б 3МТ У3 I-63А | шт | 1 | 149.27 |  | 149.27 |  |  |  |  | 2 Перевод в текущие цены (ТЕР, 1 кв.) СМР=4,43 | 661.27
34 | СЦМ-551-0449-13 | Сжимы ответвительные: У731-У734 | шт | 14 | 7.56 |  | 105.84 |  |  |  |  | 2 Перевод в текущие цены (ТЕР, 1 кв.) СМР=4,43 | 468.87
35 | СЦМ-201-9074-1 | Трос стальной | м | 225 | 6.1 |  | 1372.5 |  |  |  |  | 2 Перевод в текущие цены (ТЕР, 1 кв.) СМР=4,43 | 6080.18
36 | СЦМ-514-0007-306 | Щиты электрические. Корпус Бокс: ЩРН-12 с замком | шт | 1 | 293.76 |  | 293.76 |  |  |  |  | 2 Перевод в текущие цены (ТЕР, 1 кв.) СМР=4,43 | 1301.36
Итого Поз. 24-36 | [6 empty] | 16830.7
Всего с учетом "Перевод в текущие цены (ТЕР, 1 кв.) СМР=4,43" | [6 empty] | 74560
Итого по разделу 3 Материалы | [6 empty] | 74560
ИТОГИ ПО СМЕТЕ:
Итого | [6 empty] | 163994.98 |  |  |  | 153.57
30.3
НДС 18% | [6 empty] | 29519.1
ВСЕГО по смете | [6 empty] | 193514.08 |  |  |  | 153.57
30.3
Составил
Проверил