## Мои данные
|  | СОГЛАСОВАНО: | [6 empty] | УТВЕРЖДАЮ:
|  | " " 200 г. | [6 empty] | " " 200 г.
|  | Ф.И.О., подпись | [6 empty] | Ф.И.О., подпись
(наименование стройки)
ЛОКАЛЬНЫЙ СМЕТНЫЙ РАСЧЕТ №
(локальная смета)
создание систем "Электроснабжения и освещения"
на:
(наименование работ и затрат, объекта)
Основание:
[5 empty] | Сметная стоимость, руб.: | 1006183.21 руб.
[5 empty] | Средства на оплату труда, руб.: | 116122.77 руб.
Составлен(а) в текущих (прогнозных) ценах по состоянию на _______200_ г.
№ пп | Обоснование | Наименование | Ед. изм. | Кол-во | Стоимость единицы, руб |  |  |  | Общая стоимость, руб.
[5 empty] | Всего | В том числе |  |  | Всего | В том числе
[6 empty] | ОЗП | ЭММ | ЗПМ |  | ОЗП | ЭММ | ЗПМ
1 | 2 | 3 | 4 | 5 | 6 | 7 | 8 | 9 | 10 | 11 | 12 | 13
Раздел 1. Монтажные работы
1 | ТЕР46-03-001-03 | Сверление кольцевыми алмазными сверлами в железобетонных конструкциях с применением охлаждающей жидкости (воды) вертикальных отверстий глубиной 200 мм диаметром: 32 мм; ОЗП х 4,54; ЭМ х 2,51; ЗПМ х 4,54; МАТ х 2,47 | 100 отверстий | 0.4 | 8626.9 | 826.28 | 2557.65 | 978.46 | 3450.76 | 330.51 | 1023.06 | 391.38
2 | ТЕР46-03-001-19 | На каждые 10 мм изменения глубины добавляется или исключается: к расценке 46-03-001-3 (диаметр отверстий 32 мм) (глубина до 600 мм) КОЭФ. К ПОЗИЦИИ: Новый коэффициент ПЗ=40; ОЗП=40; ЭМ=40; ЗПМ=40; МАТ=40; ТЗ=40; ТЗМ=40; ОЗП х 4,54; ЭМ х 2,51; ЗПМ х 4,54; МАТ х 2,47 | 100 отверстий | 0.1 | 16457.26 | 1652.56 | 4319.06 | 1957.65 | 1645.73 | 165.26 | 431.91 | 195.77
3 | ТЕР46-03-009-01 | Пробивка в кирпичных стенах гнезд размером: до 130х130 мм; ОЗП х 4,54; ЭМ х 2,51; ЗПМ х 4,54 | 100 шт. | 0.73 | 5941.06 | 1569.98 | 4371.08 | 560.6 | 4336.97 | 1146.09 | 3190.88 | 409.24
4 | ТЕРм08-02-365-02 | Растяжка тросовая: с двойным креплением к стене; ОЗП х 4,54; ЭМ х 2,56; ЗПМ х 4,54; МАТ х 2,48 | шт. | 47 | 1272.77 | 217.78 | 730.23 | 113.86 | 59820.19 | 10235.66 | 34320.81 | 5351.42
5 | ТЕРм08-02-409-01 | Труба винипластовая по установленным конструкциям, по стенам и колоннам с креплением скобами, диаметр, мм, до: 25; ОЗП х 4,54; ЭМ х 2,56; ЗПМ х 4,54; МАТ х 2,48 | 100 м | 3.3 | 6592.96 | 1056.73 | 1795.72 | 906.09 | 21756.77 | 3487.21 | 5925.88 | 2990.1
6 | ТЕРм08-02-407-01 | Труба ПВХ жесткая по установленным конструкциям, по стенам с креплением скобами, диаметр, мм, до: 25,2 035,34 = 2 430,03 - 14,30 x 1,05 - 29,75 x 0,68 - 42,84 x 8 - 557,32 x 0,03; ОЗП х 4,54; ЭМ х 2,56; ЗПМ х 4,54; МАТ х 2,48 | 100 м | 1.44 | 6241.05 | 1367.54 | 2530.08 | 1168.82 | 8987.11 | 1969.26 | 3643.32 | 1683.1
7 | ТЕРм08-02-412-02 | Затягивание проводов в проложенные трубы и металлические рукава. Провод первый одножильный или многожильный в общей оплетке, суммарное сечение, мм2, до: 6; ОЗП х 4,54; ЭМ х 2,56; ЗПМ х 4,54; МАТ х 2,48 | 100 м | 4.74 | 967.12 | 299.28 | 12.15 | 1.32 | 4584.15 | 1418.59 | 57.59 | 6.26
8 | ТЕРм08-02-402-01 | Кабели по установленным конструкциям и лоткам с установкой ответвительных коробок. Кабель двух-четырехжильный: в помещениях с нормальной средой сечением жилы до 10 мм2; ОЗП х 4,54; ЭМ х 2,56; ЗПМ х 4,54; МАТ х 2,48 | 100 м | 16.26 | 2891.46 | 679.32 | 1578.92 | 317.94 | 47015.14 | 11045.74 | 25673.24 | 5169.7
9 | ТЕРм08-03-572-08 | Блок управления шкафного исполнения или распределительный пункт (шкаф), устанавливаемый в нише, высота и ширина, мм, до: 700х850; ОЗП х 4,54; ЭМ х 2,56; ЗПМ х 4,54; МАТ х 2,48 | шт. | 9 | 603.6 | 108.51 | 70.94 | 6.63 | 5432.4 | 976.59 | 638.46 | 59.67
10 | ТЕРм08-03-572-06 | Блок управления шкафного исполнения или распределительный пункт (шкаф), устанавливаемый на полу, высота и ширина, мм, до: 1200х1000; ОЗП х 4,54; ЭМ х 2,56; ЗПМ х 4,54; МАТ х 2,48 | шт. | 1 | 1382.13 | 163.21 | 196.81 | 19.84 | 1382.13 | 163.21 | 196.81 | 19.84
11 | ТЕРм08-03-591-02 | Выключатель: одноклавишный утопленного типа при скрытой проводке; ОЗП х 4,54; ЭМ х 2,56; ЗПМ х 4,54; МАТ х 2,48 | 100 шт. | 0.5 | 1612.32 | 1505.74 | 24.29 | 2.63 | 806.16 | 752.87 | 12.15 | 1.32
12 | ТЕРм08-03-591-05 | Выключатель: двухклавишный утопленного типа при скрытой проводке; ОЗП х 4,54; ЭМ х 2,56; ЗПМ х 4,54; МАТ х 2,48 | 100 шт. | 0.12 | 1640.37 | 1533.79 | 24.29 | 2.63 | 196.84 | 184.05 | 2.91 | 0.32
13 | ТЕРм08-03-591-01 | Выключатель: одноклавишный неутопленного типа при открытой проводке; ОЗП х 4,54; ЭМ х 2,56; ЗПМ х 4,54; МАТ х 2,48 | 100 шт. | 0.02 | 4232.61 | 1847.1 | 48.36 | 2 | 84.65 | 36.94 | 0.97 | 0.04
14 | ТЕРм08-03-591-09 | Розетка штепсельная: утопленного типа при скрытой проводке; ОЗП х 4,54; ЭМ х 2,56; ЗПМ х 4,54; МАТ х 2,48 | 100 шт. | 0.23 | 2285.73 | 1781.63 | 24.29 | 2.63 | 525.72 | 409.77 | 5.59 | 0.6
15 | ТЕРм08-03-593-06 | Светильник для ламп накаливания потолочный или настенный: с креплением винтами для помещений с нормальными условиями среды одноламповый; ОЗП х 4,54; ЭМ х 2,56; ЗПМ х 4,54; МАТ х 2,48 | 100 шт. | 0.33 | 17680.71 | 4129.08 | 5338.17 | 2501.99 | 5834.63 | 1362.6 | 1761.6 | 825.66
16 | ТЕРм08-03-593-10 | Световые настенные указатели; ОЗП х 4,54; ЭМ х 2,56; ЗПМ х 4,54; МАТ х 2,48 | 100 шт. | 0.1 | 10453.7 | 4592.03 | 1155.18 | 74.14 | 1045.37 | 459.2 | 115.52 | 7.41
17 | ТЕРм08-03-593-09 | Светильник для ламп накаливания: местного освещения; ОЗП х 4,54; ЭМ х 2,56; ЗПМ х 4,54; МАТ х 2,48 | 100 шт. | 0.03 | 8549.6 | 3988.8 | 572.27 | 10.58 | 256.49 | 119.66 | 17.17 | 0.32
18 | ТЕРм08-03-594-07 | Светильники с люминесцентными лампами отдельно устанавливаемый на подвесах (штангах) с количеством ламп в светильнике: 2; ОЗП х 4,54; ЭМ х 2,56; ЗПМ х 4,54; МАТ х 2,48 | 100 шт. | 0.8 | 22978.91 | 6920.78 | 7702.41 | 3497.84 | 18383.13 | 5536.62 | 6161.93 | 2798.27
19 | ТЕРм08-03-594-08 | Светильники с люминесцентными лампами отдельно устанавливаемый на подвесах (штангах) с количеством ламп в светильнике: до 4; ОЗП х 4,54; ЭМ х 2,56; ЗПМ х 4,54; МАТ х 2,48 | 100 шт. | 0.51 | 26290.63 | 8650.97 | 9283.94 | 3957.47 | 13408.22 | 4411.99 | 4734.81 | 2018.31
20 | ТЕРм08-02-472-06 | Проводник заземляющий открыто по строительным основаниям из полосовой стали, сечение, мм2: 100; ОЗП х 4,54; ЭМ х 2,77; ЗПМ х 4,54; МАТ х 2,43 | 100 м | 0.15 | 6052.48 | 843.62 | 191.27 | 12.58 | 907.87 | 126.54 | 28.69 | 1.89
21 | ТЕРм08-02-472-10 | Проводник заземляющий: из медного изолированного провода сечением 25 мм2 открыто по строительным основаниям; ОЗП х 4,54; ЭМ х 2,77; ЗПМ х 4,54; МАТ х 2,43 | 100 м | 5.55 | 12867.99 | 2069.11 | 84.79 | 2 | 71417.34 | 11483.56 | 470.58 | 11.1
22 | ТЕРм08-03-534-01 | Переключатель универсальный пылеводозащищенный, устанавливаемый на конструкции на стене или колонне, количество секций, до: 4; ОЗП х 4,54; ЭМ х 2,56; ЗПМ х 4,54; МАТ х 2,48 | шт. | 4 | 457.97 | 101.7 | 4.41 | 0.18 | 1831.88 | 406.8 | 17.64 | 0.72
23 | ТЕРм08-03-530-04 | Пускатель магнитный общего назначения отдельностоящий, устанавливаемый на конструкции на стене или колонне на ток, А, до: 40; ОЗП х 4,54; ЭМ х 2,56; ЗПМ х 4,54; МАТ х 2,48 | шт. | 1 | 558.06 | 139.01 | 6.25 | 0.41 | 558.06 | 139.01 | 6.25 | 0.41
24 | ТЕРм08-03-529-05 | Реле на конструкции с количеством блок-контактов (вспомогательных контактов) до: 12; ОЗП х 4,54; ЭМ х 2,56; ЗПМ х 4,54; МАТ х 2,48 | шт. | 2 | 767.09 | 167.03 | 5.93 | 0.27 | 1534.18 | 334.06 | 11.86 | 0.54
Пуско-наладочные работы
25 | ТЕРп01-11-028-01 | Измерение сопротивления изоляции мегаомметром кабельных и других линий напряжением до 1 кВ, предназначенных для передачи электроэнергии к распределительным устройствам, щитам, шкафам, коммутационным аппаратам и электропотребителям; ОЗП х 4,54 | 1 линия | 120 | 19.7 | 19.7 |  |  | 2364 | 2364
26 | ТЕРп01-11-011-01 | Проверка наличия цепи между заземлителями и заземленными элементами ; ОЗП х 4.54 | 100 точек | 0.23 | 788.51 | 788.51 |  |  | 181.36 | 181.36
27 | ТЕРп01-11-013-01 | Замер полного сопротивления цепи "фаза-нуль" ; ОЗП х 4.54 | 1 токоприемник | 40 | 73.91 | 73.91 |  |  | 2956.4 | 2956.4
28 | Прайс-лист | Обследование объекта, документирование работ | шт | 1 | 37889.58 |  |  |  | 37889.58
Раздел 2. Оборудование и материалы
29 | Прайс-лист | ВРУ 3-43 УХЛ4 | шт | 1 | 25365.6 |  |  |  | 25365.6
30 | Прайс-лист | ВРУ8-3Н-304-31УХЛ4 | шт | 1 | 8368.8 |  |  |  | 8368.8
31 | Прайс-лист | Пускатель электромагнитный ПМЛ-221002, 380В, IP 54, Iн=25А | шт | 1 | 504 |  |  |  | 504
32 | Прайс-лист | Промежуточное реле на 4 переключающих контакта, 12В | шт | 2 | 180 |  |  |  | 360
33 | Прайс-лист | Бокс накладной 21Н, IP 31 (в сборе) | шт | 1 | 2340 |  |  |  | 2340
34 | Прайс-лист | Блок зажимов наборный ППЭ11.460-05 (12к), 200х40х36 | шт | 2 | 132 |  |  |  | 264
35 | Прайс-лист | Переключатель пакетный ПКУ2-11-008-У3, 10А, IP 00 | шт | 4 | 1020 |  |  |  | 4080
36 | Прайс-лист | Рамка для надписей РПМ 66х26 | шт | 4 | 114 |  |  |  | 456
37 | Прайс-лист | Полоса К106 У2 | м | 3 | 157.2 |  |  |  | 471.6
38 | Прайс-лист | Полоса перфорированная ПП28 У1 | м | 1 | 120 |  |  |  | 120
39 | Прайс-лист | ВРУ8-3Н-304-31УХЛ4 | шт | 1 | 8248.8 |  |  |  | 8248.8
40 | Прайс-лист | ВРУ8-3Н-302-31УХЛ4 | шт | 1 | 7636.8 |  |  |  | 7636.8
41 | Прайс-лист | ОЩВ-6 УХЛ4 | шт | 1 | 876 |  |  |  | 876
42 | Прайс-лист | Понижающий трансформатор ЯТП-0.25 У3 220/36В | шт | 3 | 860.4 |  |  |  | 2581.2
43 | Прайс-лист | Осветительный групповой щиток 380В, Iн.р.=10А | шт | 1 | 1128 |  |  |  | 1128
44 | Прайс-лист | Выключатель для с/у однокл. Серия «Глория» | шт | 50 | 33.6 |  |  |  | 1680
45 | Прайс-лист | Выключатель для с/у двухкл. Серия «Глория» | шт | 12 | 37.2 |  |  |  | 446.4
46 | Прайс-лист | Выключатель для о/у однокл. IP 54 | шт | 2 | 103.2 |  |  |  | 206.4
47 | Прайс-лист | Розетка штепсельная для с/у. РШ-ц-20-с-56-10/220 | шт | 23 | 33.6 |  |  |  | 772.8
48 | Прайс-лист | Коробка установочная КУВ-1М УХЛ4 | шт | 84 | 7.44 |  |  |  | 624.96
49 | Прайс-лист | Коробка ответ. для с/у У198 УХЛ3 | шт | 73 | 8.4 |  |  |  | 613.2
50 | Прайс-лист | Коробка ответ. для о/у КОР 94-3 У1 | шт | 6 | 21.6 |  |  |  | 129.6
51 | Прайс-лист | Св-к потолочный с мет. сеткой PRS/S 258 SPORT-2x58 | шт | 62 | 2760 |  |  |  | 171120
52 | Прайс-лист | Св-к НПП 03-100-001 УХЛ4 | шт | 19 | 174 |  |  |  | 3306
53 | Прайс-лист | Св-к НПО21-60-003 УХЛ4 | шт | 14 | 72 |  |  |  | 1008
54 | Прайс-лист | Св-к ЛВО 10-4х18-014 УХЛ4 | шт | 34 | 734.4 |  |  |  | 24969.6
55 | Прайс-лист | Св-к ЛПО 46-2х18-003 УХЛ4 | шт | 6 | 336 |  |  |  | 2016
56 | Прайс-лист | Св-к ЛПО 46-2х36-003 УХЛ4 | шт | 12 | 504 |  |  |  | 6048
57 | Прайс-лист | Св-к ЛПО 46-4х18-005 УХЛ4 | шт | 17 | 1188 |  |  |  | 20196
58 | Прайс-лист | Указатель световой настенный «Выход» с ЛН до 25Вт | шт | 10 | 132 |  |  |  | 1320
59 | Прайс-лист | Стартер для ЛБ 18ВТ | шт | 216 | 7.2 |  |  |  | 1555.2
60 | Прайс-лист | Стартер для ЛБ 36ВТ | шт | 148 | 7.2 |  |  |  | 1065.6
61 | Прайс-лист | Лампа люминесцентная 58Вт | шт | 124 | 32.4 |  |  |  | 4017.6
62 | Прайс-лист | Лампа люминесцентная 36Вт | шт | 24 | 27.6 |  |  |  | 662.4
63 | Прайс-лист | Лампа люминесцентная 18Вт | шт | 216 | 24 |  |  |  | 5184
64 | Прайс-лист | Лампа накаливания 100Вт | шт | 19 | 7.8 |  |  |  | 148.2
65 | Прайс-лист | Лампа накаливания 60Вт | шт | 14 | 7.8 |  |  |  | 109.2
66 | Прайс-лист | Лампа накаливания 25Вт | шт | 10 | 7.8 |  |  |  | 78
67 | Прайс-лист | Бактерицидный облучатель настенный (экранированный) | шт | 3 | 756 |  |  |  | 2268
68 | Прайс-лист | Лампа бактерицидная 15 Вт | шт | 3 | 384 |  |  |  | 1152
69 | Прайс-лист | Св-к переносной 60Вт | шт | 1 | 201.6 |  |  |  | 201.6
70 | Прайс-лист | Патрон настенный для ЛН до 200Вт Е27 | шт | 1 | 13.2 |  |  |  | 13.2
71 | Прайс-лист | Кабель контрольный КВВГ 14х1 | м | 60 | 85.44 |  |  |  | 5126.4
72 | Прайс-лист | Кабель контрольный КВВГ 14х1.5 | м | 110 | 93.36 |  |  |  | 10269.6
73 | Прайс-лист | Кабель контрольный КВВГ 10х1.5 | м | 80 | 82.68 |  |  |  | 6614.4
74 | Прайс-лист | Кабель силовой ВВГ 2х1.5 | м | 160 | 17.88 |  |  |  | 2860.8
75 | Прайс-лист | Кабель силовой ВВГ 3х1.5 | м | 880 | 21.24 |  |  |  | 18691.2
76 | Прайс-лист | Кабель силовой ВВГ 4х1.5 | м | 40 | 31.92 |  |  |  | 1276.8
77 | Прайс-лист | Кабель силовой ВВГ 5х1.5 | м | 30 | 39.24 |  |  |  | 1177.2
78 | Прайс-лист | Кабель силовой ВВГ 2х2.5 | м | 30 | 26.64 |  |  |  | 799.2
79 | Прайс-лист | Кабель силовой ВВГ 3х2.5 | м | 200 | 38.52 |  |  |  | 7704
80 | Прайс-лист | Кабель силовой ВВГ 3х4 | м | 400 | 67.44 |  |  |  | 26976
81 | Прайс-лист | Кабель силовой ВВГ 4х4 | м | 70 | 75.84 |  |  |  | 5308.8
82 | Прайс-лист | Кабель силовой ВВГ 1х16 | м | 110 | 44.76 |  |  |  | 4923.6
83 | Прайс-лист | Кабель силовой ВВГ 1х4 | м | 30 | 18.24 |  |  |  | 547.2
84 | Прайс-лист | Кабель силовой не горючий ВВГ 3х4 | м | 40 | 62.28 |  |  |  | 2491.2
85 | Прайс-лист | Провод соединительный ПВ1х6 | м | 420 | 26.76 |  |  |  | 11239.2
86 | Прайс-лист | Провод соединительный ПВ1х1 | м | 10 | 7.2 |  |  |  | 72
87 | Прайс-лист | Труба ПВХ жесткая d=20мм. | м | 60 | 12.96 |  |  |  | 777.6
88 | Прайс-лист | Труба ПВХ жесткая d=25мм. | м | 6 | 19.2 |  |  |  | 115.2
89 | Прайс-лист | Труба ПВХ жесткая d=40мм. | м | 78 | 36.36 |  |  |  | 2836.08
90 | Прайс-лист | Труба ПВХ легкая d=16мм. | м | 280 | 11.28 |  |  |  | 3158.4
91 | Прайс-лист | Труба ПВХ легкая d=20мм. | м | 50 | 15.12 |  |  |  | 756
92 | Прайс-лист | Трос d=6мм. | м | 470 | 52.8 |  |  |  | 24816
93 | Прайс-лист | Муфта натяжная | шт | 14 | 165.6 |  |  |  | 2318.4
94 | Прайс-лист | Анкер для концевого крепления тросов | шт | 28 | 97.2 |  |  |  | 2721.6
95 | Прайс-лист | Тросовый зажим | шт | 28 | 103.2 |  |  |  | 2889.6
96 | Прайс-лист | Сталь полосовая 25х4 | м | 15 | 420 |  |  |  | 6300
Итого прямые затраты по смете в текущих ценах | [8 empty] | 785072.47 | 62203.55 | 88449.63 | 21943.39
Итого прямые затраты по смете с учетом коэффициентов к итогам | [8 empty] | 830349.55 | 85840.89 | 110089.37 | 30281.88
В том числе, справочно:
Районный к-т 15% (Поз. 1-24, 28-96, 25-27) | [8 empty] | 12622.04 | 9330.53 | 3291.51 | 3291.51
1. Производство монтажных работ в существующих зданиях и сооружениях, освобожденных от оборудования и других предметов, мешающих нормальному производству работ. ОЗП=1,2; ЭМ=1,2; ЗПМ=1,2; ТЗ=1,2; ТЗМ=1,2 (Поз. 1-24, 28-96, 25-27) | [8 empty] | 32655.04 | 14306.82 | 18348.23 | 5046.98
Накладные расходы | [8 empty] | 102069.93
В том числе, справочно:
65%*0,94 ФОТ (от 7592,42) (Поз. 25-27) | [8 empty] | 4638.97
95%*0,94 ФОТ (от 104889,56) (Поз. 4-24, 28-96) | [8 empty] | 93666.38
110%*0,94 ФОТ (от 3640,79) (Поз. 1-3) | [8 empty] | 3764.58
Сметная прибыль | [8 empty] | 73763.73
В том числе, справочно:
40% ФОТ (от 7592.42) (Поз. 25-27) | [8 empty] | 3036.97
65% ФОТ (от 104889,56) (Поз. 4-24, 28-96) | [8 empty] | 68178.21
70% ФОТ (от 3640.79) (Поз. 1-3) | [8 empty] | 2548.55
Итоги по смете:
Итого Строительные работы | [8 empty] | 17479.02
Итого Монтажные работы | [8 empty] | 973435.83
Итого Прочие затраты | [8 empty] | 15268.36
Итого | [8 empty] | 1006183.21
В том числе:
Материалы | [8 empty] | 634419.29
Машины и механизмы | [8 empty] | 110089.37
ФОТ | [8 empty] | 116122.77
Накладные расходы | [8 empty] | 102069.93
Сметная прибыль | [8 empty] | 73763.73
ВСЕГО по смете | [8 empty] | 1006183.21
|  | Составил: | [6 empty] | Проверил:
Note on A25: <Номер позиции по смете>
Note on A125: <Текстовая часть (итоги)>
Note on B25: <Обоснование (код) позиции> <Примечание>
Note on C25: <Наименование (текстовая часть) расценки> <Обоснование коэффициентов>,<Формула расчета физ. объема>,<Формула расчета стоимости единицы> Индексы: ПЗ х<Индекс к СМР>; ОЗП х <Индекс к позиции на ОЗП>; ЭМ х <Индекс к позиции на ЭМ>; ЗПМ х <Индекс к позиции на ЗПМ>; МАТ х <Индекс к позиции на МАТ>
Note on D7: <Наименование стройки>
Note on D13: <Наименование локальной сметы>,<Наименование объекта>
Note on D25: <Ед. измерения по расценке>
Note on D153: <Составил>
Note on E25: <Количество всего (физ. объем) по позиции>
Note on F25: <ПЗ по позиции на единицу после применения индекса>
Note on G17: <Основание>
Note on G18: <Итого по расчету> руб.
Note on G19: <Итого ФОТ> руб.
Note on G25: <ОЗП по позиции на единицу после применения индекса>
Note on H25: <ЭММ по позиции на единицу после применения индекса>
Note on I25: <ЗПМ по позиции на единицу после применения индекса>
Note on J10: <Индекс/ЛН локальной сметы>
Note on J25: <ИТОГО ПЗ по позиции для БИМ>
Note on J125: <Прямые затраты (итоги)>
Note on K25: <ИТОГО ОЗП по позиции для БИМ>
Note on K125: <З/п основных рабочих (итоги)>
Note on K153: <Проверил>
Note on L25: <ИТОГО ЭММ по позиции для БИМ>
Note on L125: <Эксплуатация машин (итоги)>
Note on M25: <ИТОГО ЗПМ по позиции для БИМ>
Note on M125: <З/п машинистов (итоги)>