## Локальная смета
| СОГЛАСОВАНО: | [11 empty] | УТВЕРЖДАЮ:
| _____________________________ | [11 empty] | __________________________
| " _____ " ________________ 200_ г. | [11 empty] | "____" ______________200_ г.
Жилой дом
(наименование стройки)
ЛОКАЛЬНАЯ СМЕТА № 1-2
|  | на | общестроительные работы по дому - подземная часть, Строительство жилого дома
(наименование работ и затрат, наименование объекта)
Основание: 1230.1-1-1.0-00-АР, КЖ, извещ. 23-08, 25-08
|  |  | Сметная стоимость строительных работ ___________________________________________________________ | [5 empty] | ___________________________3160,088 |  | тыс.руб.
|  |  | Средства на оплату труда ___________________________________________________________ | [5 empty] | ___________________________97,119 |  | тыс.руб.
|  |  | Сметная трудоемкость ___________________________________________________________ | [5 empty] | ___________________________________________________________8614,38 |  | чел.час
Составлен(а) в ценах _2001 г.
№ пп | Обоснование | Наименование | Ед. изм. | Кол. | Стоимость единицы, руб. |  |  |  | Общая стоимость, руб. |  |  |  | Т/з осн. раб.на ед. | Т/з осн. раб. Всего | Т/з мех. на ед. | Т/з мех. Всего
[5 empty] | Всего | В том числе |  |  | Всего | В том числе
[6 empty] | Осн.З/п | Эк.Маш | З/пМех |  | Осн.З/п | Эк.Маш | З/пМех
1 | 2 | 3 | 4 | 5 | 6 | 7 | 8 | 9 | 10 | 11 | 12 | 13 | 14 | 15 | 16 | 17
Раздел 1. Земляные работы
1 | ТЕР01-01-013-15 | Разработка грунта с погрузкой на автомобили-самосвалы экскаваторами с ковшом вместимостью 0,5 (0,5-0,63) м3, группа грунтов: 3 | 1000 м3 | 6.861 | 5907.81 | 249.71 | 5651.85 | 726.52 | 40533 | 1713 | 38777 | 4985 | 31.77 | 217.97 | 55.8 | 382.84
2 | ТЕР01-02-057-03 | Разработка грунта вручную в траншеях глубиной до 2 м без креплений с откосами, группа грунтов: 3 | 100 м3 | 1.2 | 2339.14 | 2339.14 |  |  | 2807 | 2807 |  |  | 297.6 | 357.12
3 | ТЕР01-01-013-14 | Погрузка грунта на автомобили-самосвалы от ручной разработки | 1000 м3 | 0.12 | 4541.34 | 118.53 | 4417.81 | 567.93 | 545 | 14 | 530 | 68 | 15.08 | 1.81 | 43.62 | 5.23
4 | СЦП3-3-3-1 | Перевозка грузов автомобилями-самосвалами (работающими вне карьеров), расстояние перевозки 3 км класс груза 1 | 1 т | 13612.95 | 5.76 |  |  |  | 78411
5 | ТЕР01-01-016-02 | Работа на отвале, группа грунтов: 2-3 | 1000 м3 | 6.981 | 393.21 | 28.69 | 359.52 | 51.69 | 2745 | 200 | 2510 | 361 | 3.65 | 25.48 | 4.05 | 28.27
6 | ТЕР01-01-013-14 | Разработка грунта с погрузкой на автомобили-самосвалы экскаваторами с ковшом вместимостью 0,5 (0,5-0,63) м3, группа грунтов: 2 - для обратной засыпки | 1000 м3 | 3.616 | 4541.34 | 118.53 | 4417.81 | 567.93 | 16421 | 429 | 15975 | 2054 | 15.08 | 54.53 | 43.62 | 157.73
7 | СЦП3-3-3-1 | Перевозка грузов автомобилями-самосвалами (работающими вне карьеров), расстояние перевозки 3 км класс груза 1 | 1 т | 6328 | 5.76 |  |  |  | 36449
8 | ТЕР01-01-033-01 | Засыпка траншей и котлованов с перемещением грунта до 5 м бульдозерами мощностью 59 (80) кВт (л.с.), 1 группа грунтов | 1000 м3 | 3.28 | 569.09 |  | 569.09 | 84.97 | 1867 |  | 1867 | 279 |  |  | 7.6 | 24.93
9 | ТЕР01-01-033-07 | При перемещении грунта на каждые последующие 5 м добавлять к норме 01-01-033-1(К=3) | 1000 м3 | 3.28 | 956.97 |  | 956.97 | 142.89 | 3139 |  | 3139 | 469 |  |  | 12.78 | 41.92
10 | ТЕР01-02-005-01 | Уплотнение грунта пневматическими трамбовками, группа грунтов 1, 2 | 100 м3 | 32.8 | 327.9 | 107.76 | 220.14 | 29.52 | 10755 | 3535 | 7220 | 968 | 12.53 | 410.98 | 3.04 | 99.71
11 | ТЕР01-02-061-01 | Засыпка вручную траншей, пазух котлованов и ям, группа грунтов 1 | 100 м3 | 3.36 | 668.18 | 668.18 |  |  | 2245 | 2245 |  |  | 88.5 | 297.36
Итого прямые затраты по разделу в ценах 2001г. | [8 empty] | 195917 | 10943 | 70018 | 9184 |  | 1365.25 |  | 740.63
Итого прямые затраты по разделу с учетом коэффициентов к итогам | [8 empty] | 209646 | 12585 | 82105 | 12146 |  | 1570.04 |  | 979.48
Накладные расходы | [8 empty] | 22623
Сметная прибыль | [8 empty] | 12076
Итого по разделу 1 Земляные работы | [8 empty] | 244345 |  |  |  |  | 1570.04 |  | 979.48
Раздел 2. Временная подпорная стенка
12 | ТЕР07-05-001-02 | Установка блоков стен подвалов массой: до 1 т | 100 шт | 0.42 | 4438.1 | 654 | 2669.56 | 316.39 | 1864 | 275 | 1121 | 133 | 74.15 | 31.14 | 30.19 | 12.68
13 | ТЕР07-05-001-04 | Установка блоков стен подвалов массой: более 1,5 т | 100 шт. | 0.36 | 10053.22 | 1173.39 | 6613.82 | 655.17 | 3619 | 422 | 2381 | 236 | 129.8 | 46.73 | 72.88 | 26.24
14 | СЦМ-403-0003 | Блоки бетонные для стен подвалов на цементном вяжущем сплошные М100, объемом менее 0,3 м3 | м3 | 11.134 | 653.09 |  |  |  | 7272
15 | СЦМ-403-0002 | Блоки бетонные для стен подвалов на цементном вяжущем сплошные М100, объемом 0,3 до 0,5 м3 | м3 | 1.592 | 636.02 |  |  |  | 1013
16 | СЦМ-403-0001 | Блоки бетонные для стен подвалов на цементном вяжущем сплошные М100, объемом 0,5 м3 и более | м3 | 29.34 | 599.18 |  |  |  | 17580
17 | ТЕР07-05-001-02 | Демонтаж блоков стен подвалов массой: до 1 т | 100 шт | 0.42 | 2658.85 | 523.2 | 2135.65 | 253.11 | 1117 | 220 | 897 | 106 | 59.32 | 24.91 | 24.15 | 10.14
18 | ТЕР07-05-001-04 | Демонтаж блоков стен подвалов массой: более 1,5 т | 100 шт. | 0.36 | 6229.77 | 938.71 | 5291.06 | 524.14 | 2243 | 338 | 1905 | 189 | 103.84 | 37.38 | 58.3 | 20.99
Итого прямые затраты по разделу в ценах 2001г. | [8 empty] | 34708 | 1255 | 6304 | 664 |  | 140.16 |  | 70.05
Итого прямые затраты по разделу с учетом коэффициентов к итогам | [8 empty] | 35956 | 1443 | 7364 | 878 |  | 161.18 |  | 92.64
Накладные расходы | [8 empty] | 3598
Сметная прибыль | [8 empty] | 2321
Итого по разделу 2 Временная подпорная стенка | [8 empty] | 41875 |  |  |  |  | 161.18 |  | 92.64
Раздел 3. Фундаменты
19 | ТЕР06-01-001-01 | Устройство бетонной подготовки из бетона В10 с W4 | 100 м3 | 1.304 | 58083.19 | 1414.8 | 1685.59 | 116.05 | 75740 | 1845 | 2198 | 151 | 180 | 234.72 | 10.51 | 13.71
20 | СЦМ-401-0061 | Бетон тяжелый, крупность заполнителя 20 мм, класс В 3,5 (М50) | м3 | -133.008 | 515 |  |  |  | -68499
21 | СЦМ-401-0064 | Бетон тяжелый, крупность заполнителя 20 мм, класс В 10 (М150) с W4 | м3 | 133.008 | 612.41 |  |  |  | 81455
22 | ТЕР06-01-001-16 | Устройство фундаментных плит железобетонных: плоских из бетона В25 с W4 - ПФм2, ПФм3 | 100 м3 | 0.044 | 127194.16 | 1897.68 | 2712.04 | 306.73 | 5597 | 83 | 119 | 13 | 220.66 | 9.71 | 28.78 | 1.27
23 | ТЕР06-01-001-17 | Устройство фундаментных плит железобетонных с приямками из бетона В25 с W4 при толщине плиты до 1000 мм - ПФм1,ПРм1-ПРм4 | 100 м3 | 11.583 | 194278.34 | 2435 | 3280.16 | 349.88 | 2250326 | 28205 | 37994 | 4053 | 283.14 | 3279.61 | 34.32 | 397.53
24 | ТЕР06-01-001-16 | Устройство фундаментных плит железобетонных: плоских из бетона В25 с W4 - ПФм4, ПФм5 | 100 м3 | 0.0292 | 127194.16 | 1897.68 | 2712.04 | 306.73 | 3714 | 55 | 79 | 9 | 220.66 | 6.44 | 28.78 | 0.84
25 | СЦМ-401-0066 | Бетон тяжелый, крупность заполнителя 20 мм, класс В 15 (М200) | м3 | -1183.1043 | 708.64 |  |  |  | -838395
26 | СЦМ-401-0069 | Бетон тяжелый, крупность заполнителя 20 мм, класс В 25 (М300) | м3 | 1183.1043 | 760 |  |  |  | 899159
27 | СЦМ-204-0100 | Горячекатаная арматурная сталь класса А-I, А-II, А-III | т | -216.9585 | 6175.45 |  |  |  | -1339816
28 | СЦМ-204-0100 | Горячекатаная арматурная сталь класса А-I, А-II, А-III | т | 140.3097 | 6175.45 |  |  |  | 866476
29 | СЦМ-204-0037 | Надбавки к ценам заготовок за сборку и сварку каркасов и сеток плоских | т | 140.3097 | 1336.85 |  |  |  | 187573
30 | ТЕР06-01-015-07 | Установка закладных деталей весом: до 4 кг | 1 т | 0.1484 | 10161.86 | 1976.91 | 34.95 | 1.95 | 1508 | 293 | 5 |  | 215.82 | 32.03 | 0.36 | 0.05
31 | ТЕР06-01-015-08 | Установка закладных деталей весом: до 20 кг | 1 т | 0.2416 | 8764.05 | 579.1 | 34.95 | 1.95 | 2117 | 140 | 8 |  | 63.22 | 15.27 | 0.36 | 0.09
32 | ТЕРр52-06-01 | Устройство осадочного шва из просмоленных досок | 100 м2 | 0.1 | 7628.12 | 1330.94 | 10.31 | 1.22 | 763 | 133 | 1 |  | 164.72 | 16.47 | 0.12 | 0.01
33 | ТЕР16-02-005-05 | Прокладка сальников из труб диаметром: 100 мм | 100 м | 0.042 | 8318.13 | 785.54 | 194.76 | 4.32 | 349 | 33 | 8 |  | 79.75 | 3.35 | 1.77 | 0.07
34 | ТЕР16-02-005-07 | Прокладка труб 152*4,0 | 100 м | 0.0555 | 13718.37 | 1108.22 | 251.18 | 7.54 | 761 | 62 | 14 |  | 115.44 | 6.41 | 2.21 | 0.12
35 | ТЕР16-07-006-02 | Заделка сальников при проходе труб через фундаменты или стены подвала диаметром: до 200 мм | 1 сальник | 3 | 27.67 | 21.62 |  |  | 83 | 65 |  |  | 2.36 | 7.08
36 | ТЕР16-07-006-01 | Заделка сальников диаметром: до 100 мм | 1 сальник | 7 | 19.73 | 16.49 |  |  | 138 | 115 |  |  | 1.8 | 12.6
37 | ТЕР08-02-007-03 | Установка металлических решеток приямков | 1 т | 0.034 | 17525.69 | 423.1 | 217.96 | 7.71 | 596 | 14 | 7 |  | 47.38 | 1.61 | 2.49 | 0.08
38 | ТЕР13-03-002-04 | Огрунтовка металлических поверхностей за один раз грунтовкой ГФ-021 | 100 м2 | 0.20187 | 292.59 | 62.73 | 12.35 | 0.11 | 59 | 13 | 2 |  | 5.84 | 1.18 | 0.02
39 | ТЕР13-03-004-26 | Окраска металлических огрунтованных поверхностей эмалью ПФ-115 | 100 м2 | 0.20187 | 113.66 | 77.18 | 15.98 | 0.22 | 23 | 16 | 3 |  | 8.42 | 1.7 | 0.04 | 0.01
40 | ТЕР07-05-001-01 | Установка блоков стен подвалов массой: до 0,5 т | 100 шт | 0.54 | 3117.15 | 466.05 | 1894.54 | 228.24 | 1683 | 252 | 1023 | 123 | 52.84 | 28.53 | 21.48 | 11.6
41 | ТЕР07-05-001-02 | Установка блоков стен подвалов массой: до 1 т | 100 шт | 2.59 | 4438.1 | 654 | 2669.56 | 316.39 | 11495 | 1694 | 6914 | 819 | 74.15 | 192.05 | 30.19 | 78.19
42 | ТЕР07-05-001-03 | Установка блоков стен подвалов массой: до 1,5 т | 100 шт | 0.12 | 6803.89 | 940.25 | 4276.98 | 483.69 | 816 | 113 | 513 | 58 | 104.01 | 12.48 | 48.02 | 5.76
43 | ТЕР07-05-001-04 | Установка блоков стен подвалов массой: более 1,5 т | 100 шт. | 0.96 | 10053.22 | 1173.39 | 6613.82 | 655.17 | 9651 | 1126 | 6349 | 629 | 129.8 | 124.61 | 72.88 | 69.96
44 | СЦМ-403-0003 | Блоки бетонные для стен подвалов на цементном вяжущем сплошные М100, объемом менее 0,3 м3 | м3 | 59.577 | 653.09 |  |  |  | 38909
45 | СЦМ-403-0002 | Блоки бетонные для стен подвалов объемом 0,3 до 0,5 м3 | м3 | 27.903 | 636.02 |  |  |  | 17747
46 | СЦМ-403-0001 | Блоки бетонные для стен подвалов объемом 0,5 м3 и более | м3 | 75.508 | 599.18 |  |  |  | 45243
47 | ТЕР06-01-001-13 | Заделка бетонных блоков бетоном В10 с W4 | 100 м3 | 0.28 | 68684.74 | 5145.04 | 1896.93 | 209.14 | 19232 | 1441 | 531 | 59 | 598.26 | 167.51 | 19.7 | 5.52
48 | СЦМ-401-0023 | Бетон тяжелый, крупность заполнителя более 40 мм, класс В 7,5 (М100) | м3 | -28.42 | 565 |  |  |  | -16057
49 | СЦМ-401-0064 | Бетон тяжелый, крупность заполнителя 20 мм, класс В 10 (М150),W4 | м3 | 28.42 | 612.41 |  |  |  | 17405
50 | ТЕР23-01-003-01 | Укладка трубопроводов из асбестоцементных безнапорных труб диаметром: 100 мм | 1 км | 0.0474 | 37156.12 | 2802.96 | 94.64 | 5.08 | 1761 | 133 | 4 |  | 306 | 14.5 | 0.98 | 0.05
51 | ТЕР07-05-007-10 | Укладка перемычек до массой 0,3 т | 100 шт | 0.34 | 1102.1 | 155.32 | 832.55 | 101.51 | 375 | 53 | 283 | 35 | 17.61 | 5.99 | 9.08 | 3.09
52 | СЦМ-442-5001 | Перемычки железобетонные брусковые | м3 | 0.932 | 1629.5 |  |  |  | 1519
53 | ТЕР06-01-034-09 | Устройство перемычек | 100 м3 | 0.0164 | 188213.06 | 13875.03 | 7824.59 | 731.31 | 3087 | 228 | 128 | 12 | 1593 | 26.13 | 66.99 | 1.1
54 | СЦМ-401-0066 | Бетон тяжелый, крупность заполнителя 20 мм, класс В 15 (М200) | м3 | -1.6646 | 708.64 |  |  |  | -1180
55 | СЦМ-401-0066 | Бетон тяжелый, крупность заполнителя 20 мм, класс В 15 (М200) с W2 | м3 | 1.6646 | 715.73 |  |  |  | 1191
56 | СЦМ-204-0100 | Горячекатаная арматурная сталь класса А-I, А-II, А-III | т | -0.18762 | 6175.45 |  |  |  | -1159
57 | СЦМ-204-0100 | Горячекатаная арматурная сталь класса А-I, А-II, А-III | т | 0.18056 | 6175.45 |  |  |  | 1115
58 | ТЕР07-01-044-01 прим. | Устройство арматурного пояса | 1 т | 0.3043 | 10762.99 | 1751 | 473.31 |  | 3275 | 533 | 144 |  | 170 | 51.73 | 1.07 | 0.33
59 | ТЕР08-01-003-07 | Гидроизоляция боковая обмазочная битумная в 2 слоя по выравненной поверхности бутовой кладки, кирпичу, бетону | 100 м2 | 5.335 | 1567.72 | 203.52 | 75.69 |  | 8364 | 1086 | 404 |  | 21.2 | 113.1 | 0.2 | 1.07
60 | ТЕР08-01-003-02 | Гидроизоляция стен, фундаментов: горизонтальная | 100 м2 | 2.512 | 2994.54 | 122.98 | 100.97 |  | 7522 | 309 | 254 |  | 14.3 | 35.92 | 0.55 | 1.38
Каналы и приямки
61 | ТЕР06-01-062-03 | Устройство стен и плоских днищ каналов и приямков | 100 м3 | 0.019 | 141200.37 | 13261.38 | 12146.66 | 1775.95 | 2683 | 252 | 231 | 34 | 1398.88 | 26.58 | 140.18 | 2.66
62 | СЦМ-401-0246 | Бетон песчаный, класс В 15 (М200) | м3 | -0.9135 | 480 |  |  |  | -438
63 | СЦМ-401-0064 | Бетон тяжелый, крупность заполнителя 20 мм, класс В 10 (М150) с W4 | м3 | 0.9135 | 624.42 |  |  |  | 570
64 | СЦМ-204-0100 | Горячекатаная арматурная сталь класса А-I, А-II, А-III | т | -0.1881 | 6175.45 |  |  |  | -1162
65 | ТЕР06-01-041-13 | Устройство перекрытий каналов | 100 м3 | 0.00052 | 140586.95 | 8366.13 | 3907.15 | 455.68 | 73 | 4 | 2 |  | 960.52 | 0.5 | 42.13 | 0.02
66 | СЦМ-204-0100 | Горячекатаная арматурная сталь класса А-I, А-II, А-III | т | -0.0041392 | 6175.45 |  |  |  | -26
67 | СЦМ-204-0100 | Горячекатаная арматурная сталь класса А-I, А-II, А-III | т | 0.15229 | 6175.45 |  |  |  | 940
68 | ТЕР07-06-002-06 | Устройство плит перекрытий каналов площадью: до 1 м2 | 100 шт | 0.07 | 5621.46 | 1020.33 | 4491.8 | 692.27 | 394 | 71 | 314 | 48 | 107.63 | 7.53 | 53.17 | 3.72
69 | СЦМ-445-6100 | Плиты перекрытия железобетонные | м3 | 0.28 | 1763.18 |  |  |  | 494
70 | ТЕР08-01-003-07 | Гидроизоляция боковая обмазочная битумная в 2 слоя по выравненной поверхности бутовой кладки, кирпичу, бетону | 100 м2 | 0.51 | 1567.72 | 203.52 | 75.69 |  | 800 | 104 | 39 |  | 21.2 | 10.81 | 0.2 | 0.1
Монолитные стены входов и металлические стойки
71 | ТЕР06-01-024-05 | Устройство монолитных стен техподполья из бетона В25 с W2 | 100 м3 | 0.362 | 120559.87 | 4714.64 | 3128.15 | 303.74 | 43643 | 1707 | 1132 | 110 | 534.54 | 193.5 | 29.02 | 10.51
72 | СЦМ-204-0100 | Горячекатаная арматурная сталь класса А-I, А-II, А-III | т | -2.172 | 6175.45 |  |  |  | -13413
73 | СЦМ-204-0100 | Горячекатаная арматурная сталь класса А-I, А-II, А-III | т | 4.144 | 6175.45 |  |  |  | 25591
74 | ТЕР14-02-015-01 | Уплотняющая прокладка в деформационном шве | 100 м2 | 0.04 | 710.97 | 101.35 | 0.86 |  | 28 | 4 |  |  | 12.3 | 0.49 | 0.01
75 | ТЕР15-04-027-05 прим. | Заделка деформационного шва | 100 м2 | 0.045 | 278.3 | 115.1 | 3.13 | 0.13 | 13 | 5 |  |  | 11.99 | 0.54 | 0.04
76 | ТЕР09-04-006-01 | Монтаж металлического каркаса стойки из трубы | 1 т | 1.77 | 21176.14 | 287.65 | 551.89 | 37.98 | 37481 | 509 | 977 | 67 | 28.34 | 50.16 | 3.08 | 5.45
77 | ТЕР06-01-005-01 | Заполнение металлических колонн бетоном В25 | 100 м3 | 0.017 | 84740.14 | 3764.12 | 3150.72 | 449.34 | 1441 | 64 | 54 | 8 | 441.28 | 7.5 | 36.11 | 0.61
78 | ТЕР13-03-004-08 | Окраска металлических огрунтованных поверхностей лаком ПФ170 за 2 раза | 100 м2 | 0.7965 | 1773.94 | 49.98 | 17.86 | 0.22 | 1413 | 40 | 14 |  | 5.46 | 4.35 | 0.06 | 0.05
Итого прямые затраты по разделу в ценах 2001г. | [8 empty] | 2402246 | 40800 | 59748 | 6228 |  | 4702.69 |  | 614.95
Итого прямые затраты по разделу с учетом коэффициентов к итогам | [8 empty] | 2418403 | 46920 | 69785 | 8237 |  | 5408.1 |  | 813.28
Накладные расходы | [8 empty] | 61342
Сметная прибыль | [8 empty] | 38585
Итого по разделу 3 Фундаменты | [8 empty] | 2518330 |  |  |  |  | 5408.1 |  | 813.28
Раздел 4. Стены
79 | ТЕР06-01-024-05 | Устройство монолитных стен техподполья из бетона В25 с W2 | 100 м3 | 0.331 | 120559.87 | 4714.64 | 3128.15 | 303.74 | 39905 | 1561 | 1035 | 101 | 534.54 | 176.93 | 29.02 | 9.61
80 | ТЕР06-01-024-06 | Устройство стен железобетонных шахт лифтов | 100 м3 | 0.102 | 176077.79 | 9566.08 | 5204.66 | 468.24 | 17960 | 976 | 531 | 48 | 1084.59 | 110.63 | 45.79 | 4.67
81 | ТЕР08-02-001-03 | Кладка стен кирпичных наружных средней сложности: при высоте этажа до 4 м | 1 м3 | 45.8 | 690.11 | 49.92 | 36.68 | 4.47 | 31607 | 2286 | 1680 | 205 | 5.66 | 259.23 | 0.4 | 18.32
82 | СЦМ-402-0002 | Раствор готовый кладочный цементный, марка 50 | м3 | -11.0378 | 420.5 |  |  |  | -4641
83 | СЦМ-402-0005 | Раствор готовый кладочный цементный, марка 150 | м3 | 11.0378 | 494.7 |  |  |  | 5460
84 | СЦМ-404-0005 | Кирпич керамический одинарный, размером 250х120х65 мм, марка 100 | 1000 шт. | -18.32 | 1246.44 |  |  |  | -22835
85 | СЦМ-404-0127 | Кирпич керамический лицевой, размером 250х120х65 мм, марка 150 | 1000 шт. | 18.32 | 2045.3 |  |  |  | 37470
86 | ТЕР08-02-001-03 | Кладка стен кирпичных наружных средней сложности: при высоте этажа до 4 м | 1 м3 | 16.7 | 509.82 | 54.91 | 36.68 | 4.47 | 8514 | 917 | 613 | 75 | 6.23 | 104.04 | 0.4 | 6.68
87 | СЦМ-402-0002 | Раствор готовый кладочный цементный, марка 50 | м3 | -2.7891 | 420.5 |  |  |  | -1173
88 | СЦМ-402-0005 | Раствор готовый кладочный цементный, марка 150 | м3 | 2.7891 | 494.7 |  |  |  | 1380
89 | СЦМ-404-0005 | Кирпич керамический одинарный, размером 250х120х65 мм, марка 100 | 1000 шт. | -4.629 | 1246.44 |  |  |  | -5770
90 | СЦМ-404-0127 | Кирпич керамический лицевой, размером 250х120х65 мм, марка 150 | 1000 шт. | 4.629 | 2045.3 |  |  |  | 9468
91 | ТЕР08-02-001-07 | Кладка стен кирпичных внутренних: при высоте этажа до 4 м | 1 м3 | 45.6 | 674.67 | 43.66 | 36.68 | 4.47 | 30765 | 1991 | 1673 | 204 | 5.21 | 237.58 | 0.4 | 18.24
92 | СЦМ-402-0002 | Раствор готовый кладочный цементный, марка 50 | м3 | -10.6704 | 420.5 |  |  |  | -4487
93 | СЦМ-402-0005 | Раствор готовый кладочный цементный, марка 150 | м3 | 10.6704 | 494.7 |  |  |  | 5279
94 | СЦМ-404-0005 | Кирпич керамический одинарный, размером 250х120х65 мм, марка 100 | 1000 шт. | -18.012 | 1246.44 |  |  |  | -22451
95 | СЦМ-404-0007 | Кирпич керамический одинарный, размером 250х120х65 мм, марка 150 | 1000 шт. | 18.012 | 1409.88 |  |  |  | 25395
Итого прямые затраты по разделу в ценах 2001г. | [8 empty] | 151846 | 7731 | 5532 | 633 |  | 888.41 |  | 57.52
Итого прямые затраты по разделу с учетом коэффициентов к итогам | [8 empty] | 153945 | 8891 | 6471 | 837 |  | 1021.67 |  | 76.07
Накладные расходы | [8 empty] | 11339
Сметная прибыль | [8 empty] | 7315
Итого по разделу 4 Стены | [8 empty] | 172599 |  |  |  |  | 1021.67 |  | 76.07
Раздел 5. Перекрытие
96 | ТЕР07-05-011-05 | Установка панелей перекрытий с опиранием на 2 стороны площадью до 5 м2 | 100 шт. | 0.24 | 7869.6 | 1940.15 | 2576.7 | 291.91 | 1889 | 466 | 618 | 70 | 207.06 | 49.69 | 26.91 | 6.46
97 | ТЕР07-05-011-06 | Установка панелей перекрытий с опиранием на 2 стороны площадью до 10 м2 | 100 шт | 0.34 | 12785.83 | 3013.25 | 4565.61 | 507.68 | 4347 | 1025 | 1552 | 173 | 313.88 | 106.72 | 47.63 | 16.19
98 | ТЕР07-01-029-09 | То же, плщадью более 10м2 | 100 шт | 0.4 | 24248.92 | 3221.68 | 6272.3 | 557.32 | 9700 | 1289 | 2509 | 223 | 339.84 | 135.94 | 52.39 | 20.96
99 | СЦМ-444-2101 | Панели железобетонные многопустотные | м3 | 96.92 | 1319.31 |  |  |  | 127868
100 | ТЕР07-01-044-03 | Установка монтажных изделий массой до 20 кг | 1 т | 0.12632 | 15270.74 | 439.81 | 248.11 |  | 1929 | 56 | 31 |  | 42.7 | 5.39 | 1.03 | 0.13
101 | ТЕР06-01-015-01 | Установка анкерных болтов | 1 т | 0.1512 | 18756.47 | 2813.04 | 59.97 | 3.26 | 2836 | 425 | 9 |  | 315.01 | 47.63 | 0.62 | 0.09
102 | ТЕР20-02-019-01 | Установка металлических уголков | 100 кг | 1.218 | 856.76 | 55.81 | 11.43 |  | 1044 | 68 | 14 |  | 6.02 | 7.33 | 0.04 | 0.05
Итого прямые затраты по разделу в ценах 2001г. | [8 empty] | 149613 | 3329 | 4733 | 466 |  | 352.7 |  | 43.88
Итого прямые затраты по разделу с учетом коэффициентов к итогам | [8 empty] | 150902 | 3829 | 5522 | 616 |  | 405.6 |  | 58.03
Накладные расходы | [8 empty] | 6164
Сметная прибыль | [8 empty] | 3985
Итого по разделу 5 Перекрытие | [8 empty] | 161051 |  |  |  |  | 405.6 |  | 58.03
Раздел 6. Перегородки
103 | ТЕР08-02-002-05 | Кладка перегородок из кирпича неармированных: толщиной в 1/2 кирпича при высоте этажа до 4 м | 100 м2 | 0.16 | 8900.65 | 1238.31 | 376.85 | 45.95 | 1424 | 198 | 60 | 7 | 143.99 | 23.04 | 4.11 | 0.66
104 | СЦМ-404-0005 | Кирпич керамический одинарный, размером 250х120х65 мм, марка 100 | 1000 шт. | -0.8064 | 1246.44 |  |  |  | -1005
105 | СЦМ-404-0004 | Кирпич керамический одинарный, размером 250х120х65 мм, марка 75 | 1000 шт. | 0.8064 | 1170.5 |  |  |  | 944
Итого прямые затраты по разделу в ценах 2001г. | [8 empty] | 1363 | 198 | 60 | 7 |  | 23.04 |  | 0.66
Итого прямые затраты по разделу с учетом коэффициентов к итогам | [8 empty] | 1403 | 228 | 70 | 9 |  | 26.5 |  | 0.87
Накладные расходы | [8 empty] | 289
Сметная прибыль | [8 empty] | 190
Итого по разделу 6 Перегородки | [8 empty] | 1882 |  |  |  |  | 26.5 |  | 0.87
Раздел 7. Окна
106 | ИТЕР10-01-027-14 | Установка оконных блоков с использованием монтажной пены и саморезов: в каменных стенах | 100 м2 | 0.0404 | 14899.46 | 3288.49 | 894.64 | 65.18 | 602 | 133 | 36 | 3 | 338.67 | 13.68 | 9.23 | 0.37
107 | СЦМ-203-0018 прим. | Блоки оконные с двойным остеклением с раздельными створками одностворные | м2 | 4.04 | 505.79 |  |  |  | 2043
108 | ТЕР15-05-003-01 | Остекление оконным стеклом толщиной 4 мм окон | 100 м2 | 0.0404 | 5687.69 | 1030.11 | 84.81 | 4.47 | 230 | 42 | 3 |  | 119.78 | 4.84 | 0.96 | 0.04
Итого прямые затраты по разделу в ценах 2001г. | [8 empty] | 2875 | 175 | 39 | 3 |  | 18.52 |  | 0.41
Итого прямые затраты по разделу с учетом коэффициентов к итогам | [8 empty] | 2907 | 201 | 45 | 4 |  | 21.3 |  | 0.54
Накладные расходы | [8 empty] | 235
Сметная прибыль | [8 empty] | 125
Итого по разделу 7 Окна | [8 empty] | 3267 |  |  |  |  | 21.3 |  | 0.54
Раздел 8. Двери
109 | ТЕР9-04-014-1прим. | Установка металлических дверей с площадью проема до 2,5м2 | м2 | 5.98 | 84.16 | 42.91 | 16.11 |  | 503 | 257 | 96
110 | ПРАЙС-ЛИСТ | Двери металлические (тип 1,2) | шт. | 2 | 4200 |  |  |  | 8400
111 | ПРАЙС-ЛИСТ | Двери противопожарные марки ДПМ-01/30(Е130) код 542161 (тип3) | шт. | 1 | 3200 |  |  |  | 3200
112 | ПРАЙС-ЛИСТ | Двери противопожарные марки ДПМ-01/30(Е130) код 542171 (тип4) | шт. | 1 | 4050 |  |  |  | 4050
Итого прямые затраты по разделу в ценах 2001г. | [8 empty] | 16153 | 257 | 96
Итого прямые затраты по разделу с учетом коэффициентов к итогам | [8 empty] | 16206 | 296 | 110
Накладные расходы | [8 empty] | 349
Сметная прибыль | [8 empty] | 186
Итого по разделу 8 Двери | [8 empty] | 16741
ИТОГИ ПО СМЕТЕ:
Итого прямые затраты по смете в ценах 2001г. | [8 empty] | 2954721 | 64688 | 146530 | 17185 |  | 7490.77 |  | 1528.1
Итого прямые затраты по смете с учетом коэффициентов к итогам | [8 empty] | 2989368 | 74392 | 171473 | 22727 |  | 8614.38 |  | 2020.92
В том числе, справочно:
Стесненые условия ОЗП=1,15; ЭМ-ЗПМ=1,15; ЗПМ=1,3225; ТЗ=1,15; ТЗМ=1,3225 | [8 empty] | 34647 | 9703 | 24944 | 5542 |  | 1123.6155 |  | 492.8121
Накладные расходы | [8 empty] | 105939
Сметная прибыль | [8 empty] | 64781
ВСЕГО по смете | [8 empty] | 3160088 |  |  |  |  | 8614.38 |  | 2020.92
Составил
Проверил