## Локальная смета
| СОГЛАСОВАНО: | [11 empty] | УТВЕРЖДАЮ:
| _____________________________ | [11 empty] | __________________________
| " _____ " ________________ 200_ г. | [11 empty] | "____" ______________200_ г.
ОКС
(наименование стройки)
ЛОКАЛЬНАЯ СМЕТА № 1-3
|  | на | общестроительные работы по дому - надземная часть
(наименование работ и затрат, наименование объекта)
Основание: 1230.1-1-1.0-00- КЖ, АР, КМ, извещ. № 2308, 24-08, 25-08 S = 10 330 м2 V = 40 875,5 м3
|  |  | Сметная стоимость строительных работ ___________________________________________________________ | [5 empty] | ___________________________20164,086 |  | тыс.руб.
|  |  | Средства на оплату труда ___________________________________________________________ | [5 empty] | ___________________________1718,276 |  | тыс.руб.
|  |  | Сметная трудоемкость ___________________________________________________________ | [5 empty] | ___________________________________________________________178740,55 |  | чел.час
Составлен(а) в ценах _2001 г.
№ пп | Обоснование | Наименование | Ед. изм. | Кол. | Стоимость единицы, руб. |  |  |  | Общая стоимость, руб. |  |  |  | Т/з осн. раб.на ед. | Т/з осн. раб. Всего | Т/з мех. на ед. | Т/з мех. Всего
[5 empty] | Всего | В том числе |  |  | Всего | В том числе
[6 empty] | Осн.З/п | Эк.Маш | З/пМех |  | Осн.З/п | Эк.Маш | З/пМех
1 | 2 | 3 | 4 | 5 | 6 | 7 | 8 | 9 | 10 | 11 | 12 | 13 | 14 | 15 | 16 | 17
Раздел 1. Стены
Кирпич СУР150 на растворе М150
1 | ТЕР08-02-001-03 | Кладка стен кирпичных наружных средней сложности: при высоте этажа до 4 м | 1 м3 кладки | 736.62 | 504.83 | 49.92 | 36.68 | 4.47 | 371868 | 36772 | 27019 | 3293 | 5.66 | 4169.27 | 0.4 | 294.65
2 | СЦМ-402-0002 | Раствор готовый кладочный цементный, марка 50 | м3 | -123.025 | 420.5 |  |  |  | -51732
3 | СЦМ-402-0005 | Раствор готовый кладочный цементный, марка 150 | м3 | 123.025 | 494.7 |  |  |  | 60860
4 | СЦМ-404-0005 | Кирпич керамический одинарный, размером 250х120х65 мм, марка 100 | 1000 шт. | -204.191 | 1246.44 |  |  |  | -254512
5 | СЦМ-404-0164-1 | Кирпич силикатный полнотелый утолщенный, размером 250х120х88 мм, марка 150 | 1000 шт. | 204.191 | 876.9 |  |  |  | 179055
СУР125 на растворе М100
6 | ТЕР08-02-001-03 | Кладка стен кирпичных наружных средней сложности: при высоте этажа до 4 м | 1 м3 кладки | 547.7 | 504.83 | 49.92 | 36.68 | 4.47 | 276495 | 27341 | 20090 | 2448 | 5.66 | 3099.98 | 0.4 | 219.08
7 | СЦМ-402-0002 | Раствор готовый кладочный цементный, марка 50 | м3 | -91.473 | 420.5 |  |  |  | -38464
8 | СЦМ-402-0004 | Раствор готовый кладочный цементный, марка 100 | м3 | 91.473 | 456.93 |  |  |  | 41797
9 | СЦМ-404-0005 | Кирпич керамический одинарный, размером 250х120х65 мм, марка 100 | 1000 шт. | -151.8224 | 1246.44 |  |  |  | -189238
10 | СЦМ-404-0163-1 | Кирпич силикатный полнотелый утолщенный, размером 250х120х88 мм, марка 125 | 1000 шт. | 151.8224 | 793.65 |  |  |  | 120494
СУР100 на растворе М75
11 | ТЕР08-02-001-03 | Кладка стен кирпичных наружных средней сложности: при высоте этажа до 4 м | 1 м3 кладки | 285.5 | 504.83 | 49.92 | 36.68 | 4.47 | 144129 | 14252 | 10472 | 1276 | 5.66 | 1615.93 | 0.4 | 114.2
12 | СЦМ-402-0002 | Раствор готовый кладочный цементный, марка 50 | м3 | -47.6822 | 420.5 |  |  |  | -20050
13 | СЦМ-402-0003 | Раствор готовый кладочный цементный, марка 75 | м3 | 47.6822 | 438.7 |  |  |  | 20918
14 | СЦМ-404-0005 | Кирпич керамический одинарный, размером 250х120х65 мм, марка 100 | 1000 шт. | -79.1406 | 1246.44 |  |  |  | -98644
15 | СЦМ-404-0163-1 | Кирпич силикатный полнотелый утолщенный, размером 250х120х88 мм, марка 100 | 1000 шт. | 79.1406 | 793.65 |  |  |  | 62810
Кирпич красный К -100
16 | ТЕР08-02-003-07 | Кладка из кирпича конструкций: декоративных карнозов | 1 м3 кладки | 8.6 | 830.37 | 136.9 | 42.81 | 4.7 | 7141 | 1177 | 368 | 40 | 13.1 | 112.66 | 0.47 | 4.04
17 | СЦМ-402-0002 | Раствор готовый кладочный цементный, марка 50 | м3 | -2.064 | 420.5 |  |  |  | -868
18 | СЦМ-402-0003 | Раствор готовый кладочный цементный, марка 75 | м3 | 2.064 | 438.7 |  |  |  | 905
СУР150 на растворе М150 криволинейного очертания
19 | ТЕР08-02-001-03 | Кладка стен кирпичных наружных средней сложности: при высоте этажа до 4 м | 1 м3 кладки | 288.5 | 509.82 | 54.91 | 36.68 | 4.47 | 147083 | 15842 | 10582 | 1290 | 6.23 | 1797.36 | 0.4 | 115.4
20 | СЦМ-402-0002 | Раствор готовый кладочный цементный, марка 50 | м3 | -48.1832 | 420.5 |  |  |  | -20261
21 | СЦМ-402-0005 | Раствор готовый кладочный цементный, марка 150 | м3 | 48.1832 | 494.7 |  |  |  | 23836
22 | СЦМ-404-0005 | Кирпич керамический одинарный, размером 250х120х65 мм, марка 100 | 1000 шт. | -79.9722 | 1246.44 |  |  |  | -99681
23 | СЦМ-404-0164-1 | Кирпич силикатный полнотелый утолщенный, размером 250х120х88 мм, марка 150 | 1000 шт. | 79.9722 | 876.9 |  |  |  | 70128
СУР125 на растворе М100 криволинейного очертания
24 | ТЕР08-02-001-03 | Кладка стен кирпичных наружных средней сложности: при высоте этажа до 4 м | 1 м3 кладки | 207.4 | 509.82 | 54.91 | 36.68 | 4.47 | 105737 | 11388 | 7607 | 927 | 6.23 | 1292.1 | 0.4 | 82.96
25 | СЦМ-402-0002 | Раствор готовый кладочный цементный, марка 50 | м3 | -34.6384 | 420.5 |  |  |  | -14565
26 | СЦМ-402-0004 | Раствор готовый кладочный цементный, марка 100 | м3 | 34.6384 | 456.93 |  |  |  | 15827
27 | СЦМ-404-0005 | Кирпич керамический одинарный, размером 250х120х65 мм, марка 100 | 1000 шт. | -57.4913 | 1246.44 |  |  |  | -71659
28 | СЦМ-404-0163-1 | Кирпич силикатный полнотелый утолщенный, размером 250х120х88 мм, марка 125 | 1000 шт. | 57.4913 | 793.65 |  |  |  | 45628
СУР100 на растворе М75 криволинейного очертания
29 | ТЕР08-02-001-03 | Кладка стен кирпичных наружных средней сложности: при высоте этажа до 4 м | 1 м3 кладки | 111.6 | 509.82 | 54.91 | 36.68 | 4.47 | 56896 | 6128 | 4093 | 499 | 6.23 | 695.27 | 0.4 | 44.64
30 | СЦМ-402-0002 | Раствор готовый кладочный цементный, марка 50 | м3 | -18.6386 | 420.5 |  |  |  | -7838
31 | СЦМ-402-0003 | Раствор готовый кладочный цементный, марка 75 | м3 | 18.6386 | 438.7 |  |  |  | 8177
32 | СЦМ-404-0005 | Кирпич керамический одинарный, размером 250х120х65 мм, марка 100 | 1000 шт. | -30.9355 | 1246.44 |  |  |  | -38559
33 | СЦМ-404-0163-1 | Кирпич силикатный полнотелый утолщенный, размером 250х120х88 мм, марка 100 | 1000 шт. | 30.9355 | 793.65 |  |  |  | 24552
СУР100 на растворе М75 криволинейного очертания
34 | ТЕР08-02-001-04 | Кладка стен кирпичных наружных средней сложности: при высоте этажа свыше 4 м | 1 м3 кладки | 11.71 | 503.88 | 53.56 | 32.09 | 3.91 | 5900 | 627 | 376 | 46 | 6.07 | 71.08 | 0.35 | 4.1
35 | СЦМ-402-0002 | Раствор готовый кладочный цементный, марка 50 | м3 | -1.9557 | 420.5 |  |  |  | -822
36 | СЦМ-402-0003 | Раствор готовый кладочный цементный, марка 75 | м3 | 1.9557 | 438.7 |  |  |  | 858
37 | СЦМ-404-0005 | Кирпич керамический одинарный, размером 250х120х65 мм, марка 100 | 1000 шт. | -3.246 | 1246.44 |  |  |  | -4046
38 | СЦМ-404-0163-1 | Кирпич силикатный полнотелый утолщенный, размером 250х120х88 мм, марка 100 | 1000 шт. | 3.246 | 793.65 |  |  |  | 2576
39 | ТЕР08-07-001-01 | Установка и разборка наружных инвентарных лесов высотой до 16 м: трубчатых для кладки облицовки | 100 м2 лесов | 0.257 | 635.31 | 378.01 | 6.02 |  | 163 | 97 | 2 |  | 43.4 | 11.15 | 0.07 | 0.02
СУР150 лицевой на растворе М150
40 | ТЕР08-02-001-03 | Кладка стен кирпичных наружных средней сложности: при высоте этажа до 4 м | 1 м3 кладки | 271.9 | 690.11 | 49.92 | 36.68 | 4.47 | 187641 | 13573 | 9973 | 1215 | 5.66 | 1538.95 | 0.4 | 108.76
41 | СЦМ-402-0002 | Раствор готовый кладочный цементный, марка 50 | м3 | -45.4108 | 420.5 |  |  |  | -19095
42 | СЦМ-402-0005 | Раствор готовый кладочный цементный, марка 150 | м3 | 45.4108 | 494.7 |  |  |  | 22465
43 | СЦМ-404-0005 | Кирпич керамический одинарный, размером 250х120х65 мм, марка 100 | 1000 шт. | -75.3707 | 1246.44 |  |  |  | -93945
44 | СЦМ-404-0164-2 | Кирпич силикатный лицевой утолщенный, размером 250х120х88 мм, марка 150 | 1000 шт. | 75.3707 | 876.9 |  |  |  | 66093
45 | ТЕР08-02-001-03 | Кладка декоративных парапетов | 1 м3 | 4.2 | 690.11 | 49.92 | 36.68 | 4.47 | 2898 | 210 | 154 | 19 | 5.66 | 23.77 | 0.4 | 1.68
46 | СЦМ-402-0002 | Раствор готовый кладочный цементный, марка 50 | м3 | -1.008 | 420.5 |  |  |  | -424
47 | СЦМ-402-0005 | Раствор готовый кладочный цементный, марка 150 | м3 | 1.008 | 494.7 |  |  |  | 499
48 | СЦМ-404-0005 | Кирпич керамический одинарный, размером 250х120х65 мм, марка 100 | 1000 шт. | -1.7682 | 1246.44 |  |  |  | -2204
49 | СЦМ-404-0163-2 | Кирпич силикатный лицевой утолщенный, размером 250х120х88 мм, марка 100 | 1000 шт. | 1.7682 | 793.65 |  |  |  | 1403
СУР125 лицевой на растворе М100
50 | ТЕР08-02-001-03 | Кладка стен кирпичных наружных средней сложности: при высоте этажа до 4 м | 1 м3 кладки | 415.8 | 504.83 | 49.92 | 36.68 | 4.47 | 209908 | 20757 | 15252 | 1859 | 5.66 | 2353.43 | 0.4 | 166.32
51 | СЦМ-402-0002 | Раствор готовый кладочный цементный, марка 50 | м3 | -69.444 | 420.5 |  |  |  | -29201
52 | СЦМ-402-0004 | Раствор готовый кладочный цементный, марка 100 | м3 | 69.444 | 456.93 |  |  |  | 31731
53 | СЦМ-404-0005 | Кирпич керамический одинарный, размером 250х120х65 мм, марка 100 | 1000 шт. | -115.2598 | 1246.44 |  |  |  | -143664
54 | СЦМ-404-0163-2 | Кирпич силикатный лицевой утолщенный, размером 250х120х88 мм, марка 125 | 1000 шт. | 115.2598 | 793.65 |  |  |  | 91476
СУР100 лицевой на растворе М75
55 | ТЕР08-02-001-03 | Кладка стен кирпичных наружных средней сложности: при высоте этажа до 4 м | 1 м3 кладки | 466.8 | 504.83 | 49.92 | 36.68 | 4.47 | 235655 | 23303 | 17122 | 2087 | 5.66 | 2642.09 | 0.4 | 186.72
56 | СЦМ-402-0002 | Раствор готовый кладочный цементный, марка 50 | м3 | -77.9616 | 420.5 |  |  |  | -32783
57 | СЦМ-402-0003 | Раствор готовый кладочный цементный, марка 75 | м3 | 77.9616 | 438.7 |  |  |  | 34202
58 | СЦМ-404-0005 | Кирпич керамический одинарный, размером 250х120х65 мм, марка 100 | 1000 шт. | -129.397 | 1246.44 |  |  |  | -161286
59 | СЦМ-404-0163-2 | Кирпич силикатный лицевой утолщенный, размером 250х120х88 мм, марка 100 | 1000 шт. | 129.397 | 793.65 |  |  |  | 102696
60 | ТЕР08-02-001-03 | Кладка декоративных парапетов | 1 м3 | 4.2 | 690.11 | 49.92 | 36.68 | 4.47 | 2898 | 210 | 154 | 19 | 5.66 | 23.77 | 0.4 | 1.68
61 | СЦМ-402-0002 | Раствор готовый кладочный цементный, марка 50 | м3 | -1.008 | 420.5 |  |  |  | -424
62 | СЦМ-402-0005 | Раствор готовый кладочный цементный, марка 150 | м3 | 1.008 | 494.7 |  |  |  | 499
63 | СЦМ-404-0005 | Кирпич керамический одинарный, размером 250х120х65 мм, марка 100 | 1000 шт. | -1.7682 | 1246.44 |  |  |  | -2204
64 | СЦМ-404-0163-2 | Кирпич силикатный лицевой утолщенный, размером 250х120х88 мм, марка 100 | 1000 шт. | 1.7682 | 793.65 |  |  |  | 1403
СУР150 лицевой на растворе М150 криволинейного очертания
65 | ТЕР08-02-001-03 | Кладка стен кирпичных наружных средней сложности: при высоте этажа до 4 м | 1 м3 кладки | 77.3 | 509.82 | 54.91 | 36.68 | 4.47 | 39409 | 4245 | 2835 | 346 | 6.23 | 481.58 | 0.4 | 30.92
66 | СЦМ-402-0002 | Раствор готовый кладочный цементный, марка 50 | м3 | -12.9101 | 420.5 |  |  |  | -5429
67 | СЦМ-402-0005 | Раствор готовый кладочный цементный, марка 150 | м3 | 12.9101 | 494.7 |  |  |  | 6387
68 | СЦМ-404-0005 | Кирпич керамический одинарный, размером 250х120х65 мм, марка 100 | 1000 шт. | -21.4276 | 1246.44 |  |  |  | -26708
69 | СЦМ-404-0164-2 | Кирпич силикатный лицевой утолщенный, размером 250х120х88 мм, марка 150 | 1000 шт. | 21.4276 | 876.9 |  |  |  | 18790
СУР125 лицевой на растворе М100 криволинейного очертания
70 | ТЕР08-02-001-03 | Кладка стен кирпичных наружных средней сложности: при высоте этажа до 4 м | 1 м3 кладки | 138.2 | 509.82 | 54.91 | 36.68 | 4.47 | 70457 | 7589 | 5069 | 618 | 6.23 | 860.99 | 0.4 | 55.28
71 | СЦМ-402-0002 | Раствор готовый кладочный цементный, марка 50 | м3 | -23.0811 | 420.5 |  |  |  | -9706
72 | СЦМ-402-0004 | Раствор готовый кладочный цементный, марка 100 | м3 | 23.0811 | 456.93 |  |  |  | 10546
73 | СЦМ-404-0005 | Кирпич керамический одинарный, размером 250х120х65 мм, марка 100 | 1000 шт. | -38.309 | 1246.44 |  |  |  | -47750
74 | СЦМ-404-0163-2 | Кирпич силикатный лицевой утолщенный, размером 250х120х88 мм, марка 125 | 1000 шт. | 38.309 | 793.65 |  |  |  | 30404
СУР100 лицевой на растворе М75 криволинейного очертания
75 | ТЕР08-02-001-03 | Кладка стен кирпичных наружных средней сложности: при высоте этажа до 4 м | 1 м3 кладки | 108.2 | 509.82 | 54.91 | 36.68 | 4.47 | 55163 | 5941 | 3969 | 484 | 6.23 | 674.09 | 0.4 | 43.28
76 | СЦМ-402-0002 | Раствор готовый кладочный цементный, марка 50 | м3 | -18.0708 | 420.5 |  |  |  | -7599
77 | СЦМ-402-0003 | Раствор готовый кладочный цементный, марка 75 | м3 | 18.0708 | 438.7 |  |  |  | 7928
78 | СЦМ-404-0005 | Кирпич керамический одинарный, размером 250х120х65 мм, марка 100 | 1000 шт. | -29.993 | 1246.44 |  |  |  | -37385
79 | СЦМ-404-0243 | Кирпич силикатный лицевой неокрашенный оди-нарный, размером 250х120х65 мм, марка 125 | 1000 шт. | 29.993 | 832.6 |  |  |  | 24972
СУР100 лицевой на растворе М75 криволинейного очертания
80 | ТЕР08-02-001-04 | Кладка стен кирпичных наружных средней сложности: при высоте этажа свыше 4 м | 1 м3 кладки | 30.6 | 503.88 | 53.56 | 32.09 | 3.91 | 15419 | 1639 | 982 | 120 | 6.07 | 185.74 | 0.35 | 10.71
81 | СЦМ-402-0002 | Раствор готовый кладочный цементный, марка 50 | м3 | -5.1106 | 420.5 |  |  |  | -2149
82 | СЦМ-402-0003 | Раствор готовый кладочный цементный, марка 75 | м3 | 5.1106 | 438.7 |  |  |  | 2242
83 | СЦМ-404-0005 | Кирпич керамический одинарный, размером 250х120х65 мм, марка 100 | 1000 шт. | -8.4823 | 1246.44 |  |  |  | -10573
84 | СЦМ-404-0163-2 | Кирпич силикатный лицевой утолщенный, размером 250х120х88 мм, марка 100 | 1000 шт. | 8.4823 | 793.65 |  |  |  | 6732
85 | ТЕР08-07-001-01 | Установка и разборка наружных инвентарных лесов высотой до 16 м: трубчатых для кладки облицовки | 100 м2 лесов | 0.815 | 635.31 | 378.01 | 6.02 |  | 518 | 308 | 5 |  | 43.4 | 35.37 | 0.07 | 0.06
86 | ТЕР26-01-037-01 | Изоляция изделиями из волокнистых и зернистых материалов на битуме стен и колонн прямоугольных | 1 м3 | 255.2 | 2223.22 | 194.59 | 85.17 |  | 567366 | 49659 | 21735 |  | 20.04 | 5114.21 | 0.69 | 176.09
87 | СЦМ-104-0007 | Плиты минераловатные повышенной жесткости на синтетическом связующем М-200 | м3 | -255.2 | 1580 |  |  |  | -403216
88 | СЦМ-104-0103 | Плиты теплоизоляционные из пенопласта полистирольного ПСБС-40 | м3 | 255.2 | 632.83 |  |  |  | 161498
89 | ТЕР12-01-010-01 | Устройство мелких покрытий (брандмауэры, парапеты, свесы и т.п.) из листовой оцинкованной стали | 100 м2 покрытия | 1.7 | 7613.58 | 969.65 | 24.35 | 2.74 | 12943 | 1648 | 41 | 5 | 112.75 | 191.68 | 0.27 | 0.46
90 | ТЕР08-02-007-01 | Армирование кладки стен и других конструкций | 1 т | 0.41 | 6629.33 | 510.48 | 47.73 | 2.57 | 2718 | 209 | 20 | 1 | 63.73 | 26.13 | 0.54 | 0.22
91 | ТЕР13-06-003-01 | Очистка поверхности щетками | 1 м2 | 18.45 | 7.74 | 7.74 |  |  | 143 | 143 |  |  | 0.9 | 16.61
92 | ТЕР13-03-002-04 | Огрунтовка металлических поверхностей за один раз: грунтовкой ГФ-021 | 100 м2 | 0.1845 | 266 | 57.03 | 11.23 | 0.1 | 49 | 11 | 2 |  | 5.31 | 0.98 | 0.02
93 | ТЕР13-03-004-26 | Окраска металлических огрунтованных поверхностей: эмалью ПФ-115 за 2 раза | 100 м2 | 0.1845 | 1511.7 | 70.16 | 14.52 | 0.2 | 279 | 13 | 3 |  | 7.66 | 1.41 | 0.04 | 0.01
СУР150 на растворе М150
94 | ТЕР08-02-001-07 | Кладка стен кирпичных внутренних: при высоте этажа до 4 м | 1 м3 кладки | 1037.02 | 674.67 | 43.66 | 36.68 | 4.47 | 699646 | 45276 | 38038 | 4635 | 5.21 | 5402.87 | 0.4 | 414.81
95 | СЦМ-402-0002 | Раствор готовый кладочный цементный, марка 50 | м3 | -242.6627 | 420.5 |  |  |  | -102040
96 | СЦМ-402-0005 | Раствор готовый кладочный цементный, марка 150 | м3 | 242.6627 | 494.7 |  |  |  | 120045
97 | СЦМ-404-0005 | Кирпич керамический одинарный, размером 250х120х65 мм, марка 100 | 1000 шт. | -409.6229 | 1246.44 |  |  |  | -510570
98 | СЦМ-404-0164-1 | Кирпич силикатный полнотелый утолщенный, размером 250х120х88 мм, марка 150 | 1000 шт. | 409.6229 | 876.9 |  |  |  | 359198
СУР125 на растворе М100
99 | ТЕР08-02-001-07 | Кладка стен кирпичных внутренних: при высоте этажа до 4 м | 1 м3 | 984.72 | 674.67 | 43.66 | 36.68 | 4.47 | 664361 | 42993 | 36120 | 4402 | 5.21 | 5130.39 | 0.4 | 393.89
100 | СЦМ-402-0002 | Раствор готовый кладочный цементный, марка 50 | м3 | -230.4245 | 420.5 |  |  |  | -96893
101 | СЦМ-402-0004 | Раствор готовый кладочный цементный, марка 100 | м3 | 230.4245 | 456.93 |  |  |  | 105288
102 | СЦМ-404-0005 | Кирпич керамический одинарный, размером 250х120х65 мм, марка 100 | 1000 шт. | -388.9644 | 1246.44 |  |  |  | -484821
103 | СЦМ-404-0163-1 | Кирпич силикатный полнотелый утолщенный, размером 250х120х88 мм, марка 125 | 1000 шт. | 388.9644 | 793.65 |  |  |  | 308702
СУР100 на растворе М75
104 | ТЕР08-02-001-07 | Кладка стен кирпичных внутренних: при высоте этажа до 4 м | 1 м3 | 713.4 | 674.67 | 43.66 | 36.68 | 4.47 | 481310 | 31147 | 26168 | 3189 | 5.21 | 3716.81 | 0.4 | 285.36
105 | СЦМ-402-0002 | Раствор готовый кладочный цементный, марка 50 | м3 | -166.9356 | 420.5 |  |  |  | -70196
106 | СЦМ-402-0003 | Раствор готовый кладочный цементный, марка 75 | м3 | 166.9356 | 438.7 |  |  |  | 73235
107 | СЦМ-404-0005 | Кирпич керамический одинарный, размером 250х120х65 мм, марка 100 | 1000 шт. | -281.793 | 1246.44 |  |  |  | -351238
108 | СЦМ-404-0163-1 | Кирпич силикатный полнотелый утолщенный, размером 250х120х88 мм, марка 100 | 1000 шт. | 281.793 | 793.65 |  |  |  | 223645
109 | ТЕР08-02-001-07 | Кладка стен кирпичных внутренних: при высоте этажа до 4 м - вентканалы | 1 м3 | 89 | 674.67 | 43.66 | 36.68 | 4.47 | 60046 | 3886 | 3265 | 398 | 5.21 | 463.69 | 0.4 | 35.6
110 | СЦМ-402-0002 | Раствор готовый кладочный цементный, марка 50 | м3 | -20.826 | 420.5 |  |  |  | -8757
111 | СЦМ-402-0003 | Раствор готовый кладочный цементный, марка 75 | м3 | 20.826 | 438.7 |  |  |  | 9136
112 | ТЕР08-02-007-01 | Армирование кладки стен и других конструкций | 1 т | 3.1 | 6629.33 | 510.48 | 47.73 | 2.57 | 20551 | 1582 | 148 | 8 | 63.73 | 197.56 | 0.54 | 1.67
113 | ТЕР08-03-002-01 | Кладка столбов из легкобетонных камней без облицовки: при высоте этажа до 4 м | 1 м3 | 5.1 | 663.18 | 38.59 | 40.34 | 4.92 | 3382 | 197 | 206 | 25 | 4.43 | 22.59 | 0.44 | 2.24
114 | ТЕР07-05-007-10 | Укладка перемычек до массой 0,3 т | 100 шт | 20.87 | 1102.1 | 155.32 | 832.55 | 101.51 | 23001 | 3242 | 17375 | 2119 | 17.61 | 367.52 | 9.08 | 189.5
115 | ТЕР07-01-021-01 | Укладка перемычек при наибольшей массе монтажных элементов в здании до 5 т массой: до 0,7 т | 100 шт. | 2 | 4236.23 | 853.34 | 3286.17 | 400.69 | 8472 | 1707 | 6572 | 801 | 96.75 | 193.5 | 35.84 | 71.68
116 | СЦМ-442-5001 | Перемычки железобетонные брусковые | м3 | 100.673 | 1629.5 |  |  |  | 164047
117 | ТЕР10-01-010-01 | Установка пробок антисептированных | 1 м3 | 2.6 | 1876.45 | 190.13 | 34.32 |  | 4879 | 494 | 89 |  | 22.5 | 58.5 | 0.36 | 0.94
118 | ТЕР08-02-007-01 | Армирование кладки стен и других конструкций | 1 т | 13.3913 | 6629.33 | 510.48 | 47.73 | 2.57 | 88775 | 6836 | 639 | 34 | 63.73 | 853.43 | 0.54 | 7.23
119 | ТЕР13-09-001-07 | Металлизация сеток С20 | 1 м2 | 244.8022 | 74.99 | 14.23 | 20.26 | 9.94 | 18358 | 3484 | 4960 | 2433 | 1.29 | 315.79 | 0.94 | 230.11
120 | ТЕР06-01-034-09 | Устройство перемычек | 100 м3 | 0.262 | 188213.06 | 13875.03 | 7824.59 | 731.31 | 49312 | 3635 | 2050 | 192 | 1593 | 417.37 | 66.99 | 17.55
121 | СЦМ-401-0066 | Бетон тяжелый, крупность заполнителя 20 мм, класс В 15 (М200) | м3 | -33.901 | 708.64 |  |  |  | -24024
122 | СЦМ-401-0066 | Бетон тяжелый, крупность заполнителя 20 мм, М250 | м3 | 33.901 | 715.73 |  |  |  | 24264
123 | СЦМ-204-0100 | Горячекатаная арматурная сталь класса А-I, А-II, А-III | т | 4.48 | 6175.45 |  |  |  | 27666
124 | ТЕР06-01-031-10 | Устройство железобетонных рам | 100 м3 | 0.829 | 156604.27 | 7745.9 | 6532.1 | 616.7 | 129825 | 6421 | 5415 | 511 | 878.22 | 728.04 | 56.16 | 46.56
125 | СЦМ-401-0066 | Бетон тяжелый, крупность заполнителя 20 мм, класс В 15 (М200) | м3 | -84.1435 | 708.64 |  |  |  | -59627
126 | СЦМ-401-0068 | Бетон тяжелый, крупность заполнителя 20 мм, класс В 22,5 (М300) | м3 | 84.1435 | 720 |  |  |  | 60583
127 | СЦМ-204-0100 | Горячекатаная арматурная сталь класса А-I, А-II, А-III | т | 2.7 | 6175.45 |  |  |  | 16674
128 | ТЕР06-01-015-07 | Установка закладных деталей весом: до 4 кг | 1 т | 0.21 | 10161.86 | 1976.91 | 34.95 | 1.95 | 2134 | 415 | 7 |  | 215.82 | 45.32 | 0.36 | 0.08
129 | ТЕР13-06-003-01 | Очистка поверхности щетками | 1 м2 | 9.5 | 7.74 | 7.74 |  |  | 74 | 74 |  |  | 0.9 | 8.55
130 | ТЕР13-03-002-04 | Огрунтовка металлических поверхностей за один раз грунтовкой ГФ-021 | 100 м2 | 0.095 | 292.59 | 62.73 | 12.35 | 0.11 | 28 | 6 | 1 |  | 5.84 | 0.55 | 0.02
131 | ТЕР13-03-004-08 | Окраска металлических огрунтованных поверхностей лаком Пф-170 за 2 раза | 100 м2 | 0.095 | 1773.94 | 49.98 | 17.86 | 0.22 | 169 | 5 | 2 |  | 5.46 | 0.52 | 0.06 | 0.01
Итого прямые затраты по разделу в ценах 2001г. | [8 empty] | 3911219 | 394482 | 298980 | 35339 |  | 44958.6 |  | 3358.51
Итого прямые затраты по разделу с учетом коэффициентов к итогам | [8 empty] | 4015237 | 453654 | 343826 | 40640 |  | 51702.4 |  | 3862.29
Накладные расходы | [8 empty] | 588225
Сметная прибыль | [8 empty] | 388084
Итого по разделу 1 Стены | [8 empty] | 4991546 |  |  |  |  | 51702.4 |  | 3862.29
Раздел 2. Перекрытие и покрытие
132 | ТЕР07-05-011-05 | Установка панелей перекрытий с опиранием на 2 стороны площадью до 5 м2 | 100 шт | 3.6 | 7869.6 | 1940.15 | 2576.7 | 291.91 | 28331 | 6985 | 9276 | 1051 | 207.06 | 745.42 | 26.91 | 96.88
133 | ТЕР07-05-011-06 | Установка панелей перекрытий с опиранием на 2 стороны площадью до 10 м2 | 100 шт | 1.98 | 12785.83 | 3013.25 | 4565.61 | 507.68 | 25316 | 5966 | 9040 | 1005 | 313.88 | 621.48 | 47.63 | 94.31
134 | ТЕР07-01-029-09 | То же, плщадью более 10м2 | 100 шт | 5.8 | 24248.92 | 3221.68 | 6272.3 | 557.32 | 140644 | 18686 | 36379 | 3232 | 339.84 | 1971.07 | 52.39 | 303.86
135 | СЦМ-444-2101 | Панели железобетонные многопустотные | м3 | 1085.18 | 1319.31 |  |  |  | 1431689
136 | СЦМ-444-1500 | Панели покрытий железобетонные | м3 | 55.1 | 3481.59 |  |  |  | 191836
137 | ТЕР06-01-034-02 | Устройство балок для перекрытий, подкрановых и обвязочных на высоте от опорной площадки до 6 м при высоте балок: до 500 мм | 100 м3 | 0.1188 | 225942.1 | 15236.4 | 11185.07 | 1046.93 | 26842 | 1810 | 1329 | 124 | 1749.3 | 207.82 | 95.85 | 11.39
138 | СЦМ-204-0100 | Горячекатаная арматурная сталь класса А-I, А-II, А-III | т | 1.2 | 6175.45 |  |  |  | 7411
139 | ТЕР06-01-035-01 | Устройство подушек опорных монолитных | 100 м3 | 0.026 | 174591.79 | 9186.99 | 8338.73 | 795.82 | 4539 | 239 | 217 | 21 | 1016.26 | 26.42 | 72.31 | 1.88
140 | ТЕР06-01-041-01 | Устройство перекрытий безбалочных на высоте от опорной площади до 6 м (монолитные участки) из бетона В15,W2 | 100 м3 | 1.7773 | 154139.91 | 8283.91 | 2903.51 | 334.16 | 273953 | 14723 | 5160 | 594 | 951.08 | 1690.35 | 31.17 | 55.4
141 | СЦМ-401-0066 | Бетон тяжелый, крупность заполнителя 20 мм, класс В 15 (М200) | м3 | -180.3959 | 708.64 |  |  |  | -127836
142 | СЦМ-401-0068 | Бетон тяжелый, крупность заполнителя 20 мм, класс В 22,5 (М300) | м3 | 180.3959 | 720 |  |  |  | 129885
143 | ТЕР06-01-035-01 | Устройство армопоясов из пескобетона В20 W2 | 100 м3 | 1.869 | 174591.79 | 9186.99 | 8338.73 | 795.82 | 326312 | 17170 | 15585 | 1487 | 1016.26 | 1899.39 | 72.31 | 135.15
144 | СЦМ-401-0066 | Бетон тяжелый, крупность заполнителя 20 мм, класс В 15 (М200) | м3 | -189.7035 | 708.64 |  |  |  | -134431
145 | СЦМ-401-0246 | Бетон песчаный, класс В 15 (М200) | м3 | 189.7035 | 480 |  |  |  | 91058
146 | СЦМ-204-0100 | Горячекатаная арматурная сталь класса А-I, А-II, А-III | т | -23.3625 | 6175.45 |  |  |  | -144274
147 | СЦМ-204-0100 | Горячекатаная арматурная сталь класса А-I, А-II, А-III | т | 12.6197 | 6175.45 |  |  |  | 77932
148 | СЦМ-204-0029 | Проволока арматурная из низкоуглеродистой стали Вр-I | т | 0.42219 | 9800 |  |  |  | 4137
149 | ТЕР07-01-044-03 | Установка монтажных изделий массой до 20 кг | 1 т | 1.6626 | 15270.74 | 439.81 | 248.11 |  | 25390 | 731 | 413 |  | 42.7 | 70.99 | 1.03 | 1.71
150 | ТЕР06-01-015-01 | Установка анкерных болтов | 1 т | 2.3296 | 18756.47 | 2813.04 | 59.97 | 3.26 | 43695 | 6553 | 140 | 8 | 315.01 | 733.85 | 0.62 | 1.44
151 | ТЕР20-02-019-01 | Установка металлических уголков | 100 кг изделия | 15.834 | 856.76 | 55.81 | 11.43 |  | 13566 | 884 | 181 |  | 6.02 | 95.32 | 0.04 | 0.63
152 | ТЕР09-03-015-01 | Монтаж металлического стакана | 1 т | 0.30264 | 7273.71 | 139.27 | 247.28 | 21.6 | 2201 | 42 | 75 | 7 | 15.79 | 4.78 | 1.75 | 0.53
153 | ТЕР13-06-003-01 | Очистка поверхности щетками | 1 м2 | 252 | 7.74 | 7.74 |  |  | 1950 | 1950 |  |  | 0.9 | 226.8
154 | ТЕР13-03-002-04 | Огрунтовка металлических поверхностей за один раз грунтовкой ГФ-021 | 100 м2 | 2.52 | 292.59 | 62.73 | 12.35 | 0.11 | 737 | 158 | 31 |  | 5.84 | 14.72 | 0.02 | 0.05
155 | ТЕР13-03-004-26 | Окраска металлических огрунтованных поверхностей эмалью ПФ-115 | 100 м2 | 2.52 | 113.66 | 77.18 | 15.98 | 0.22 | 286 | 194 | 40 | 1 | 8.42 | 21.22 | 0.04 | 0.1
156 | ТЕР46-03-010-05 | Пробивка в ж-бетонных потолках толщиной 100 мм отверстий площадью до 100 см2 | 100 отверстий | 4.18 | 3301.35 | 1148.07 | 2153.28 | 285.98 | 13800 | 4799 | 9001 | 1195 | 119.6 | 499.93 | 29.46 | 123.14
157 | ТЕР12-01-014-02 | Засыпка керамзитом корыта ребристых монолитных участков | 1 м3 | 2.3 | 222.08 | 23.89 | 30.45 | 3.45 | 511 | 55 | 70 | 8 | 3.04 | 6.99 | 0.34 | 0.78
158 | ТЕР06-01-041-01 | Заделка отдельных участков бетоном В15,W2 | 100 м3 | 0.03 | 106835.96 | 8283.91 | 2903.51 | 334.16 | 3205 | 249 | 87 | 10 | 951.08 | 28.53 | 31.17 | 0.94
159 | ТЕР06-01-035-01 | То же, керамзитобетоном D 1200 | 100 м3 | 0.02 | 101089.2 | 9186.99 | 8338.73 | 795.82 | 2022 | 184 | 167 | 16 | 1016.26 | 20.33 | 72.31 | 1.45
160 | ТЕРр52-06-01 | Проклака просмоленных досок | 100 м2 | 0.08 | 7628.12 | 1330.94 | 10.31 | 1.22 | 610 | 106 | 1 |  | 164.72 | 13.18 | 0.12 | 0.01
161 | ТЕР46-03-010-06 | Пробивка в ж-бетонных потолках толщиной 100 мм отверстий площадью до 500 см2 | 100 отверстий | 0.18 | 10633.32 | 3418.8 | 7214.52 | 958.19 | 1914 | 615 | 1299 | 172 | 356.13 | 64.1 | 98.68 | 17.76
162 | ТЕР46-03-001-06 | Сверление кольцевыми алмазными сверлами в железобетонных конструкциях с применением охлаждающей жидкости (воды) вертикальных отверстий глубиной 200 мм диаметром: 50 мм | 100 отверстий | 0.2 | 2512.77 | 199.06 | 808.38 | 215.77 | 503 | 40 | 162 | 43 | 20.5 | 4.1 | 21.1 | 4.22
163 | ТЕР46-03-001-22 | На каждые 10 мм изменения глубины добавляется или исключается: к норме 46-03-001-6 (диаметр отверстий 50 мм) | 100 отверстий | 0.2 | 118.12 | 10 | 32.85 | 10.84 | 24 | 2 | 7 | 2 | 1.03 | 0.21 | 0.97 | 0.19
164 | ТЕР46-03-001-12 | Сверление кольцевыми алмазными сверлами в железобетонных конструкциях с применением охлаждающей жидкости (воды) вертикальных отверстий глубиной 200 мм диаметром: 100 мм | 100 отверстий | 0.04 | 5228.78 | 256.34 | 991.28 | 276.15 | 209 | 10 | 40 | 11 | 26.4 | 1.06 | 24.84 | 0.99
165 | ТЕР46-03-001-16 | Сверление кольцевыми алмазными сверлами в железобетонных конструкциях с применением охлаждающей жидкости (воды) вертикальных отверстий глубиной 200 мм диаметром: 160 мм | 100 отверстий | 0.9 | 8481.85 | 305.87 | 1143.7 | 326.46 | 7634 | 275 | 1029 | 294 | 31.5 | 28.35 | 29.53 | 26.58
166 | ТЕР46-03-001-32 | На каждые 10 мм изменения глубины добавляется или исключается: к норме 46-03-001-16 (диаметр отверстий 160 мм) | 100 отверстий | 0.9 | 417.08 | 15.34 | 50.13 | 16.55 | 375 | 14 | 45 | 15 | 1.58 | 1.42 | 1.48 | 1.33
Итого прямые затраты по разделу в ценах 2001г. | [8 empty] | 2471976 | 82440 | 89774 | 9296 |  | 8997.83 |  | 880.72
Итого прямые затраты по разделу с учетом коэффициентов к итогам | [8 empty] | 2497808 | 94806 | 103240 | 10690 |  | 10347.52 |  | 1012.83
Накладные расходы | [8 empty] | 126165
Сметная прибыль | [8 empty] | 80593
Итого по разделу 2 Перекрытие и покрытие | [8 empty] | 2704566 |  |  |  |  | 10347.52 |  | 1012.83
Раздел 3. Металлоконсрукции
167 | ТЕР09-04-006-01 | Монтаж металлоконструкций рам | 1 т | 0.336 | 11427.64 | 287.65 | 551.89 | 37.98 | 3840 | 97 | 185 | 13 | 28.34 | 9.52 | 3.08 | 1.03
168 | ТЕР09-04-006-01 | Монтаж опор | 1 т | 0.486 | 7481.22 | 287.65 | 551.89 | 37.98 | 3636 | 140 | 268 | 18 | 28.34 | 13.77 | 3.08 | 1.5
169 | ТЕР09-03-002-12 | Монтаж монорельсов | 1 т | 0.927 | 8350.6 | 187.98 | 460.5 | 36.22 | 7741 | 174 | 427 | 34 | 18.25 | 16.92 | 2.88 | 2.67
170 | ТЕР13-06-003-01 | Очистка поверхности щетками | 1 м2 | 79 | 7.74 | 7.74 |  |  | 611 | 611 |  |  | 0.9 | 71.1
171 | ТЕР13-03-002-04 | Огрунтовка металлических поверхностей за один раз грунтовкой ГФ-021 | 100 м2 | 0.79 | 292.59 | 62.73 | 12.35 | 0.11 | 231 | 50 | 10 |  | 5.84 | 4.61 | 0.02 | 0.02
172 | ТЕР13-03-004-26 | Окраска металлических огрунтованных поверхностей эмалью ПФ-115 | 100 м2 | 0.79 | 113.66 | 77.18 | 15.98 | 0.22 | 90 | 61 | 13 |  | 8.42 | 6.65 | 0.04 | 0.03
Итого прямые затраты по разделу в ценах 2001г. | [8 empty] | 16149 | 1133 | 903 | 65 |  | 122.57 |  | 5.25
Итого прямые затраты по разделу с учетом коэффициентов к итогам | [8 empty] | 16454 | 1303 | 1038 | 75 |  | 140.95 |  | 6.04
Накладные расходы | [8 empty] | 1240
Сметная прибыль | [8 empty] | 1047
Итого по разделу 3 Металлоконсрукции | [8 empty] | 18741 |  |  |  |  | 140.95 |  | 6.04
Раздел 4. Кровля
Технический этаж
173 | ТЕР12-01-014-01 | Утепление покрытий: легким (ячеистым) бетоном | 1 м3 | 67.8 | 657.42 | 31.99 | 25.97 | 2.96 | 44573 | 2169 | 1761 | 201 | 4.07 | 275.95 | 0.29 | 19.66
174 | ТЕР12-01-017-01 | Устройство выравнивающих стяжек цементно-песчаных толщиной 15 мм | 100 м2 стяжек | 6.78 | 1409.99 | 213.95 | 226.29 | 19.69 | 9560 | 1451 | 1534 | 133 | 27.22 | 184.55 | 1.94 | 13.15
175 | ТЕР12-01-017-02 | Устройство выравнивающих стяжек цементно-песчаных на каждый 1 мм изменения толщины добавлять или исключать к (12-01-017-01) к=5 | 100 м2 стяжек | 6.78 | 269.7 | 3.95 | 13.45 | 1.5 | 1829 | 27 | 91 | 10 | 0.5 | 3.39 | 0.15 | 1.02
176 | ТЕР12-01-016-01 | Огрунтовка оснований из бетона или раствора под водоизоляционный кровельный ковер битумной грунтовкой | 100 м2 кровли | 6.78 | 418.33 | 39.34 | 3.44 | 0.41 | 2836 | 267 | 23 | 3 | 4.46 | 30.24 | 0.04 | 0.27
177 | ТЕР12-01-002-08 | Устройство кровель плоских из наплавляемых материалов в три слоя | 100 м2 кровли | 6.78 | 13082.63 | 192.35 | 64.56 | 4.36 | 88700 | 1304 | 438 | 30 | 20.29 | 137.57 | 0.43 | 2.92
178 | ТЕР12-01-004-06 | Устройство примыканий кровель из наплавляемых материалов к стенам и парапетам | 100 м | 2.25 | 7968.96 | 624.71 | 102.88 | 9.64 | 17930 | 1406 | 231 | 22 | 67.39 | 151.63 | 0.95 | 2.14
179 | ТЕР12-01-002-08 | Устройство дополнительного водоизоляционного ковра из наплавляемых материалов в три слоя | 100 м2 кровли | 1.01 | 13082.63 | 192.35 | 64.56 | 4.36 | 13213 | 194 | 65 | 4 | 20.29 | 20.49 | 0.43 | 0.43
180 | ТЕР12-01-017-01 | Устройство выравнивающих стяжек цементно-песчаных толщиной 15 мм | 100 м2 стяжек | 0.423 | 1409.99 | 213.95 | 226.29 | 19.69 | 596 | 91 | 96 | 8 | 27.22 | 11.51 | 1.94 | 0.82
181 | ТЕР12-01-017-02 | Устройство выравнивающих стяжек цементно-песчаных на каждый 1 мм изменения толщины добавлять или исключать к (12-01-017-01) К=15 | 100 м2 стяжек | 0.423 | 809.1 | 11.85 | 40.35 | 4.5 | 342 | 5 | 17 | 2 | 1.5 | 0.63 | 0.45 | 0.19
182 | ТЕР12-01-010-01 | Устройство парапетов из листовой оцинкованной стали | 100 м2 покрытия | 0.905 | 7613.6 | 969.65 | 24.36 | 2.74 | 6890 | 878 | 22 | 2 | 112.75 | 102.04 | 0.27 | 0.24
183 | ТЕР12-01-008-01 | Устройство обделок на фасадах (наружные подоконники, пояски, балконы и др.): включая водосточные трубы с изготовлением элементов труб | 100 м2 фасадов | 69.17 | 878.47 | 115.24 | 2.58 | 0.3 | 60764 | 7971 | 178 | 21 | 13.4 | 926.88 | 0.03 | 2.08
184 | ТЕР12-01-017-01 | Устройство выравнивающих стяжек цементно-песчаных толщиной 15 мм | 100 м2 стяжек | 2.33 | 1409.99 | 213.95 | 226.29 | 19.69 | 3285 | 499 | 527 | 46 | 27.22 | 63.42 | 1.94 | 4.52
185 | ТЕР12-01-017-02 | Устройство выравнивающих стяжек цементно-песчаных на каждый 1 мм изменения толщины добавлять или исключать к (12-01-017-01) К=15 | 100 м2 стяжек | 2.33 | 809.1 | 11.85 | 40.35 | 4.5 | 1885 | 28 | 94 | 10 | 1.5 | 3.5 | 0.45 | 1.05
186 | ТЕР12-01-014-01 | Устройство наклонного бортика | 1 м3 | 3.4 | 657.42 | 31.99 | 25.97 | 2.96 | 2235 | 109 | 88 | 10 | 4.07 | 13.84 | 0.29 | 0.99
187 | ТЕР12-01-010-01 | Устройство мелких покрытий (брандмауэры, парапеты, свесы и т.п.) из листовой оцинкованной стали | 100 м2 покрытия | 1.254 | 7613.58 | 969.65 | 24.35 | 2.74 | 9547 | 1216 | 31 | 3 | 112.75 | 141.39 | 0.27 | 0.34
188 | ТЕР07-01-044-01 | Установка арматурных токоотводов | 1 т | 0.27 | 10762.99 | 1751 | 473.31 |  | 2906 | 473 | 128 |  | 170 | 45.9 | 1.07 | 0.29
189 | ТЕР09-04-006-01 | Монтаж металлического каркаса молниеприёмников | 1 т | 0.284 | 7481.22 | 287.65 | 551.89 | 37.98 | 2125 | 82 | 157 | 11 | 28.34 | 8.05 | 3.08 | 0.87
190 | ТЕР13-06-003-01 | Очистка поверхности щетками | 1 м2 | 7 | 7.74 | 7.74 |  |  | 54 | 54 |  |  | 0.9 | 6.3
191 | ТЕР13-03-002-04 | Огрунтовка металлических поверхностей за один раз грунтовкой ГФ-021 | 100 м2 | 0.07 | 292.59 | 62.73 | 12.35 | 0.11 | 20 | 4 | 1 |  | 5.84 | 0.41 | 0.02
192 | ТЕР13-03-004-26 | Окраска металлических огрунтованных поверхностей эмалью ПФ-115 | 100 м2 | 0.07 | 113.66 | 77.18 | 15.98 | 0.22 | 8 | 5 | 1 |  | 8.42 | 0.59 | 0.04
Машинное отделение
193 | ТЕР12-01-014-01 | Утепление покрытий: легким (ячеистым) бетоном | 1 м3 | 48.825 | 657.42 | 31.99 | 25.97 | 2.96 | 32099 | 1562 | 1268 | 145 | 4.07 | 198.72 | 0.29 | 14.16
194 | ТЕР12-01-017-01 | Устройство выравнивающих стяжек цементно-песчаных толщиной 15 мм | 100 м2 стяжек | 0.93 | 1409.99 | 213.95 | 226.29 | 19.69 | 1311 | 199 | 210 | 18 | 27.22 | 25.31 | 1.94 | 1.8
195 | ТЕР12-01-002-10 | Пароизоляция - 1слой "Филизола" | 100 м2 кровли | 0.93 | 4880.24 | 80.01 | 23.42 | 1.62 | 4539 | 74 | 22 | 2 | 8.44 | 7.85 | 0.16 | 0.15
196 | ТЕР26-01-039-01 | Утепление из минераловатных плит | 1 м3 | 5.58 | 1722.9 | 99.13 | 56.64 |  | 9614 | 553 | 316 |  | 10.58 | 59.04 | 0.6 | 3.35
197 | ТЕР12-01-017-01 | Устройство выравнивающих стяжек цементно-песчаных толщиной 15 мм | 100 м2 стяжек | 0.93 | 1409.99 | 213.95 | 226.29 | 19.69 | 1311 | 199 | 210 | 18 | 27.22 | 25.31 | 1.94 | 1.8
198 | ТЕР12-01-017-02 | Устройство выравнивающих стяжек цементно-песчаных на каждый 1 мм изменения толщины добавлять или исключать к (12-01-017-01) к=15 | 100 м2 стяжек | 0.93 | 809.1 | 11.85 | 40.35 | 4.5 | 752 | 11 | 38 | 4 | 1.5 | 1.4 | 0.45 | 0.42
199 | ТЕР26-01-048-04 | Устройство каркаса на плоских и криволинейных поверхностях из сетки | 100 м2 | 0.93 | 2917.14 | 96.32 | 48.13 |  | 2713 | 90 | 45 |  | 11.2 | 10.42 | 0.56 | 0.52
200 | ТЕР12-01-016-01 | Огрунтовка оснований из бетона или раствора под водоизоляционный кровельный ковер битумной грунтовкой | 100 м2 кровли | 0.93 | 418.33 | 39.34 | 3.44 | 0.41 | 389 | 37 | 3 |  | 4.46 | 4.15 | 0.04 | 0.04
201 | ТЕР12-01-002-08 | Устройство кровель плоских из наплавляемых материалов в три слоя | 100 м2 кровли | 0.93 | 13082.63 | 192.35 | 64.56 | 4.36 | 12167 | 179 | 60 | 4 | 20.29 | 18.87 | 0.43 | 0.4
202 | ТЕР12-01-004-06 | Устройство примыканий кровель из наплавляемых материалов к стенам и парапетам | 100 м | 0.44 | 7968.96 | 624.71 | 102.88 | 9.64 | 3506 | 275 | 45 | 4 | 67.39 | 29.65 | 0.95 | 0.42
203 | ТЕР12-01-002-08 | Устройство дополнительного водоизоляционного ковра из наплавляемых материалов в три слоя | 100 м2 кровли | 0.2 | 13082.63 | 192.35 | 64.56 | 4.36 | 2617 | 38 | 13 | 1 | 20.29 | 4.06 | 0.43 | 0.09
204 | ТЕР12-01-002-09 | То же, в два слоя | 100 м2 кровли | 0.05 | 8949.78 | 136.13 | 43.22 | 2.94 | 447 | 7 | 2 |  | 14.36 | 0.72 | 0.29 | 0.01
205 | ТЕР12-01-017-01 | Устройство выравнивающих стяжек цементно-песчаных толщиной 15 мм | 100 м2 стяжек | 0.11 | 1409.99 | 213.95 | 226.29 | 19.69 | 155 | 24 | 25 | 2 | 27.22 | 2.99 | 1.94 | 0.21
206 | ТЕР12-01-017-02 | Устройство выравнивающих стяжек цементно-песчаных на каждый 1 мм изменения толщины добавлять или исключать к (12-01-017-01) К=15 | 100 м2 стяжек | 0.11 | 809.1 | 11.85 | 40.35 | 4.5 | 89 | 1 | 4 |  | 1.5 | 0.17 | 0.45 | 0.05
207 | ТЕР12-01-010-01 | Устройство парапетов из листовой оцинкованной стали | 100 м2 | 0.22 | 7613.6 | 969.65 | 24.36 | 2.74 | 1675 | 213 | 5 | 1 | 112.75 | 24.81 | 0.27 | 0.06
Лестницы
209 | ТЕР12-01-014-01 | Утепление покрытий: легким (ячеистым) бетоном | 1 м3 | 4.725 | 657.42 | 31.99 | 25.97 | 2.96 | 3106 | 151 | 123 | 14 | 4.07 | 19.23 | 0.29 | 1.37
210 | ТЕР12-01-017-01 | Устройство выравнивающих стяжек цементно-песчаных толщиной 15 мм | 100 м2 стяжек | 0.63 | 1409.99 | 213.95 | 226.29 | 19.69 | 888 | 135 | 143 | 12 | 27.22 | 17.15 | 1.94 | 1.22
211 | ТЕР12-01-002-10 | Пароизоляция - 1слой "Филизола" | 100 м2 кровли | 0.63 | 4880.24 | 80.01 | 23.42 | 1.62 | 3075 | 50 | 15 | 1 | 8.44 | 5.32 | 0.16 | 0.1
212 | ТЕР26-01-039-01 | Утепление из минераловатных плит | 1 м3 | 9.45 | 1722.9 | 99.13 | 56.64 |  | 16281 | 937 | 535 |  | 10.58 | 99.98 | 0.6 | 5.67
213 | ТЕР12-01-017-01 | Устройство выравнивающих стяжек цементно-песчаных толщиной 15 мм | 100 м2 стяжек | 0.63 | 1409.99 | 213.95 | 226.29 | 19.69 | 888 | 135 | 143 | 12 | 27.22 | 17.15 | 1.94 | 1.22
214 | ТЕР12-01-017-02 | Устройство выравнивающих стяжек цементно-песчаных на каждый 1 мм изменения толщины добавлять или исключать к (12-01-017-01) к=15 | 100 м2 стяжек | 0.63 | 809.1 | 11.85 | 40.35 | 4.5 | 510 | 7 | 25 | 3 | 1.5 | 0.95 | 0.45 | 0.28
215 | ТЕР26-01-048-04 | Устройство каркаса на плоских и криволинейных поверхностях из сетки | 100 м2 | 0.63 | 2917.14 | 96.32 | 48.13 |  | 1838 | 61 | 30 |  | 11.2 | 7.06 | 0.56 | 0.35
216 | ТЕР12-01-016-01 | Огрунтовка оснований из бетона или раствора под водоизоляционный кровельный ковер битумной грунтовкой | 100 м2 кровли | 0.63 | 418.33 | 39.34 | 3.44 | 0.41 | 264 | 25 | 2 |  | 4.46 | 2.81 | 0.04 | 0.03
217 | ТЕР12-01-002-08 | Устройство кровель плоских из наплавляемых материалов в три слоя | 100 м2 кровли | 0.63 | 13082.63 | 192.35 | 64.56 | 4.36 | 8242 | 121 | 41 | 3 | 20.29 | 12.78 | 0.43 | 0.27
218 | ТЕР12-01-004-06 | Устройство примыканий кровель из наплавляемых материалов к стенам и парапетам | 100 м | 0.381 | 7968.96 | 624.71 | 102.88 | 9.64 | 3036 | 238 | 39 | 4 | 67.39 | 25.68 | 0.95 | 0.36
219 | ТЕР12-01-002-08 | Устройство дополнительного водоизоляционного ковра из наплавляемых материалов в три слоя | 100 м2 кровли | 0.176 | 13082.63 | 192.35 | 64.56 | 4.36 | 2303 | 34 | 11 | 1 | 20.29 | 3.57 | 0.43 | 0.08
220 | ТЕР12-01-002-09 | То же, в два слоя | 100 м2 кровли | 0.056 | 8949.78 | 136.13 | 43.22 | 2.94 | 501 | 8 | 2 |  | 14.36 | 0.8 | 0.29 | 0.02
221 | ТЕР12-01-010-01 | Устройство парапетов из листовой оцинкованной стали | 100 м2 | 0.227 | 7613.6 | 969.65 | 24.36 | 2.74 | 1728 | 220 | 6 | 1 | 112.75 | 25.59 | 0.27 | 0.06
222 | ТЕР12-01-017-01 | Устройство выравнивающих стяжек цементно-песчаных толщиной 15 мм | 100 м2 стяжек | 1.314 | 1409.99 | 213.95 | 226.29 | 19.69 | 1853 | 281 | 297 | 26 | 27.22 | 35.77 | 1.94 | 2.55
223 | ТЕР12-01-017-02 | Устройство выравнивающих стяжек цементно-песчаных на каждый 1 мм изменения толщины добавлять или исключать к (12-01-017-01) К=15 | 100 м2 стяжек | 1.314 | 809.1 | 11.85 | 40.35 | 4.5 | 1063 | 16 | 53 | 6 | 1.5 | 1.97 | 0.45 | 0.59
Балконы
224 | ТЕР12-01-017-01 | Устройство выравнивающих стяжек цементно-песчаных толщиной 15 мм | 100 м2 стяжек | 0.77 | 1409.99 | 213.95 | 226.29 | 19.69 | 1086 | 165 | 174 | 15 | 27.22 | 20.96 | 1.94 | 1.49
225 | ТЕР12-01-017-02 | Устройство выравнивающих стяжек цементно-песчаных на каждый 1 мм изменения толщины добавлять или исключать к (12-01-017-01) К=15 | 100 м2 стяжек | 0.77 | 809.1 | 11.85 | 40.35 | 4.5 | 623 | 9 | 31 | 3 | 1.5 | 1.16 | 0.45 | 0.35
226 | ТЕР12-01-002-09 | Устройство кровель плоских из наплавляемых материалов: в два слоя | 100 м2 кровли | 0.77 | 8949.78 | 136.13 | 43.22 | 2.94 | 6891 | 105 | 33 | 2 | 14.36 | 11.06 | 0.29 | 0.22
227 | ТЕР12-01-010-01 | Устройство парапетов из листовой оцинкованной стали | 100 м2 покрытия | 0.186 | 7613.6 | 969.65 | 24.36 | 2.74 | 1416 | 180 | 5 | 1 | 112.75 | 20.97 | 0.27 | 0.05
Венткамеры
228 | ТЕР12-01-014-01 | Утепление покрытий: легким (ячеистым) бетоном | 1 м3 | 1.335 | 657.42 | 31.99 | 25.97 | 2.96 | 878 | 43 | 35 | 4 | 4.07 | 5.43 | 0.29 | 0.39
229 | ТЕР12-01-002-09 | Устройство кровель плоских из наплавляемых материалов: в два слоя | 100 м2 кровли | 0.445 | 8949.78 | 136.13 | 43.22 | 2.94 | 3983 | 61 | 19 | 1 | 14.36 | 6.39 | 0.29 | 0.13
230 | ТЕР12-01-004-06 | Устройство примыканий кровель из наплавляемых материалов к стенам и парапетам высотой: более 600 мм с двумя фартуками | 100 м | 0.141 | 7949.67 | 624.71 | 102.87 | 8.21 | 1121 | 88 | 15 | 1 | 67.39 | 9.5 | 0.95 | 0.13
231 | ТЕР12-01-002-08 | Устройство кровель плоских из наплавляемых материалов: в три слоя - дополнительно | 100 м2 кровли | 0.12 | 13082.64 | 192.35 | 64.57 | 3.61 | 1570 | 23 | 8 |  | 20.29 | 2.43 | 0.43 | 0.05
232 | ТЕР12-01-002-09 | Устройство кровель плоских из наплавляемых материалов: в два слоя - дополнительно | 100 м2 кровли | 0.07 | 8949.78 | 136.13 | 43.22 | 2.94 | 626 | 10 | 3 |  | 14.36 | 1.01 | 0.29 | 0.02
Итого прямые затраты по разделу в ценах 2001г. | [8 empty] | 406452 | 24798 | 9537 | 825 |  | 2896.47 |  | 91.46
Итого прямые затраты по разделу с учетом коэффициентов к итогам | [8 empty] | 411602 | 28517 | 10968 | 949 |  | 3330.96 |  | 105.17
Накладные расходы | [8 empty] | 34982
Сметная прибыль | [8 empty] | 19380
Итого по разделу 4 Кровля | [8 empty] | 465964 |  |  |  |  | 3330.96 |  | 105.17
Раздел 5. Перегородки
233 | ТЕР08-02-002-05 | Кладка перегородок из силикатного кирпича СУР 75 на растворе М50 неармированных: толщиной в 1/2 кирпича при высоте этажа до 4 м | 100 м2 | 65.334 | 6664.01 | 1238.31 | 376.85 | 45.95 | 435386 | 80904 | 24621 | 3002 | 143.99 | 9407.44 | 4.11 | 268.52
234 | СЦМ-404-0005 | Кирпич керамический одинарный, размером 250х120х65 мм, марка 100 | 1000 шт. | -228.193 | 1246.44 |  |  |  | -284429
235 | СЦМ-404-0163-1 | Кирпич силикатный полнотелый утолщенный, размером 250х120х88 мм | 1000 шт. | 228.193 | 793.65 |  |  |  | 181105
236 | ТЕР08-02-002-01 | Кладка перегородок из кирпича толщиной в 1/4 кирпича при высоте этажа до 4 м | 100 м2 | 17.354 | 5839.92 | 1258.35 | 206.58 | 24.04 | 101346 | 21837 | 3585 | 417 | 146.32 | 2539.24 | 2.26 | 39.22
237 | СЦМ-404-0005 | Кирпич керамический одинарный, размером 250х120х65 мм, марка 100 | 1000 шт. | -51.0208 | 1246.44 |  |  |  | -63594
238 | СЦМ-404-0004 | Кирпич керамический одинарный, размером 250х120х65 мм, марка 75 | 1000 шт. | 51.0208 | 1170.5 |  |  |  | 59720
239 | ТЕР08-02-002-05 | Кладка перегородок из кирпича неармированных: толщиной в 1/2 кирпича при высоте этажа до 4 м | 100 м2 | 0.772 | 8900.65 | 1238.31 | 376.85 | 45.95 | 6871 | 956 | 291 | 35 | 143.99 | 111.16 | 4.11 | 3.17
240 | СЦМ-404-0005 | Кирпич керамический одинарный, размером 250х120х65 мм, марка 100 | 1000 шт. | -3.8909 | 1246.44 |  |  |  | -4850
241 | СЦМ-404-0004 | Кирпич керамический одинарный, размером 250х120х65 мм, марка 75 | 1000 шт. | 3.8909 | 1170.5 |  |  |  | 4554
242 | ТЕР10-01-034-2 прим. | Монтаж перегородок фирмы КВЕ | 100 м2 проемов | 1.5 | 5508.67 | 885.43 | 497.52 | 37.5 | 8263 | 1328 | 746 | 56 | 93.4 | 140.1 | 6.28 | 9.42
243 | СЦМ-203-9095-160 прим. | Перегородки | м2 | 150 | 3986.34 |  |  |  | 597951
244 | ТЕР08-02-007-01 | Крепление перегородок | 1 т | 2.368 | 6629.33 | 510.48 | 47.73 | 2.57 | 15698 | 1209 | 113 | 6 | 63.73 | 150.91 | 0.54 | 1.28
245 | ТЕР13-06-003-01 | Очистка поверхности щетками | 1 м2 | 107 | 7.74 | 7.74 |  |  | 828 | 828 |  |  | 0.9 | 96.3
246 | ТЕР13-03-002-04 | Огрунтовка металлических поверхностей за один раз грунтовкой ГФ-021 | 100 м2 | 1.07 | 292.59 | 62.73 | 12.35 | 0.11 | 313 | 67 | 13 |  | 5.84 | 6.25 | 0.02 | 0.02
247 | ТЕР13-03-004-26 | Окраска металлических огрунтованных поверхностей эмалью ПФ-115 | 100 м2 | 1.07 | 113.66 | 77.18 | 15.98 | 0.22 | 122 | 83 | 17 |  | 8.42 | 9.01 | 0.04 | 0.04
Итого прямые затраты по разделу в ценах 2001г. | [8 empty] | 1059284 | 107212 | 29386 | 3516 |  | 12460.41 |  | 321.67
Итого прямые затраты по разделу с учетом коэффициентов к итогам | [8 empty] | 1079775 | 123294 | 33795 | 4043 |  | 14329.47 |  | 369.92
Накладные расходы | [8 empty] | 154928
Сметная прибыль | [8 empty] | 101487
Итого по разделу 5 Перегородки | [8 empty] | 1336190 |  |  |  |  | 14329.47 |  | 369.92
Раздел 6. Окна
248 | ИТЕР10-01-027-14 | Установка оконных блоков с использованием монтажной пены и саморезов: в каменных стенах | 100 м2 проемов | 9.65 | 14899.46 | 3288.49 | 894.64 | 65.18 | 143780 | 31734 | 8633 | 629 | 338.67 | 3268.17 | 9.23 | 89.07
249 | СЦМ-203-9095-70прим. | Блоки оконные открывающиеся одностворчатые деревянные | м2 | 61.8 | 2174.36 |  |  |  | 134375
250 | СЦМ-203-9095-210прим. | Блоки оконные открывающиеся двустворчатые деревянные | м2 | 371.4 | 2802.08 |  |  |  | 1040693
251 | СЦМ-203-9095-280-5 прим. | Блоки оконные открывающиеся трехстворчатые деревянные | м2 | 391.6 | 3239.02 |  |  |  | 1268400
252 | СЦМ-203-0063прим. | Блоки оконные с двойным остеклением с раздельными створками одностворные, с фрамугой ОР 18-12 | м2 | 41.2 | 480.25 |  |  |  | 19786
253 | СЦМ-203-0062прим. | Блоки оконные с двойным остеклением с раздельными створками одностворные, с фрамугой ОР 18-10 | м2 | 10.26 | 474.6 |  |  |  | 4869
254 | СЦМ-203-0062 прим. | Блоки оконные с двойным остеклением с раздельными створками одностворные, с фрамугой ОР 18-9 | м2 | 3.06 | 474.6 |  |  |  | 1452
255 | СЦМ-203-0066 прим. | Блоки оконные с двойным остеклением с раздельными створками двустворные ОР 12-13,5 | м2 | 30.6 | 487.03 |  |  |  | 14903
256 | СЦМ-203-0080 прим. | Блоки оконные с двойным остеклением с раздельными створками трехстворные ОР 18-17,5 | м2 | 55.08 | 455.39 |  |  |  | 25083
257 | ТЕР15-05-003-01 | Остекление оконным стеклом толщиной 4 мм окон | 100 м2 | 0.5452 | 5687.69 | 1030.11 | 84.81 | 4.47 | 3101 | 562 | 46 | 2 | 119.78 | 65.3 | 0.96 | 0.52
258 | ТЕР15-05-003-01 | Остекление армированным оконным стеклом | 100 м2 | 0.8568 | 5687.69 | 1030.11 | 84.81 | 4.47 | 4873 | 883 | 73 | 4 | 119.78 | 102.63 | 0.96 | 0.82
259 | СЦМ-101-1251 | Стекло листовое площадью до 1.0 м2, 1 группы, толщиной 4 мм марки М5 | м2 | -125.9496 | 27.39 |  |  |  | -3450
260 | СЦМ-101-1271 | Стекло армированное листовое бесцветное, толщиной 5.5 мм гладкое | м2 | 125.9496 | 47.39 |  |  |  | 5969
261 | ТЕР10-01-033-02 | Установка деревянных подоконных досок в каменных стенах высотой проема: до 2 м | 100 м2 проемов | 11.0214 | 4350.94 | 576.78 | 71.54 | 2.24 | 47953 | 6357 | 788 | 25 | 66.22 | 729.84 | 0.47 | 5.18
Итого прямые затраты по разделу в ценах 2001г. | [8 empty] | 2711787 | 39536 | 9540 | 660 |  | 4165.94 |  | 95.59
Итого прямые затраты по разделу с учетом коэффициентов к итогам | [8 empty] | 2719149 | 45467 | 10971 | 759 |  | 4790.83 |  | 109.93
Накладные расходы | [8 empty] | 54329
Сметная прибыль | [8 empty] | 28989
Итого по разделу 6 Окна | [8 empty] | 2802467 |  |  |  |  | 4790.83 |  | 109.93
Раздел 7. Двери
262 | ТЕР9-04-014-1прим. | Установка кодовых дверей с площадью проема до 2,5м2 | м2 | 4.32 | 84.16 | 42.91 | 16.11 |  | 364 | 185 | 70
263 | ИТЕР09-04-014-02 | Установка кодовых дверей с площадью дверного проема: более 2,5 м2 | м2 проема | 12.4 | 92.46 | 39.55 | 20.71 |  | 1147 | 490 | 257 |  | 4.12 | 51.09 | 0.2 | 2.48
264 | ПРАЙС-ЛИСТ | Двери кодовые марки ДН24-13 (тип7) | шт. | 4 | 3680 |  |  |  | 14720
265 | ПРАЙС-ЛИСТ | Двери кодовые марки ДН24-9 (тип8,9) | шт. | 2 | 1680 |  |  |  | 3360
266 | ТЕР9-04-014-1 | Установка металлических дверей с площадью проема до 2,5м2 | м2 | 47.46 | 84.16 | 42.91 | 16.11 |  | 3994 | 2037 | 765
267 | ПРАЙС-ЛИСТ | Двери противопожарные марки ДПМ-01/60(Е160) код 5121964а (тип13) | шт. | 5 | 4350 |  |  |  | 21750
268 | ПРАЙС-ЛИСТ | Двери противопожарные марки ДПМ-01/60(Е160) код 512101 (тип25,26) | шт. | 20 | 4680 |  |  |  | 93600
269 | ПРАЙС-ЛИСТ | Двери противопожарные марки ДПМ-01/60(Е160) код 512102 (тип27,28) | шт. | 4 | 4010 |  |  |  | 16040
270 | ТЕР9-04-014-1прим. | Установка металлических дверей с площадью проема до 2,5м2 | м2 | 7.98 | 84.16 | 42.91 | 16.11 |  | 672 | 342 | 129
271 | ПРАЙС-ЛИСТ | Двери металлические (тип 5,6) | шт. | 2 | 3688.75 |  |  |  | 7378
272 | ПРАЙС-ЛИСТ | Двери металлические (тип 10,11) | шт. | 2 | 3987.5 |  |  |  | 7975
273 | ТЕР9-04-014-1 | Установка металлических дверей площадью проема до 2,5м2 (дверь-сейф) | м2 | 230 | 84.16 | 42.91 | 16.11 |  | 19357 | 9869 | 3705
274 | ПРАЙС-ЛИСТ | Двери-сейфы (тип 14,15) | шт. | 4 | 3215 |  |  |  | 12860
275 | ТЕР10-01-039-01 | Установка блоков в наружных и внутренних дверных проемах в каменных стенах площадью проема до 3 м2 - | 100 м2 проемов | 1.3877 | 58683.92 | 966.68 | 1300.23 | 129.95 | 81436 | 1341 | 1804 | 180 | 104.28 | 144.71 | 13.34 | 18.51
276 | ТЕР10-01-039-03 | Установка блоков в наружных и внутренних дверных проемах: в перегородках и деревянных нерубленых стенах площадью проема до 3 м2 | 100 м2 проемов | 9.5597 | 28509.23 | 1039.6 | 335.17 |  | 272540 | 9938 | 3204 |  | 115 | 1099.37 | 3.9 | 37.28
277 | ТЕР10-01-039-04 | Установка блоков в наружных и внутренних дверных проемах: в перегородках и деревянных нерубленых стенах площадью проема более 3 м2 | 100 м2 проемов | 1.0944 | 27328.65 | 914.95 | 330.01 |  | 29908 | 1001 | 361 |  | 98.7 | 108.02 | 3.84 | 4.2
278 | СЦМ-203-0223 | Блоки дверные с рамочными полотнами однопольные ДН 21-10, пл.2,05 м2; ДН 24-10, пл.2,35 м2 | м2 | -138.77 | 545.57 |  |  |  | -75709
279 | СЦМ-203-0205 | Блоки дверные двупольные с полотном глухим ДГ 21-13, пл.2,63 м2 | м2 | -955.97 | 234.74 |  |  |  | -224404
280 | СЦМ-203-0206 | Блоки дверные двупольные с полотном глухим ДГ 24-15, пл.3,49 м2 | м2 | -109.44 | 234.85 |  |  |  | -25702
281 | СЦМ-203-0200 | Блоки дверные однопольные с полотном глухим ДГ 24-10 | м2 | 220.8 | 234.14 |  |  |  | 51698
282 | СЦМ-203-0202 | Блоки дверные однопольные с полотном под остекление ДО 24-9 | м2 | 211 | 240.45 |  |  |  | 50735
283 | СЦМ-203-0198 | Блоки дверные однопольные с полотном глухим ДГ 21-7 | м2 | 278 | 244.26 |  |  |  | 67904
284 | СЦМ-203-0199 | Блоки дверные однопольные с полотном глухим ДГ 21-9 | м2 | 36 | 240.46 |  |  |  | 8657
285 | СЦМ-203-0203 | Блоки дверные однопольные с полотном под остекление ДО 24-13 | м2 | 253.34 | 249.68 |  |  |  | 63254
286 | СЦМ-203-0200 | Блоки дверные однопольные с полотном глухим ДГ 24-13 | м2 | 95.6 | 234.14 |  |  |  | 22384
287 | СЦМ-203-0219 | Блоки дверные двупольные ДН 24-13Щ | м2 | 109.44 | 488.16 |  |  |  | 53424
288 | СЦМ-101-0889 | Скобяные изделия для блоков входных дверей в помещение однопольных | компл | 516 | 84.91 |  |  |  | 43814
289 | СЦМ-101-0890 | Скобяные изделия для блоков входных дверей в помещение двупольных | компл | 182 | 84.92 |  |  |  | 15455
290 | ТЕР15-05-002-02 | Остекление стеклом оконным дверей: на эластичных прокладках | 100 м2 | 3.2504 | 4758.21 | 813.39 | 69.79 | 3.69 | 15466 | 2644 | 227 | 12 | 94.58 | 307.42 | 0.79 | 2.57
Балконные двери
291 | ИТЕР10-01-027-14 | Установка балконных блоков с использованием монтажной пены и саморезов: в каменных стенах | 100 м2 проемов | 1.78 | 14899.46 | 3288.49 | 894.64 | 65.18 | 26521 | 5854 | 1592 | 116 | 338.67 | 602.83 | 9.23 | 16.43
292 | СЦМ-203-9122-30 прим. | Блоки балконные открывающиеся одностворчатые деревянные | м2 | 178 | 2279.41 |  |  |  | 405735
293 | ТЕР15-05-003-09 | Остекление оконным стеклом толщиной 4 мм дверей балконных | 100 м2 | 1.78 | 4048.91 | 833.77 | 65.37 | 3.47 | 7207 | 1484 | 116 | 6 | 96.95 | 172.57 | 0.74 | 1.32
Итого прямые затраты по разделу в ценах 2001г. | [8 empty] | 1093540 | 35185 | 12230 | 314 |  | 2486.01 |  | 82.79
Итого прямые затраты по разделу с учетом коэффициентов к итогам | [8 empty] | 1100653 | 40463 | 14065 | 361 |  | 2858.91 |  | 95.2
Накладные расходы | [8 empty] | 47395
Сметная прибыль | [8 empty] | 25461
Итого по разделу 7 Двери | [8 empty] | 1173509 |  |  |  |  | 2858.91 |  | 95.2
Раздел 8. Полы 1го этажа тип 1
294 | ТЕР11-01-011-05 | Устройство стяжек легкобетонных толщиной 20 мм (полистиролбетон) - 90мм | 100 м2 стяжки | 3.7485 | 1645.53 | 405.86 | 74.75 | 12.89 | 6168 | 1521 | 280 | 48 | 50.23 | 188.29 | 1.27 | 4.76
295 | ТЕР11-01-011-06 | Устройство стяжек легкобетонных на каждые 5 мм изменения толщины стяжки добавлять или исключать к норме 11-01-011-05 - к=8 | 100 м2 стяжки | 3.7485 | 2414.08 | 32.32 | 101.92 | 17.04 | 9049 | 121 | 382 | 64 | 4 | 14.99 | 1.68 | 6.3
296 | ТЕР26-01-039-01 | Изоляция покрытий и перекрытий изделиями из волокнистых и зернистых материалов насухо | 1 м3 | 14.994 | 1722.9 | 99.13 | 56.64 |  | 25833 | 1486 | 849 |  | 10.58 | 158.64 | 0.6 | 9
297 | СЦМ-104-0143 | Плиты теплоизоляционные перлитоцементные | м3 | -15.2939 | 1536.4 |  |  |  | -23498
298 | СЦМ-104-0003 | Плиты теплоизоляционные из минеральной ваты | м3 | 15.2939 | 580.69 |  |  |  | 8881
299 | ТЕР12-01-002-10 прим. | Устройство изоляции из наплавляемых материалов: в один слой | 100 м2 кровли | 3.7485 | 4880.23 | 80.01 | 23.41 | 1.62 | 18294 | 300 | 88 | 6 | 8.44 | 31.64 | 0.16 | 0.6
300 | ТЕР11-01-011-01 | Устройство стяжек цементных толщиной 20 мм | 100 м2 стяжки | 3.7485 | 1425.23 | 316.48 | 74.57 | 12.89 | 5342 | 1186 | 280 | 48 | 39.51 | 148.1 | 1.27 | 4.76
301 | ТЕР11-01-011-02 | Устройство стяжек цементных на каждые 5 мм изменения толщины стяжки добавлять или исключать к норме 11-01-011-01 к=2 | 100 м2 стяжки | 3.7485 | 538.1 | 8.02 | 25.48 | 4.26 | 2017 | 30 | 96 | 16 | 1 | 3.75 | 0.42 | 1.57
302 | ТЕР26-01-048-04 | Устройство каркаса на плоских и криволинейных поверхностях: из сетки | 100 м2 | 3.7485 | 2917.14 | 96.32 | 48.13 |  | 10935 | 361 | 180 |  | 11.2 | 41.98 | 0.56 | 2.1
Итого прямые затраты по разделу в ценах 2001г. | [8 empty] | 63021 | 5005 | 2155 | 182 |  | 587.39 |  | 29.09
Итого прямые затраты по разделу с учетом коэффициентов к итогам | [8 empty] | 64095 | 5756 | 2478 | 209 |  | 675.5 |  | 33.46
Накладные расходы | [8 empty] | 6837
Сметная прибыль | [8 empty] | 4333
Итого по разделу 8 Полы 1го этажа тип 1 | [8 empty] | 75265 |  |  |  |  | 675.5 |  | 33.46
Раздел 9. Полы последующих этажей
Тип2 - 218,98м2
303 | ТЕР11-01-011-05 | стройство стяжек легкобетонных толщиной 20 мм (полистиролбетон) | 100 м2 стяжки | 2.1898 | 1645.53 | 405.86 | 74.75 | 12.89 | 3603 | 889 | 164 | 28 | 50.23 | 109.99 | 1.27 | 2.78
304 | ТЕР11-01-011-06 | Устройство стяжек легкобетонных на каждые 5 мм изменения толщины стяжки добавлять или исключать к норме 11-01-011-05 - к=8 | 100 м2 стяжки | 2.1898 | 2414.08 | 32.32 | 101.92 | 17.04 | 5286 | 71 | 223 | 37 | 4 | 8.76 | 1.68 | 3.68
305 | ТЕР26-01-039-01 | Изоляция покрытий и перекрытий изделиями из волокнистых и зернистых материалов насухо | 1 м3 | 8.7592 | 1722.9 | 99.13 | 56.64 |  | 15091 | 868 | 496 |  | 10.58 | 92.67 | 0.6 | 5.26
306 | СЦМ-104-0143 | Плиты теплоизоляционные перлитоцементные | м3 | -8.9344 | 1536.4 |  |  |  | -13727
307 | СЦМ-104-0003 | Плиты теплоизоляционные из минеральной ваты | м3 | 8.9344 | 580.69 |  |  |  | 5188
308 | ТЕР12-01-002-10 прим. | Устройство изоляции из наплавляемых материалов: в один слой | 100 м2 кровли | 2.1898 | 4880.23 | 80.01 | 23.41 | 1.62 | 10687 | 175 | 51 | 4 | 8.44 | 18.48 | 0.16 | 0.35
309 | ТЕР11-01-011-01 | Устройство стяжек цементных толщиной 20 мм | 100 м2 стяжки | 2.1898 | 1425.23 | 316.48 | 74.57 | 12.89 | 3121 | 693 | 163 | 28 | 39.51 | 86.52 | 1.27 | 2.78
310 | ТЕР11-01-011-02 | Устройство стяжек цементных на каждые 5 мм изменения толщины стяжки добавлять или исключать к норме 11-01-011-01 к=2 | 100 м2 стяжки | 2.1898 | 538.1 | 8.02 | 25.48 | 4.26 | 1178 | 18 | 56 | 9 | 1 | 2.19 | 0.42 | 0.92
311 | ТЕР26-01-048-04 | Устройство каркаса на плоских и криволинейных поверхностях: из сетки | 100 м2 и | 2.1898 | 2917.14 | 96.32 | 48.13 |  | 6388 | 211 | 105 |  | 11.2 | 24.53 | 0.56 | 1.23
Тип3 -50,14м2
312 | ТЕР11-01-011-05 | стройство стяжек легкобетонных толщиной 20 мм (полистиролбетон) | 100 м2 стяжки | 0.5014 | 1645.53 | 405.86 | 74.75 | 12.89 | 825 | 203 | 37 | 6 | 50.23 | 25.19 | 1.27 | 0.64
313 | ТЕР11-01-011-06 | Устройство стяжек легкобетонных на каждые 5 мм изменения толщины стяжки добавлять или исключать к норме 11-01-011-05 - к=8 | 100 м2 стяжки | 0.5014 | 2414.08 | 32.32 | 101.92 | 17.04 | 1210 | 16 | 51 | 9 | 4 | 2.01 | 1.68 | 0.84
314 | ТЕР12-01-002-10 прим. | Устройство изоляции из наплавляемых материалов: в один слой | 100 м2 кровли | 0.5014 | 4880.23 | 80.01 | 23.41 | 1.62 | 2447 | 40 | 12 | 1 | 8.44 | 4.23 | 0.16 | 0.08
315 | ТЕР11-01-011-01 | Устройство стяжек цементных толщиной 20 мм | 100 м2 стяжки | 0.5014 | 1425.23 | 316.48 | 74.57 | 12.89 | 715 | 159 | 37 | 6 | 39.51 | 19.81 | 1.27 | 0.64
316 | ТЕР11-01-011-02 | Устройство стяжек цементных на каждые 5 мм изменения толщины стяжки добавлять или исключать к норме 11-01-011-01 к=2 | 100 м2 стяжки | 0.5014 | 538.1 | 8.02 | 25.48 | 4.26 | 270 | 4 | 13 | 2 | 1 | 0.5 | 0.42 | 0.21
317 | ТЕР26-01-048-04 | Устройство каркаса на плоских и криволинейных поверхностях: из сетки | 100 м2 | 0.5014 | 2917.14 | 96.32 | 48.13 |  | 1463 | 48 | 24 |  | 11.2 | 5.62 | 0.56 | 0.28
318 | ТЕР11-01-004-01 | Устройство гидроизоляции оклеечной рулонными материалами на мастике битуминоль первый слой | 100 м2 и | 0.6614 | 2847.78 | 525.07 | 329.9 | 9.95 | 1884 | 347 | 218 | 7 | 46.18 | 30.54 | 0.98 | 0.65
319 | ТЕР11-01-004-02 | Устройство гидроизоляции оклеечной рулонными материалами на мастике битуминоль последующий слой | 100 м2 | 0.6614 | 1782.84 | 316.77 | 163.59 | 5.68 | 1179 | 210 | 108 | 4 | 27.86 | 18.43 | 0.56 | 0.37
320 | ТЕР11-01-011-01 | Устройство стяжек цементных толщиной 20 мм | 100 м2 стяжки | 0.5014 | 1425.23 | 316.48 | 74.57 | 12.89 | 715 | 159 | 37 | 6 | 39.51 | 19.81 | 1.27 | 0.64
Тип4 - 73,6м2
321 | ТЕР11-01-011-05 | стройство стяжек легкобетонных толщиной 20 мм (полистиролбетон) | 100 м2 стяжки | 0.736 | 1645.53 | 405.86 | 74.75 | 12.89 | 1211 | 299 | 55 | 9 | 50.23 | 36.97 | 1.27 | 0.93
322 | ТЕР11-01-011-06 | Устройство стяжек легкобетонных на каждые 5 мм изменения толщины стяжки добавлять или исключать к норме 11-01-011-05 - к=20 | 100 м2 стяжки | 0.736 | 6035.2 | 80.8 | 254.8 | 42.6 | 4442 | 59 | 188 | 31 | 10 | 7.36 | 4.2 | 3.09
323 | ТЕР12-01-002-10 прим. | Устройство изоляции из наплавляемых материалов: в один слой | 100 м2 кровли | 0.736 | 4880.23 | 80.01 | 23.41 | 1.62 | 3592 | 59 | 17 | 1 | 8.44 | 6.21 | 0.16 | 0.12
324 | ТЕР11-01-011-01 | Устройство стяжек цементных толщиной 20 мм | 100 м2 стяжки | 0.736 | 1425.23 | 316.48 | 74.57 | 12.89 | 1049 | 233 | 55 | 9 | 39.51 | 29.08 | 1.27 | 0.93
325 | ТЕР11-01-011-02 | Устройство стяжек цементных на каждые 5 мм изменения толщины стяжки добавлять или исключать к норме 11-01-011-01 к=2 | 100 м2 стяжки | 0.736 | 538.1 | 8.02 | 25.48 | 4.26 | 396 | 6 | 19 | 3 | 1 | 0.74 | 0.42 | 0.31
326 | ТЕР26-01-048-04 | Устройство каркаса на плоских и криволинейных поверхностях: из сетки | 100 м2 | 0.736 | 2917.14 | 96.32 | 48.13 |  | 2147 | 71 | 35 |  | 11.2 | 8.24 | 0.56 | 0.41
327 | ТЕР11-01-011-01 | Устройство стяжек цементных толщиной 20 мм | 100 м2 стяжки | 0.736 | 1425.23 | 316.48 | 74.57 | 12.89 | 1049 | 233 | 55 | 9 | 39.51 | 29.08 | 1.27 | 0.93
328 | ТЕР11-01-011-02 | Устройство стяжек: цементных на каждые 5 мм изменения толщины стяжки добавлять или исключать к норме 11-01-011-01 | 100 м2 стяжки | -0.736 | 269.05 | 4.01 | 12.74 | 2.73 | -198 | -3 | -9 | -2 | 0.5 | -0.37 | 0.21 | -0.15
329 | ТЕР11-01-028-03 | Устройство покрытий на клее из плиток керамических одноцветных с красителем для полов | 100 м2 покрытия | 0.736 | 12889.77 | 1288.89 | 159.41 | 6.7 | 9487 | 949 | 117 | 5 | 128.76 | 94.77 | 0.66 | 0.49
330 | ТЕР11-01-039-04 | Устройство плинтусов из плиток керамических | 100 м | 0.78752 | 2207.65 | 226.56 | 5.16 | 0.61 | 1739 | 178 | 4 |  | 23.6 | 18.59 | 0.06 | 0.05
Тип5 -13,0м2
331 | ТЕР11-01-001-02 | Уплотнение грунта: щебнем | 100 м2 | 0.13 | 774.53 | 65.07 | 70.24 | 8.68 | 101 | 8 | 9 | 1 | 7.7 | 1 | 0.88 | 0.11
332 | ТЕР11-01-011-03 | Устройство стяжек: бетонных толщиной 20 мм | 100 м2 стяжки | 0.13 | 1736.45 | 319.51 | 72.38 | 16.54 | 226 | 42 | 9 | 2 | 40.65 | 5.28 | 1.27 | 0.17
333 | ТЕР11-01-011-04 | Устройство стяжек: бетонных на каждые 5 мм изменения толщины стяжки добавлять или исключать к норме 11-01-011-03 к=8 | 100 м2 стяжки | 0.13 | 2772.48 | 31.44 | 101.92 | 21.84 | 360 | 4 | 13 | 3 | 4 | 0.52 | 1.68 | 0.22
334 | ТЕР11-01-002-09 | Устройство подстилающих слоев: бетонных | 1 м3 | 1.04 | 750.52 | 14.83 | 0.24 |  | 781 | 15 |  |  | 1.8 | 1.87
335 | ТЕР11-01-004-01 | Устройство гидроизоляции оклеечной рулонными материалами: на мастике битуминоль первый слой | 100 м2 | 0.13 | 2847.78 | 525.07 | 329.9 | 9.95 | 370 | 68 | 43 | 1 | 46.18 | 6 | 0.98 | 0.13
336 | ТЕР11-01-027-03 | Устройство покрытий на цементном растворе из плиток: керамических для полов одноцветных с красителем | 100 м2 покрытия | 0.13 | 11883.95 | 1056.46 | 182.72 | 33.44 | 1545 | 137 | 24 | 4 | 119.78 | 15.57 | 2.94 | 0.38
337 | ТЕР11-01-039-04 | Устройство плинтусов из плиток керамических | 100 м плинтусов | 0.1391 | 2207.65 | 226.56 | 5.16 | 0.61 | 307 | 32 | 1 |  | 23.6 | 3.28 | 0.06 | 0.01
Тип6 - 94,1м2
338 | ТЕР11-01-002-09 | Устройство подстилающих слоев: бетонных | 1 м3 | 7.528 | 750.52 | 14.83 | 0.24 |  | 5650 | 112 | 2 |  | 1.8 | 13.55
339 | ТЕР11-01-027-03 | Устройство покрытий на цементном растворе из плиток: керамических для полов одноцветных с красителем | 100 м2 покрытия | 0.941 | 11883.95 | 1056.46 | 182.72 | 33.44 | 11183 | 994 | 172 | 31 | 119.78 | 112.71 | 2.94 | 2.77
340 | ТЕР11-01-039-04 | Устройство плинтусов из плиток керамических | 100 м | 1.0069 | 2207.65 | 226.56 | 5.16 | 0.61 | 2223 | 228 | 5 | 1 | 23.6 | 23.76 | 0.06 | 0.06
Тип7 - 3274,36м2
341 | ТЕР11-01-011-01 | Устройство стяжек: цементных толщиной 20 мм | 100 м2 стяжки | 32.7436 | 1425.22 | 316.48 | 74.56 | 16.54 | 46667 | 10363 | 2441 | 542 | 39.51 | 1293.7 | 1.27 | 41.58
342 | ТЕР11-01-011-02 | Устройство стяжек: цементных на каждые 5 мм изменения толщины стяжки добавлять или исключать к норме 11-01-011-01 | 100 м2 стяжки | 32.7436 | 538.1 | 8.02 | 25.48 | 5.46 | 17619 | 263 | 834 | 179 | 1 | 32.74 | 0.42 | 13.75
Тип8 - 2220,1м2
343 | ТЕР11-01-011-01 | Устройство стяжек цементных толщиной 20 мм | 100 м2 стяжки | 22.201 | 1425.23 | 316.48 | 74.57 | 12.89 | 31642 | 7026 | 1656 | 286 | 39.51 | 877.16 | 1.27 | 28.2
344 | ТЕР11-01-011-02 | Устройство стяжек цементных на каждые 5 мм изменения толщины стяжки добавлять или исключать к норме 11-01-011-01 к=2 | 100 м2 стяжки | 22.201 | 538.1 | 8.02 | 25.48 | 4.26 | 11946 | 178 | 566 | 95 | 1 | 22.2 | 0.42 | 9.32
345 | ТЕР26-01-048-04 | Устройство каркаса на плоских и криволинейных поверхностях: из сетки | 100 м2 | 22.201 | 2917.14 | 96.32 | 48.13 |  | 64763 | 2138 | 1069 |  | 11.2 | 248.65 | 0.56 | 12.43
Тип9 -455,58м2
346 | ТЕР11-01-011-05 | Устройство стяжек: легкобетонных толщиной 20 мм | 100 м2 стяжки | 4.5558 | 1645.52 | 405.86 | 74.74 | 16.54 | 7497 | 1849 | 341 | 75 | 50.23 | 228.84 | 1.27 | 5.79
347 | ТЕР11-01-011-01 | Устройство стяжек цементных толщиной 20 мм | 100 м2 стяжки | 4.5558 | 1425.23 | 316.48 | 74.57 | 12.89 | 6493 | 1442 | 340 | 59 | 39.51 | 180 | 1.27 | 5.79
348 | ТЕР11-01-004-01 | Устройство гидроизоляции оклеечной рулонными материалами на мастике битуминоль первый слой | 100 м2 | 6.0658 | 2847.78 | 525.07 | 329.9 | 9.95 | 17274 | 3185 | 2001 | 60 | 46.18 | 280.12 | 0.98 | 5.94
349 | ТЕР11-01-004-02 | Устройство гидроизоляции оклеечной рулонными материалами на мастике битуминоль последующий слой | 100 м2 | 6.0658 | 1782.84 | 316.77 | 163.59 | 5.68 | 10814 | 1921 | 992 | 34 | 27.86 | 168.99 | 0.56 | 3.4
350 | ТЕР11-01-011-01 | Устройство стяжек цементных толщиной 20 мм | 100 м2 стяжки | 4.5558 | 1425.23 | 316.48 | 74.57 | 12.89 | 6493 | 1442 | 340 | 59 | 39.51 | 180 | 1.27 | 5.79
Тип10 - 978,0м2
351 | ТЕР11-01-011-05 | стройство стяжек легкобетонных толщиной 20 мм | 100 м2 стяжки | 9.78 | 1645.53 | 405.86 | 74.75 | 12.89 | 16093 | 3969 | 731 | 126 | 50.23 | 491.25 | 1.27 | 12.42
352 | ТЕР11-01-011-06 | Устройство стяжек легкобетонных на каждые 5 мм изменения толщины стяжки добавлять или исключать к норме 11-01-011-05 - к=2 | 100 м2 стяжки | 9.78 | 603.52 | 8.08 | 25.48 | 4.26 | 5902 | 79 | 249 | 42 | 1 | 9.78 | 0.42 | 4.11
353 | ТЕР11-01-011-01 | Устройство стяжек цементных толщиной 20 мм | 100 м2 стяжки | 9.78 | 1425.23 | 316.48 | 74.57 | 12.89 | 13939 | 3095 | 729 | 126 | 39.51 | 386.41 | 1.27 | 12.42
354 | ТЕР11-01-004-01 | Устройство гидроизоляции оклеечной рулонными материалами на мастике битуминоль первый слой | 100 м2 | 12.98 | 2847.78 | 525.07 | 329.9 | 9.95 | 36964 | 6815 | 4282 | 129 | 46.18 | 599.42 | 0.98 | 12.72
355 | ТЕР11-01-004-02 | Устройство гидроизоляции оклеечной рулонными материалами на мастике битуминоль последующий слой | 100 м2 | 12.98 | 1782.84 | 316.77 | 163.59 | 5.68 | 23141 | 4112 | 2123 | 74 | 27.86 | 361.62 | 0.56 | 7.27
356 | ТЕР11-01-011-01 | Устройство стяжек цементных толщиной 20 мм | 100 м2 стяжки | 9.78 | 1425.23 | 316.48 | 74.57 | 12.89 | 13939 | 3095 | 729 | 126 | 39.51 | 386.41 | 1.27 | 12.42
357 | ТЕР11-01-011-02 | Устройство стяжек: цементных на каждые 5 мм изменения толщины стяжки добавлять или исключать к норме 11-01-011-01 | 100 м2 стяжки | -9.78 | 269.05 | 4.01 | 12.74 | 2.73 | -2631 | -39 | -125 | -27 | 0.5 | -4.89 | 0.21 | -2.05
358 | ТЕР11-01-028-03 | Устройство покрытий на клее из плиток керамических одноцветных с красителем для полов | 100 м2 покрытия | 9.78 | 12889.77 | 1288.89 | 159.41 | 6.7 | 126062 | 12605 | 1559 | 66 | 128.76 | 1259.27 | 0.66 | 6.45
359 | ТЕР11-01-039-04 | Устройство плинтусов из плиток керамических | 100 м | 10.4646 | 2207.65 | 226.56 | 5.16 | 0.61 | 23102 | 2371 | 54 | 6 | 23.6 | 246.96 | 0.06 | 0.63
Тип11 -610,80м2
360 | ТЕР11-01-011-01 | Устройство стяжек цементных толщиной 20 мм | 100 м2 стяжки | 6.108 | 1425.23 | 316.48 | 74.57 | 12.89 | 8705 | 1933 | 455 | 79 | 39.51 | 241.33 | 1.27 | 7.76
361 | ТЕР11-01-011-02 | Устройство стяжек цементных на каждые 5 мм изменения толщины стяжки добавлять или исключать к норме 11-01-011-01 к=2 | 100 м2 стяжки | 6.108 | 538.1 | 8.02 | 25.48 | 4.26 | 3287 | 49 | 156 | 26 | 1 | 6.11 | 0.42 | 2.57
362 | ТЕР26-01-048-04 | Устройство каркаса на плоских и криволинейных поверхностях: из сетки | 100 м2 | 6.108 | 2917.14 | 96.32 | 48.13 |  | 17818 | 588 | 294 |  | 11.2 | 68.41 | 0.56 | 3.42
Итого прямые затраты по разделу в ценах 2001г. | [8 empty] | 602712 | 76314 | 24425 | 2417 |  | 8447.97 |  | 244.44
Итого прямые затраты по разделу с учетом коэффициентов к итогам | [8 empty] | 617822 | 87761 | 28088 | 2780 |  | 9715.17 |  | 281.1
Накладные расходы | [8 empty] | 110317
Сметная прибыль | [8 empty] | 67648
Итого по разделу 9 Полы последующих этажей | [8 empty] | 795787 |  |  |  |  | 9715.17 |  | 281.1
Раздел 10. Полы венткамер цементные
Тип13 - 38,36м2
363 | ТЕР11-01-011-05 | стройство стяжек легкобетонных толщиной 20 мм | 100 м2 стяжки | 0.3836 | 1645.53 | 405.86 | 74.75 | 12.89 | 631 | 156 | 29 | 5 | 50.23 | 19.27 | 1.27 | 0.49
364 | ТЕР11-01-011-06 | Устройство стяжек легкобетонных на каждые 5 мм изменения толщины стяжки добавлять или исключать к норме 11-01-011-05 - к=4 | 100 м2 стяжки | 0.3836 | 1207.04 | 16.16 | 50.96 | 8.52 | 463 | 6 | 20 | 3 | 2 | 0.77 | 0.84 | 0.32
365 | ТЕР11-01-011-01 | Устройство стяжек цементных толщиной 20 мм | 100 м2 стяжки | 0.3836 | 1425.23 | 316.48 | 74.57 | 12.89 | 547 | 121 | 29 | 5 | 39.51 | 15.16 | 1.27 | 0.49
366 | ТЕР11-01-015-08 | Железнение цементных покрытий | 100 м2 | 0.3836 | 139.05 | 103.68 | 7.51 | 1.1 | 53 | 40 | 3 |  | 10.8 | 4.14 | 0.1 | 0.04
Тип14 - 79,04 м2
367 | ТЕР11-01-011-01 | Устройство стяжек цементных толщиной 20 мм | 100 м2 стяжки | 0.7904 | 1425.23 | 316.48 | 74.57 | 12.89 | 1127 | 250 | 59 | 10 | 39.51 | 31.23 | 1.27 | 1
368 | ТЕР11-01-015-08 | Железнение цементных покрытий | 100 м2 | 0.7904 | 139.05 | 103.68 | 7.51 | 1.1 | 110 | 82 | 6 | 1 | 10.8 | 8.54 | 0.1 | 0.08
Итого прямые затраты по разделу в ценах 2001г. | [8 empty] | 2931 | 655 | 146 | 24 |  | 79.11 |  | 2.42
Итого прямые затраты по разделу с учетом коэффициентов к итогам | [8 empty] | 3051 | 753 | 168 | 28 |  | 90.98 |  | 2.78
Накладные расходы | [8 empty] | 961
Сметная прибыль | [8 empty] | 586
Итого по разделу 10 Полы венткамер цементные | [8 empty] | 4598 |  |  |  |  | 90.98 |  | 2.78
Раздел 11. Лестницы
Лестница Л1
369 | ТЕР09-03-029-01прим. | Монтаж металлического каркаса косоуров и балок | 1 т | 5.1936 | 8028.16 | 306.87 | 618.76 | 73.5 | 41695 | 1594 | 3214 | 382 | 32.37 | 168.12 | 5.83 | 30.28
370 | ТЕР09-03-030-01 | Монтаж ступеней с настилом и ограждением из листовой, рифленой, просечной и круглой стали | 1 т | 0.22244 | 10112.11 | 362.74 | 637.76 | 61.54 | 2249 | 81 | 142 | 14 | 39.13 | 8.7 | 4.91 | 1.09
371 | ТЕР07-05-015-02 | Устройство лестниц по готовому основанию из отдельных ступеней с мозаичным покрытием | 100 м ступеней | 3.4521 | 14234.55 | 1188.14 | 158.33 | 7.68 | 49139 | 4102 | 547 | 27 | 129.71 | 447.77 | 1.47 | 5.07
372 | ТЕР07-05-014-02 | Установка лестничных площадок массой более 1 т | 100 шт. | 0.44 | 9471.68 | 2642.62 | 6357.4 | 757.78 | 4168 | 1163 | 2797 | 333 | 282.03 | 124.09 | 68.4 | 30.1
373 | СЦМ-444-2101 | Панели железобетонные многопустотные | м3 | 18.92 | 1319.31 |  |  |  | 24961
374 | ТЕР15-02-034-02 | Штукатурка лестничных маршей и площадок улучшенная с отделкой косоуров и балок без тяг | 100 м2 | 1.07 | 3919.9 | 1291.68 | 146.06 | 61.73 | 4194 | 1382 | 156 | 66 | 134.55 | 143.97 | 5.25 | 5.62
375 | ТЕР10-01-012-03 | Обшивка каркасных стен: плитами древесностружечными 16 мм - косоуров и балок | 100 м2 | 1.07 | 3437.4 | 664.15 | 42.73 |  | 3678 | 711 | 46 |  | 75.3 | 80.57 | 0.49 | 0.52
376 | СЦМ-101-0741 | Листы гипсокартонные для перегородок толщиной 12 мм | м2 | 109.675 | 32.55 |  |  |  | 3570
377 | СЦМ-101-0698 | Плиты древесностружечные многослойные и трехслойные марки П-1 толщиной 15-17 мм | 100 м2 | -1.0967 | 2635.7 |  |  |  | -2891
378 | ТЕР07-05-016-01 | Устройство металлических ограждений с деревянными поручнями | 100 м | 0.5917 | 21203.04 | 1915.91 | 273.28 | 5.34 | 12546 | 1134 | 162 | 3 | 191.4 | 113.25 | 2.82 | 1.67
379 | ТЕР06-01-001-01 | Устройство бетонной подготовки из бетона В7,5,W4 | 100 м3 | 0.0045 | 64120.57 | 1414.8 | 1685.59 | 201.24 | 289 | 6 | 8 | 1 | 163.03 | 0.73 | 10.51 | 0.05
380 | ТЕР13-03-002-04 | Огрунтовка металлических поверхностей за один раз грунтовкой ГФ-021 | 100 м2 | 0.36045 | 292.59 | 62.73 | 12.35 | 0.11 | 105 | 23 | 4 |  | 5.84 | 2.11 | 0.02 | 0.01
381 | ТЕР13-03-004-26 | Окраска металлических огрунтованных поверхностей эмалью ПФ-115 | 100 м2 | 2.7978 | 113.66 | 77.18 | 15.98 | 0.22 | 318 | 216 | 45 | 1 | 8.42 | 23.56 | 0.04 | 0.11
382 | ИТЕР11-01-047-02 | Устройство покрытий из керамического гранита на плиточном клее: ступеней | 100 м2 | 1.439 | 36821.77 | 1457.95 | 182.72 | 33.44 | 52987 | 2098 | 263 | 48 | 165.3 | 237.87 | 2.94 | 4.23
Лестница Л2
383 | ТЕР09-03-029-01прим. | Монтаж металлического каркаса косоуров и балок | 1 т | 5.1936 | 8028.16 | 306.87 | 618.76 | 73.5 | 41695 | 1594 | 3214 | 382 | 32.37 | 168.12 | 5.83 | 30.28
384 | ТЕР09-03-030-01 | Монтаж ступеней с настилом и ограждением из листовой, рифленой, просечной и круглой стали | 1 т | 0.22244 | 10112.11 | 362.74 | 637.76 | 61.54 | 2249 | 81 | 142 | 14 | 39.13 | 8.7 | 4.91 | 1.09
385 | ТЕР07-05-015-02 | Устройство лестниц по готовому основанию из отдельных ступеней с мозаичным покрытием | 100 м ступеней | 3.4521 | 14234.55 | 1188.14 | 158.33 | 7.68 | 49139 | 4102 | 547 | 27 | 129.71 | 447.77 | 1.47 | 5.07
386 | ТЕР07-05-014-02 | Установка лестничных площадок массой более 1 т | 100 шт | 0.44 | 9471.68 | 2642.62 | 6357.4 | 757.78 | 4168 | 1163 | 2797 | 333 | 282.03 | 124.09 | 68.4 | 30.1
387 | СЦМ-444-2101 | Панели железобетонные многопустотные | м3 | 18.92 | 1319.31 |  |  |  | 24961
388 | ТЕР15-02-034-02 | Штукатурка лестничных маршей и площадок улучшенная с отделкой косоуров и балок без тяг | 100 м2 | 1.07 | 3919.9 | 1291.68 | 146.06 | 61.73 | 4194 | 1382 | 156 | 66 | 134.55 | 143.97 | 5.25 | 5.62
389 | ТЕР10-01-012-03 | Обшивка каркасных стен: плитами древесностружечными 16 мм - косоуров и балок | 100 м2 | 1.07 | 3437.4 | 664.15 | 42.73 |  | 3678 | 711 | 46 |  | 75.3 | 80.57 | 0.49 | 0.52
390 | СЦМ-101-0741 | Листы гипсокартонные для перегородок толщиной 12 мм | м2 | 109.675 | 32.55 |  |  |  | 3570
391 | СЦМ-101-0698 | Плиты древесностружечные многослойные и трехслойные марки П-1 толщиной 15-17 мм | 100 м2 | -1.0967 | 2635.7 |  |  |  | -2891
392 | ТЕР07-05-016-01 | Устройство металлических ограждений с деревянными поручнями | 100 м | 0.5917 | 21203.04 | 1915.91 | 273.28 | 5.34 | 12546 | 1134 | 162 | 3 | 191.4 | 113.25 | 2.82 | 1.67
393 | ТЕР06-01-001-01 | Устройство бетонной подготовки из бетона В7,5,W4 | 100 м3 | 0.0045 | 64120.57 | 1414.8 | 1685.59 | 201.24 | 289 | 6 | 8 | 1 | 163.03 | 0.73 | 10.51 | 0.05
394 | ТЕР13-03-002-04 | Огрунтовка металлических поверхностей за один раз грунтовкой ГФ-021 | 100 м2 | 0.36045 | 292.59 | 62.73 | 12.35 | 0.11 | 105 | 23 | 4 |  | 5.84 | 2.11 | 0.02 | 0.01
395 | ТЕР13-03-004-26 | Окраска металлических огрунтованных поверхностей эмалью ПФ-115 | 100 м2 | 2.7978 | 113.65 | 77.18 | 15.97 | 0.22 | 318 | 216 | 45 | 1 | 8.43 | 23.59 | 0.04 | 0.11
396 | ИТЕР11-01-047-02 | Устройство покрытий из керамического гранита на плиточном клее: ступеней | 100 м2 | 1.439 | 36821.77 | 1457.95 | 182.72 | 33.44 | 52987 | 2098 | 263 | 48 | 165.3 | 237.87 | 2.94 | 4.23
Итого прямые затраты по разделу в ценах 2001г. | [8 empty] | 394016 | 25020 | 14768 | 1750 |  | 2701.51 |  | 157.5
Итого прямые затраты по разделу с учетом коэффициентов к итогам | [8 empty] | 399986 | 28774 | 16984 | 2012 |  | 3106.74 |  | 181.14
Накладные расходы | [8 empty] | 40406
Сметная прибыль | [8 empty] | 26561
Итого по разделу 11 Лестницы | [8 empty] | 466953 |  |  |  |  | 3106.74 |  | 181.14
Раздел 12. Лоджии, балконы, козырьки
397 | ТЕР07-05-011-06 | Установка панелей перекрытий с опиранием на 2 стороны площадью: до 10 м2 | 100 шт | 0.94 | 12785.83 | 3013.25 | 4565.61 | 507.68 | 12019 | 2832 | 4292 | 477 | 313.88 | 295.05 | 47.63 | 44.77
398 | СЦМ-444-1500 | Панели покрытий железобетонные | м3 | 133.04 | 3481.59 |  |  |  | 463191
399 | ТЕР08-02-002-03 | Кладка перегородок из кирпича армированных ограждение лоджий | 100 м2 | 6.747 | 7245.58 | 1463.46 | 386.3 | 45.95 | 48886 | 9874 | 2606 | 310 | 170.17 | 1148.14 | 4.22 | 28.47
400 | СЦМ-402-0002 | Раствор готовый кладочный цементный, марка 50 | м3 | -10.754 | 420.5 |  |  |  | -4522
401 | СЦМ-402-0004 | Раствор готовый кладочный цементный, марка 100 | м3 | 10.754 | 456.93 |  |  |  | 4914
402 | СЦМ-404-0005 | Кирпич керамический одинарный, размером 250х120х65 мм, марка 100 | 1000 шт. | -23.5653 | 1246.44 |  |  |  | -29373
403 | СЦМ-404-0163-2 | Кирпич силикатный лицевой утолщенный, размером 250х120х88 мм, марка 125 | 1000 шт. | 23.5653 | 793.65 |  |  |  | 18703
404 | ТЕР15-01-017-01 | Облицовка парапета фасадными керамическими цветными плитками (типа "кабанчик") на цементном растворе | 100 м2 | 0.57 | 12995.27 | 2755.84 | 76.45 | 16.82 | 7407 | 1571 | 44 | 10 | 290.7 | 165.7 | 1.32 | 0.75
405 | ТЕР10-01-012-03 | Зашивка гипсокартонными листами | 100 м2 | 13.54 | 5204.81 | 664.15 | 42.73 |  | 70473 | 8993 | 579 |  | 75.3 | 1019.56 | 0.49 | 6.63
406 | ТЕР10-01-010-01 | Установка деревянного каркаса | 1 м3 | 1.87 | 1876.45 | 190.13 | 34.32 |  | 3509 | 356 | 64 |  | 22.5 | 42.08 | 0.36 | 0.67
407 | ТЕР09-04-006-01 | Монтаж металлического каркаса | 1 т | 14.7618 | 11427.64 | 287.65 | 551.89 | 37.98 | 168692 | 4246 | 8147 | 561 | 28.34 | 418.35 | 3.08 | 45.47
408 | СЦМ-201-0620 | Стойки фахверка | т | -14.7617 | 6264.16 |  |  |  | -92470
409 | СЦМ-201-0777 | Стоимость металлоконструкций | т | 14.7617 | 14079.53 |  |  |  | 207838
410 | ТЕР13-03-004-26 | Окраска металлических огрунтованных поверхностей эмалью ПФ-115 за 2 раза | 100 м2 | 6.6429 | 113.66 | 77.18 | 15.98 | 0.22 | 755 | 513 | 106 | 1 | 8.42 | 55.93 | 0.04 | 0.27
411 | ТЕР08-02-001-01 | Приступок из кирпича | 1 м3 кладки | 14.21 | 677.54 | 45.25 | 36.68 | 4.47 | 9628 | 643 | 521 | 64 | 5.4 | 76.73 | 0.4 | 5.68
412 | ТЕР11-01-027-03 | Устройство покрытий на цементном растворе из плиток керамических для полов одноцветных с красителем | 100 м2 покрытия | 1.6152 | 11933.04 | 1056.46 | 182.71 | 29.84 | 19274 | 1706 | 295 | 48 | 119.78 | 193.47 | 2.94 | 4.75
413 | ТЕР16-02-005-02 | Прокладка труб | 100 м | 0.17 | 4502.6 | 599.18 | 113.94 | 2.25 | 765 | 102 | 19 |  | 60.83 | 10.34 | 1.06 | 0.18
414 | ИТЕР10-01-027-13 | Установка оконных блоков с использованием монтажной пены и саморезов: в каменных стенах | 100 м2 проемов | 2.7892 | 16237.43 | 2995.63 | 894.64 | 65.18 | 45289 | 8355 | 2495 | 182 | 308.51 | 860.5 | 9.23 | 25.74
415 | СЦМ-203-9095-205 прим. | Блоки оконные | м2 | 278.92 | 2988.89 |  |  |  | 833661
416 | ТЕР15-04-025-05 | Улучшенная окраска масляными составами по дереву: заполнений проемов оконных | 100 м2 | 7.8098 | 2308.36 | 1269.58 | 8.28 | 0.13 | 18028 | 9915 | 65 | 1 | 138.6 | 1082.43 | 0.1 | 0.78
Итого прямые затраты по разделу в ценах 2001г. | [8 empty] | 1806667 | 49106 | 19233 | 1654 |  | 5368.28 |  | 164.16
Итого прямые затраты по разделу с учетом коэффициентов к итогам | [8 empty] | 1816919 | 56473 | 22118 | 1902 |  | 6173.52 |  | 188.79
Накладные расходы | [8 empty] | 67472
Сметная прибыль | [8 empty] | 40779
Итого по разделу 12 Лоджии, балконы, козырьки | [8 empty] | 1925170 |  |  |  |  | 6173.52 |  | 188.79
Раздел 13. Мусоропроводы
417 | ТЕР08-06-001-01 | Монтаж мусоропровода со стволом из асбоцементных труб в 9-этажных зданиях с пятью клапанами общей высотой 25 м | 1 мусоро-провод | 2 | 14081.83 | 752.84 | 1499.14 | 166.09 | 28164 | 1506 | 2998 | 332 | 87.54 | 175.08 | 15.26 | 30.52
418 | ТЕР08-06-001-02 | На каждый этаж сверх или менее девяти добавлять к норме 08-06-001-1 | 1 мусоро-провод | 2 | 1014.8 | 61.4 | 150.16 | 16.5 | 2030 | 123 | 300 | 33 | 7.14 | 14.28 | 1.6 | 3.2
419 | ТЕР08-06-001-03 | На 1 м удлинения ствола мусоропровода при высоте этажа более 2,8 м добавлять к норме 08-06-001-1 | 1 мусоро-провод | 2 | 283.77 | 14.24 | 52.54 | 5.9 | 568 | 28 | 105 | 12 | 1.66 | 3.32 | 0.58 | 1.16
Исключить
420 | СЦМ-103-0701 | Трубы асбестоцементные безнапорные условный проход 400 мм, внутренний диаметр 368 мм | м | -56.76 | 95.7 |  |  |  | -5432
421 | СЦМ-103-0700 | Трубы асбестоцементные безнапорные условный проход 300 мм, внутренний диаметр 279 мм | м | -8 | 62.36 |  |  |  | -499
422 | СЦМ-103-0732 | Муфты асбестоцементные для безнапорных труб д=400мм (ГОСТ 1839-80) | шт. | -18 | 23.39 |  |  |  | -421
423 | СЦМ-300-0262 | Дефлекторы вытяжные цилиндрические типа ЦАГИ N 3, диаметр патрубка 280 мм | шт. | -2 | 100.49 |  |  |  | -201
Добавить
424 | ПРАЙС-ЛИСТ | Ствол мусоропровода из оцинкованной стали толщ. 1,5мм | м | 53 | 360 |  |  |  | 19080
425 | ПРАЙС-ЛИСТ | Шибер с системой огнеотсечения | к-т | 2 | 1369.3 |  |  |  | 2739
426 | ПРАЙС-ЛИСТ | Патрубок шибера | шт. | 2 | 520 |  |  |  | 1040
427 | ПРАЙС-ЛИСТ | Хомут (соединительный, промежуточный) | шт. | 160 | 130 |  |  |  | 20800
428 | ПРАЙС-ЛИСТ | Гильза | шт. | 2 | 622.1 |  |  |  | 1244
429 | ПРАЙС-ЛИСТ | Система прочистки, промывки, дезинфекции и пожаротушения | к-т | 2 | 12060.92 |  |  |  | 24122
430 | ПРАЙС-ЛИСТ | Оголовок под систему прочистки | шт. | 2 | 1381.94 |  |  |  | 2764
431 | ПРАЙС-ЛИСТ | Дефлектор | шт. | 2 | 653.36 |  |  |  | 1307
432 | ТЕР08-06-002-01 | Окраска металлических деталей мусоропровода в 9-этажных зданиях с пятью клапанами | 1 мусоро-провод | 2 | 132.54 | 46.51 |  |  | 265 | 93 |  |  | 4.79 | 9.58
433 | ТЕР08-06-002-02 | При окраске на каждый этаж сверх или менее девяти добавлять или исключать к норме 08-06-002-1 | 1 мусоро-провод | 2 | 8.19 | 2.91 |  |  | 16 | 6 |  |  | 0.3 | 0.6
434 | СЦМ-101-0850 | Резина листовая вулканизованная цветная | кг | 27 | 22.51 |  |  |  | 608
435 | ТЕР20-02-019-01 | Установка скруток | 100 кг | 0.154 | 856.76 | 55.81 | 11.43 |  | 132 | 9 | 2 |  | 6.02 | 0.93 | 0.04 | 0.01
Итого прямые затраты по разделу в ценах 2001г. | [8 empty] | 98326 | 1765 | 3405 | 377 |  | 203.79 |  | 34.89
Итого прямые затраты по разделу с учетом коэффициентов к итогам | [8 empty] | 99100 | 2029 | 3915 | 434 |  | 234.36 |  | 40.12
Накладные расходы | [8 empty] | 3006
Сметная прибыль | [8 empty] | 1970
Итого по разделу 13 Мусоропроводы | [8 empty] | 104076 |  |  |  |  | 234.36 |  | 40.12
Раздел 14. Шахтоподъемники
436 | ТЕР06-01-031-08 | Устройство железобетонных стен и перегородок высотой: до 6 м, толщиной 200 мм | 100 м3 | 1.774 | 241905.23 | 15113.95 | 12436.79 | 1152.14 | 429140 | 26812 | 22063 | 2044 | 1713.6 | 3039.93 | 104.86 | 186.02
437 | СЦМ-204-0100 | Горячекатаная арматурная сталь класса А-I, А-II, А-III | т | -36.1896 | 6175.45 |  |  |  | -223487
438 | СЦМ-204-0100 | Горячекатаная арматурная сталь класса А-I, А-II, А-III | т | 19.9856 | 6175.45 |  |  |  | 123420
439 | ТЕР06-01-015-08 | Установка закладных деталей весом: до 20 кг | 1 т | 0.0418 | 8764.05 | 579.1 | 34.95 | 1.95 | 366 | 24 | 1 |  | 63.22 | 2.64 | 0.36 | 0.02
440 | ТЕР13-03-002-04 | Огрунтовка металлических поверхностей за один раз: грунтовкой ГФ-021 | 100 м2 | 0.01881 | 266 | 57.03 | 11.23 | 0.1 | 5 | 1 |  |  | 5.31 | 0.1 | 0.02
441 | ТЕР13-03-004-26 | Окраска металлических огрунтованных поверхностей эмалью ПФ-170 в два слоя | 100 м2 | 0.01881 | 1680.06 | 65.12 | 11.84 | 0.18 | 32 | 1 |  |  | 7.66 | 0.14 | 0.04
Итого прямые затраты по разделу в ценах 2001г. | [8 empty] | 329476 | 26838 | 22064 | 2044 |  | 3042.81 |  | 186.04
Итого прямые затраты по разделу с учетом коэффициентов к итогам | [8 empty] | 336811 | 30863 | 25374 | 2351 |  | 3499.24 |  | 213.95
Накладные расходы | [8 empty] | 34875
Сметная прибыль | [8 empty] | 21589
Итого по разделу 14 Шахтоподъемники | [8 empty] | 393275 |  |  |  |  | 3499.24 |  | 213.95
Раздел 15. Наружняя отделка
442 | ТЕР15-02-003-01 | Штукатурка цементно-известковым раствором по камню откосов при ширине до 200 мм плоских | 100 м откосов | 13.965 | 604.32 | 310.72 | 4.02 |  | 8439 | 4339 | 56 |  | 32 | 446.88
446 | ТЕР08-07-001-02 | Установка и разборка наружных инвентарных лесов высотой до 16 м трубчатых для прочих отделочных работ | 100 м2 наружн лесов | 60.671 | 700.39 | 378.89 | 6.02 |  | 42493 | 22988 | 365 |  | 43.5 | 2639.19 | 0.07 | 4.25
Итого прямые затраты по разделу в ценах 2001г. | [8 empty] | 50932 | 27327 | 421 |  |  | 3086.07 |  | 4.25
Итого прямые затраты по разделу с учетом коэффициентов к итогам | [8 empty] | 55094 | 31426 | 484 |  |  | 3548.98 |  | 4.89
Накладные расходы | [8 empty] | 37492
Сметная прибыль | [8 empty] | 23894
Итого по разделу 15 Наружняя отделка | [8 empty] | 116480 |  |  |  |  | 3548.98 |  | 4.89
Раздел 16. Внутренняя отделка
Штукатурные работы
447 | ТЕР15-02-016-01 | Оштукатуривание поверхностей цементно-известковым или цементным раствором по камню и бетону: простое стен | 100 м2 | 11.08 | 1550.03 | 690.66 | 117.58 | 69 | 17174 | 7653 | 1303 | 765 | 75.4 | 835.43 | 6.07 | 67.26
448 | ТЕР15-02-016-03 | Оштукатуривание поверхностей цементно-известковым или цементным раствором по камню и бетону улучшенное стен | 100 м2 | 266.4427 | 1924.8 | 813.76 | 129.71 | 71.87 | 512849 | 216820 | 34560 | 19149 | 85.84 | 22871.44 | 6.29 | 1675.92
449 | ТЕР15-02-031-01 | Штукатурка поверхностей оконных и дверных откосов по бетону и камню плоских | 100 м2 | 5.603 | 3894.92 | 1912.04 | 113.59 | 26.82 | 21823 | 10713 | 636 | 150 | 204.06 | 1143.35 | 2.06 | 11.54
450 | ТЕР15-02-019-02 | Затирка потолков | 100 м2 | 98.06 | 776.81 | 458.11 | 16.54 | 3.91 | 76174 | 44922 | 1622 | 383 | 51.3 | 5030.48 | 0.3 | 29.42
451 | ТЕР15-02-019-01 | Затирка стен | 100 м2 | 5.372 | 644.82 | 372.03 | 13.79 | 3.26 | 3464 | 1999 | 74 | 18 | 42.18 | 226.59 | 0.25 | 1.34
452 | ТЕР08-07-002-01 | Установка и разборка внутренних трубчатых инвентарных лесов при высоте помещений до 6 м | 100 м2 | 0.432 | 976.99 | 611.44 | 15.47 |  | 422 | 264 | 7 |  | 70.2 | 30.33 | 0.18 | 0.08
Облицовочные работы
453 | ТЕР15-02-031-08 | Насечка поверхности стен | 100 м2 | 45.34 | 318.2 | 318.2 |  |  | 14427 | 14427 |  |  | 37 | 1677.58
454 | ТЕР15-01-020-03 | Облицовка стен на цементном растворе с карнизными, плинтусными и угловыми плитками в общественных зданиях по кирпичу и бетону | 100 м2 | 45.34 | 12676.19 | 2377.76 | 49.08 | 11.03 | 574738 | 107808 | 2225 | 500 | 256.5 | 11629.71 | 0.86 | 38.99
Малярные работы
455 | ТЕР15-04-001-01 | Окраска водными составами внутри помещений клеевая: простая | 100 м2 | 0.24 | 129.62 | 55.3 | 3.13 | 0.13 | 31 | 13 | 1 |  | 6.27 | 1.5 | 0.04 | 0.01
456 | ТЕР15-04-001-02 | Окраска водными составами внутри помещений клеевая: улучшенная | 100 м2 | 65.2981 | 196.47 | 100.43 | 3.99 | 0.13 | 12829 | 6558 | 261 | 8 | 11.11 | 725.46 | 0.05 | 3.26
457 | ТЕР15-04-002-04 | Силикатная окраска водными составами внутри помещений: по штукатурке и кирпичу - потолков | 100 м2 | 8.6622 | 248.81 | 116.93 | 3.13 | 0.13 | 2155 | 1013 | 27 | 1 | 14.19 | 122.92 | 0.04 | 0.35
458 | ТЕР15-04-005-02 | Окраска поливинилацетатными водоэмульсионными составами простая по штукатурке и сборным конструкциям, подготовленным под окраску: потолков | 100 м2 | 1.58 | 1736.04 | 153.14 | 8.28 | 0.13 | 2743 | 242 | 13 |  | 16.94 | 26.77 | 0.1 | 0.16
459 | ТЕР15-04-005-06 | Окраска поливинилацетатными водоэмульсионными составами улучшенная: по сборным конструкциям, подготовленным под окраску потолков | 100 м2 | 16.7259 | 2168.04 | 258.54 | 9.14 | 0.13 | 36262 | 4324 | 153 | 2 | 28.6 | 478.36 | 0.11 | 1.84
460 | ТЕР15-04-005-01 | Окраска поливинилацетатными водоэмульсионными составами простая по штукатурке и сборным конструкциям, подготовленным под окраску: стен | 100 м2 | 1.5648 | 1581.07 | 137.23 | 7.43 | 0.13 | 2474 | 215 | 12 |  | 15.18 | 23.75 | 0.09 | 0.14
461 | ТЕР15-04-005-03 | Окраска поливинилацетатными водоэмульсионными составами улучшенная: по штукатурке стен | 100 м2 | 53.9762 | 2389.42 | 387.82 | 13.99 | 0.26 | 128972 | 20933 | 755 | 14 | 42.9 | 2315.58 | 0.17 | 9.18
462 | ТЕР15-04-002-04 | Силикатная окраска водными составами внутри помещений: по штукатурке и кирпичу-стен | 100 м2 | 8.4756 | 248.81 | 116.93 | 3.13 | 0.13 | 2109 | 991 | 27 | 1 | 14.19 | 120.27 | 0.04 | 0.34
463 | ТЕР15-04-024-08 | Простая окраска масляными составами по штукатурке и сборным конструкциям, подготовленным под окраску: стен | 100 м2 | 0.2605 | 1082.4 | 186.28 | 4.85 | 0.13 | 282 | 49 | 1 |  | 21.12 | 5.5 | 0.06 | 0.02
464 | ТЕР15-04-025-08 | Улучшенная окраска масляными составами по штукатурке: откосов | 100 м2 | 2.773 | 1743.19 | 467.25 | 10 | 0.13 | 4834 | 1296 | 28 |  | 51.01 | 141.45 | 0.12 | 0.33
465 | ТЕР15-04-025-04 | Улучшенная окраска масляными составами по дереву: заполнений проемов дверных | 100 м2 | 38.7429 | 1889.67 | 849.41 | 8.28 | 0.13 | 73211 | 32909 | 321 | 5 | 92.73 | 3592.63 | 0.1 | 3.87
466 | ТЕР15-04-025-05 | Улучшенная окраска масляными составами по дереву: заполнений проемов оконных | 100 м2 | 27.02 | 2308.36 | 1269.58 | 8.28 | 0.13 | 62372 | 34304 | 224 | 4 | 138.6 | 3744.97 | 0.1 | 2.7
Итого прямые затраты по разделу в ценах 2001г. | [8 empty] | 1549345 | 507453 | 42250 | 21000 |  | 54744.07 |  | 1846.75
Итого прямые затраты по разделу с учетом коэффициентов к итогам | [8 empty] | 1631800 | 583571 | 48587 | 24150 |  | 62955.68 |  | 2123.76
Накладные расходы | [8 empty] | 638159
Сметная прибыль | [8 empty] | 334322
Итого по разделу 16 Внутренняя отделка | [8 empty] | 2604281 |  |  |  |  | 62955.68 |  | 2123.76
Раздел 17. Разные работы
Отмостка и площадки
467 | ТЕР27-07-002-01 | Устройство оснований толщиной 12 см под тротуары из кирпичного или известнякового щебня | 100 м2 | 4.15 | 2776.97 | 223.83 | 259.46 | 32.96 | 11524 | 929 | 1077 | 137 | 26.24 | 108.9 | 3.17 | 13.16
468 | ТЕР27-07-001-01 | Устройство асфальтобетонных покрытий отмостки | 100 м2 | 4.15 | 4585.02 | 141.67 | 57.62 | 0.55 | 19028 | 588 | 239 | 2 | 15.12 | 62.75 | 0.07 | 0.29
Главный вход
469 | ТЕР06-01-001-19 | Устройство железобетонных площадок и ступеней | 100 м3 | 0.0876 | 168174.73 | 4234.68 | 3768.16 | 353.04 | 14732 | 371 | 330 | 31 | 451.94 | 39.59 | 33.97 | 2.98
470 | СЦМ-401-0066 | Бетон тяжелый, крупность заполнителя 20 мм, класс В 15 (М200) | м3 | -8.8914 | 708.64 |  |  |  | -6301
471 | СЦМ-401-0069 | Бетон тяжелый, крупность заполнителя 20 мм, класс В 25 (М300) | м3 | 8.8914 | 760 |  |  |  | 6757
472 | СЦМ-204-0100 | Горячекатаная арматурная сталь класса А-I, А-II, А-III | т | -1.1826 | 6175.45 |  |  |  | -7303
473 | СЦМ-204-0029 | Проволока арматурная из низкоуглеродистой стали Вр-I | т | 0.1408 | 9800 |  |  |  | 1380
474 | ТЕР08-02-007-03 | Установка металлических решеток приямков | 1 т | 0.09336 | 17525.69 | 423.1 | 217.96 | 7.71 | 1636 | 40 | 20 | 1 | 47.38 | 4.42 | 2.49 | 0.23
475 | ТЕР09-03-030-01 | Монтаж металлического ограждения | 1 т | 0.20242 | 10112.11 | 362.74 | 637.76 | 61.54 | 2047 | 73 | 129 | 12 | 39.13 | 7.92 | 4.91 | 0.99
476 | ТЕР07-05-016-01 | Устройство поручня из дуба | 100 м | 0.017 | 21203.04 | 1915.91 | 273.28 | 5.34 | 360 | 33 | 5 |  | 191.4 | 3.25 | 2.82 | 0.05
477 | ТЕР07-05-016-04 | Устройство металлических ограждений без поручней | 100 м | -0.017 | 15208.9 | 432.76 | 254.44 | 4.95 | -259 | -7 | -4 |  | 45.65 | -0.78 | 2.59 | -0.04
478 | ТЕР11-01-027-03 прим. | Устройство покрытий на цементном растворе из плиток: керамических для полов одноцветных с красителем | 100 м2 | 0.35 | 11883.95 | 1056.46 | 182.72 | 33.44 | 4159 | 370 | 64 | 12 | 119.78 | 41.92 | 2.94 | 1.03
479 | СЦМ-101-0287 | Плитки керамические для полов гладкие неглазурованные одноцветные с красителем квадратные и прямоугольные | м2 | -35.7 | 97.71 |  |  |  | -3488
480 | СЦМ-412-0102-1 | Керамический гранит | м2 | 35 | 175 |  |  |  | 6125
Входы 3,4
481 | ТЕР08-02-001-03 | Кладка стен кирпичных наружных средней сложности: при высоте этажа до 4 м | 1 м3 кладки | 7 | 504.83 | 49.92 | 36.68 | 4.47 | 3534 | 349 | 257 | 31 | 5.66 | 39.62 | 0.4 | 2.8
482 | СЦМ-402-0002 | Раствор готовый кладочный цементный, марка 50 | м3 | -1.1691 | 420.5 |  |  |  | -492
483 | СЦМ-402-0005 | Раствор готовый кладочный цементный, марка 150 | м3 | 1.1691 | 494.7 |  |  |  | 578
484 | СЦМ-404-0005 | Кирпич керамический одинарный, размером 250х120х65 мм, марка 100 | 1000 шт. | -1.9404 | 1246.44 |  |  |  | -2419
485 | СЦМ-404-0164-2 | Кирпич силикатный лицевой утолщенный, размером 250х120х88 мм, марка 150 | 1000 шт. | 1.9404 | 876.9 |  |  |  | 1702
486 | ТЕР08-02-001-07 | Кладка стен кирпичных внутренних: при высоте этажа до 4 м | 1 м3 кладки | 3.5 | 674.67 | 43.66 | 36.68 | 4.47 | 2361 | 153 | 128 | 16 | 5.21 | 18.24 | 0.4 | 1.4
487 | СЦМ-402-0002 | Раствор готовый кладочный цементный, марка 50 | м3 | -0.819 | 420.5 |  |  |  | -344
488 | СЦМ-402-0005 | Раствор готовый кладочный цементный, марка 150 | м3 | 0.819 | 494.7 |  |  |  | 405
489 | СЦМ-404-0005 | Кирпич керамический одинарный, размером 250х120х65 мм, марка 100 | 1000 шт. | -1.3825 | 1246.44 |  |  |  | -1723
490 | СЦМ-404-0164-1 | Кирпич силикатный полнотелый утолщенный, размером 250х120х88 мм, марка 150 | 1000 шт. | 1.3825 | 876.9 |  |  |  | 1212
491 | ТЕР06-01-001-19 | Устройство железобетонных ступеней | 100 м3 | 0.015 | 168174.73 | 4234.68 | 3768.16 | 353.04 | 2523 | 64 | 57 | 5 | 451.94 | 6.78 | 33.97 | 0.51
492 | СЦМ-401-0066 | Бетон тяжелый, крупность заполнителя 20 мм, класс В 15 (М200) | м3 | -1.5225 | 708.64 |  |  |  | -1079
493 | СЦМ-401-0069 | Бетон тяжелый, крупность заполнителя 20 мм, класс В 25 (М300) | м3 | 1.5225 | 760 |  |  |  | 1157
494 | СЦМ-204-0100 | Горячекатаная арматурная сталь класса А-I, А-II, А-III | т | -0.2025 | 6175.45 |  |  |  | -1251
495 | СЦМ-204-0029 | Проволока арматурная из низкоуглеродистой стали Вр-I | т | 0.0146 | 9800 |  |  |  | 143
496 | ТЕР07-05-016-01 | Устройство поручня из дуба | 100 м | 0.063 | 21203.04 | 1915.91 | 273.28 | 5.34 | 1336 | 121 | 17 |  | 191.4 | 12.06 | 2.82 | 0.18
497 | ТЕР07-05-016-04 | Устройство металлических ограждений без поручней | 100 м | -0.063 | 15208.9 | 432.76 | 254.44 | 4.95 | -958 | -27 | -16 |  | 45.65 | -2.88 | 2.59 | -0.16
Козырьки К1,К2
498 | ТЕР06-01-041-05 | Устройство монолитных козырьков | 100 м3 | 0.22 | 199458.6 | 13361.14 | 5552.3 | 452.18 | 43881 | 2939 | 1222 | 99 | 1534 | 337.48 | 42.12 | 9.27
499 | СЦМ-401-0066 | Бетон тяжелый, крупность заполнителя 20 мм, класс В 15 (М200) | м3 | -22.3 | 708.64 |  |  |  | -15803
500 | СЦМ-401-0069 | Бетон тяжелый, крупность заполнителя 20 мм, класс В 25 (М300) | м3 | 22.3 | 760 |  |  |  | 16948
501 | СЦМ-204-0100 | Горячекатаная арматурная сталь класса А-I, А-II, А-III | т | -2.79 | 6175.45 |  |  |  | -17230
502 | СЦМ-204-0029 | Проволока арматурная из низко-углеродистой стали Вр-I диаметром 4 мм | т | 2.79 | 9800 |  |  |  | 27342
Козырьки К3,К4
503 | ТЕР06-01-041-05 | Устройство монолитных козырьков | 100 м3 | 0.028 | 199458.6 | 13361.14 | 5552.3 | 452.18 | 5585 | 374 | 155 | 13 | 1534 | 42.95 | 42.12 | 1.18
504 | СЦМ-401-0066 | Бетон тяжелый, крупность заполнителя 20 мм, класс В 15 (М200) | м3 | -2.842 | 708.64 |  |  |  | -2014
505 | СЦМ-401-0069 | Бетон тяжелый, крупность заполнителя 20 мм, класс В 25 (М300) | м3 | 2.842 | 760 |  |  |  | 2160
506 | СЦМ-204-0100 | Горячекатаная арматурная сталь класса А-I, А-II, А-III | т | -0.35532 | 6175.45 |  |  |  | -2194
507 | СЦМ-204-0029 | Проволока арматурная из низко-углеродистой стали Вр-I диаметром 4 мм | т | 0.22264 | 9800 |  |  |  | 2182
Плиты вентканалов
508 | ТЕР07-06-002-07 | Устройство плит перекрытий каналов площадью до 5 м2 | 100 шт | 0.46 | 6272.34 | 1136.08 | 4921.8 | 758.55 | 2885 | 523 | 2264 | 349 | 119.84 | 55.13 | 58.26 | 26.8
509 | СЦМ-445-6100 | Плиты перекрытия железобетонные | м3 | 2.9 | 1763.18 |  |  |  | 5113
510 | ТЕР11-01-011-01 | Устройство стяжек: цементных толщиной30 мм | 100 м2 стяжки | 0.41 | 1425.22 | 316.48 | 74.56 | 16.54 | 584 | 130 | 31 | 7 | 39.51 | 16.2 | 1.27 | 0.52
511 | ТЕР11-01-011-02 | Устройство стяжек: цементных на каждые 5 мм изменения толщины стяжки добавлять к норме 11-01-011-01 | 100 м2 стяжки | 0.41 | 538.1 | 8.02 | 25.48 | 5.46 | 221 | 3 | 10 | 2 | 1 | 0.41 | 0.42 | 0.17
512 | ТЕР12-01-010-01 | Устройство мелких покрытий (брандмауэры, парапеты, свесы и т.п.) из листовой оцинкованной стали | 100 м2 | 0.61 | 7613.58 | 969.65 | 24.35 | 2.74 | 4644 | 591 | 15 | 2 | 112.75 | 68.78 | 0.27 | 0.16
Венткамеры на кровле
513 | ТЕР08-03-002-01 | Кладка стен из легкобетонных камней без облицовки: при высоте этажа до 4 м | 1 м3 кладки | 18.7 | 663.18 | 38.59 | 40.34 | 4.92 | 12401 | 722 | 754 | 92 | 4.43 | 82.84 | 0.44 | 8.23
514 | ТЕР20-02-019-01 | Установка кронштейнов , обрамления отверстий и решёток оборудование | 100 кг изделия | 1.56 | 856.76 | 55.81 | 11.43 |  | 1337 | 87 | 18 |  | 6.02 | 9.39 | 0.04 | 0.06
Металлические лестницы
515 | ТЕР09-03-029-01 | Монтаж лестниц прямолинейных и криволинейных, пожарных с ограждением | 1 т | 0.36 | 8028.16 | 306.87 | 618.76 | 73.5 | 2890 | 110 | 223 | 26 | 32.37 | 11.65 | 5.83 | 2.1
516 | ТЕР13-06-003-01 | Очистка поверхности щетками | 1 м2 | 16 | 7.74 | 7.74 |  |  | 124 | 124 |  |  | 0.9 | 14.4
517 | ТЕР13-03-002-04 | Огрунтовка металлических поверхностей за один раз грунтовкой ГФ-021 | 100 м2 | 0.16 | 292.59 | 62.73 | 12.35 | 0.11 | 47 | 10 | 2 |  | 5.84 | 0.93 | 0.02
518 | ТЕР13-03-004-08 | Окраска металлических огрунтованных поверхностей лаком Пф-170 за 2 раза | 100 м2 | 0.16 | 1773.94 | 49.98 | 17.86 | 0.22 | 284 | 8 | 3 |  | 5.46 | 0.87 | 0.06 | 0.01
Решётки приямков
519 | ТЕР09-03-030-01 | Монтаж каркаса решёток | 1 т | 0.52 | 10112.11 | 362.74 | 637.76 | 61.54 | 5258 | 189 | 332 | 32 | 39.13 | 20.35 | 4.91 | 2.55
520 | ТЕР10-01-029-02 | Установка приборов | 100 комплект | 0.08 | 8963.1 | 392.49 | 16.61 |  | 717 | 31 | 1 |  | 44.5 | 3.56 | 0.13 | 0.01
521 | СЦМ-101-0936 | Скобяные изделия для оконных блоков | комплект | -8 | 85.54 |  |  |  | -684
522 | ТЕР08-02-007-03 | Установка металлических решеток приямков | 1 т | 0.034 | 17525.69 | 423.1 | 217.96 | 7.71 | 596 | 14 | 7 |  | 47.38 | 1.61 | 2.49 | 0.08
523 | ТЕР09-03-030-01 | Монтаж каркаса решёток | 1 т | 0.151 | 10112.11 | 362.74 | 637.76 | 61.54 | 1527 | 55 | 96 | 9 | 39.13 | 5.91 | 4.91 | 0.74
524 | ТЕР13-06-003-01 | Очистка поверхности щетками | 1 м2 | 30 | 7.74 | 7.74 |  |  | 232 | 232 |  |  | 0.9 | 27
525 | ТЕР13-03-002-04 | Огрунтовка металлических поверхностей за один раз грунтовкой ГФ-021 | 100 м2 | 0.3 | 292.59 | 62.73 | 12.35 | 0.11 | 88 | 19 | 4 |  | 5.84 | 1.75 | 0.02 | 0.01
526 | ТЕР13-03-004-08 | Окраска металлических огрунтованных поверхностей лаком Пф-170 за 2 раза | 100 м2 | 0.3 | 1773.94 | 49.98 | 17.86 | 0.22 | 532 | 15 | 5 |  | 5.46 | 1.64 | 0.06 | 0.02
Форточки Ф 1
527 | ТЕР09-03-030-01 | Монтаж металлического каркаса | 1 т | 0.242 | 10112.11 | 362.74 | 637.76 | 61.54 | 2447 | 88 | 154 | 15 | 39.13 | 9.47 | 4.91 | 1.19
528 | ТЕР10-01-029-02 | Установка приборов | 100 комплект | 0.28 | 8963.1 | 392.49 | 16.61 |  | 2510 | 110 | 5 |  | 44.5 | 12.46 | 0.13 | 0.04
529 | СЦМ-101-0936 | Скобяные изделия для оконных блоков | комплект | -28 | 85.54 |  |  |  | -2395
530 | ТЕР13-06-003-01 | Очистка поверхности щетками | 1 м2 | 11 | 7.74 | 7.74 |  |  | 85 | 85 |  |  | 0.9 | 9.9
531 | ТЕР13-03-002-04 | Огрунтовка металлических поверхностей за один раз грунтовкой ГФ-021 | 100 м2 | 0.11 | 292.59 | 62.73 | 12.35 | 0.11 | 32 | 7 | 1 |  | 5.84 | 0.64 | 0.02
532 | ТЕР13-03-004-08 | Окраска металлических огрунтованных поверхностей лаком Пф-170 за 2 раза | 100 м2 | 0.11 | 1773.94 | 49.98 | 17.86 | 0.22 | 195 | 5 | 2 |  | 5.46 | 0.6 | 0.06 | 0.01
Итого прямые затраты по разделу в ценах 2001г. | [8 empty] | 159609 | 9528 | 7607 | 893 |  | 1077.71 |  | 76.57
Итого прямые затраты по разделу с учетом коэффициентов к итогам | [8 empty] | 162180 | 10957 | 8749 | 1026 |  | 1239.38 |  | 88.06
Накладные расходы | [8 empty] | 13946
Сметная прибыль | [8 empty] | 9099
Итого по разделу 17 Разные работы | [8 empty] | 185225 |  |  |  |  | 1239.38 |  | 88.06
ИТОГИ ПО СМЕТЕ:
Итого прямые затраты по смете в ценах 2001г. | [8 empty] | 16727442 | 1413797 | 586824 | 80356 |  | 155426.54 |  | 7582.1
Итого прямые затраты по смете с учетом коэффициентов к итогам | [8 empty] | 17027533 | 1625866 | 674846 | 92410 |  | 178740.55 |  | 8719.41
В том числе, справочно:
Стесненые условия ОЗП=1,15; ЭМ-ЗПМ=1,15; ЗПМ=1,15; ТЗ=1,15; ТЗМ=1,15 | [8 empty] | 300091 | 212070 | 88024 | 12053 |  | 23313.981 |  | 1137.315
Накладные расходы | [8 empty] | 1960733
Сметная прибыль | [8 empty] | 1175820
ВСЕГО по смете | [8 empty] | 20164086 |  |  |  |  | 178740.55 |  | 8719.41
Составил
Проверил