## Локальная смета
| СОГЛАСОВАНО: | [11 empty] | УТВЕРЖДАЮ:
| _____________________________ | [11 empty] | __________________________
| " _____ " ________________ 200_ г. | [11 empty] | "____" ______________200_ г.
Жилой дом
(наименование стройки)
ЛОКАЛЬНАЯ СМЕТА № 1-1
|  | на | подкрановый путь, Строительство жилого дома
(наименование работ и затрат, наименование объекта)
Основание: 1230.1-1-1.0-00-ПОС
|  |  | Сметная стоимость строительных работ ___________________________________________________________ | [5 empty] | ___________________________46,195 |  | тыс.руб.
|  |  | Средства на оплату труда ___________________________________________________________ | [5 empty] | ___________________________3,211 |  | тыс.руб.
|  |  | Сметная трудоемкость ___________________________________________________________ | [5 empty] | ___________________________________________________________287,82 |  | чел.час
Составлен(а) в ценах 2001 г.
№ пп | Обоснование | Наименование | Ед. изм. | Кол. | Стоимость единицы, руб. |  |  |  | Общая стоимость, руб. |  |  |  | Т/з осн. раб.на ед. | Т/з осн. раб. Всего | Т/з мех. на ед. | Т/з мех. Всего
[5 empty] | Всего | В том числе |  |  | Всего | В том числе
[6 empty] | Осн.З/п | Эк.Маш | З/пМех |  | Осн.З/п | Эк.Маш | З/пМех
1 | 2 | 3 | 4 | 5 | 6 | 7 | 8 | 9 | 10 | 11 | 12 | 13 | 14 | 15 | 16 | 17
Раздел 1. Строительные работы
1 | ТЕР21-03-002-09 | Устройство и разборка подкрановых путей для башенных кранов из отдельных элементов на деревянных полушпалах длиной 12,5м в две нити с рельсами типа Р50 шириной колеи до 6000мм: на песчаном балласте | 1 звено (12,5 м) | 3 | 11108.3 | 356.76 | 1580.85 | 139.95 | 33325 | 1070 | 4743 | 420 | 40.96 | 122.88 | 16.25 | 48.75
2 | ТЕР21-03-003-02 | Устройство выключающей линейки на подкрановых путях для башенных кранов: весом до 10 кг | 1 путь | 1 | 101.18 | 68.21 | 12.44 | 0.26 | 101 | 68 | 12 |  | 7.28 | 7.28 | 0.05 | 0.05
3 | СЦМ-201-9408 | Конструкции стальные индивидуальные решетчатые сварные массой до 0,1 т | т | 0.1 | 11500 |  |  |  | 1150
4 | ТЕР21-03-004-01 | Устройство и разборка кабельных лотков на подкрановых путях для башенных кранов: с изготовлением лотков в построечных условиях | 1 путь | 1 | 388.33 | 98.14 | 24.93 | 0.26 | 388 | 98 | 25 |  | 11.91 | 11.91 | 0.28 | 0.28
5 | ТЕР21-03-005-01 | Установка тупиковых упоров на подкрановых путях для башенных кранов | 1 путь | 1 | 28.94 | 15.19 | 13.75 |  | 29 | 15 | 14 |  | 1.68 | 1.68 | 0.16 | 0.16
6 | СЦМ-201-0630 | Упоры тупиков | т | 0.32 | 6247.12 |  |  |  | 1999
7 | ТЕР21-03-006-01 | Испытание башенного крана перед сдачей в эксплуатацию: грузоподъемностью до 5т | 1 кран | 1 | 1005.34 | 415.64 | 565.83 | 86.65 | 1005 | 416 | 566 | 87 | 38.7 | 38.7 | 7.75 | 7.75
8 | ТЕР21-03-007-06 | Устройство заземления рельсового пути для башенных кранов в грунтах 2 группы при количестве очагов заземления: два | 1 заземление | 1 | 2315.78 | 598.26 | 325.46 | 20.15 | 2316 | 598 | 325 | 20 | 67.83 | 67.83 | 2.61 | 2.61
Итого прямые затраты по смете в ценах 2001г. | [8 empty] | 40313 | 2265 | 5685 | 527 |  | 250.28 |  | 59.6
Итого прямые затраты по смете с учетом коэффициентов к итогам | [8 empty] | 41506 | 2605 | 6538 | 606 |  | 287.82 |  | 59.6
В том числе, справочно:
Стеснённые условия ОЗП=15%; ЭМ=15%; ЗПМ=15%; ТЗ=15% (Поз. 1-8) | [8 empty] | 1193 | 340 | 853 | 79 |  | 37.542
Накладные расходы | [8 empty] | 3083
Сметная прибыль | [8 empty] | 1606
ВСЕГО по смете | [8 empty] | 46195 |  |  |  |  | 287.82 |  | 59.6
Составил
Проверил