## Локальная смета
| СОГЛАСОВАНО: | [11 empty] | УТВЕРЖДАЮ:
| _____________________________ | [11 empty] | __________________________
| " _____ " ________________ 200_ г. | [11 empty] | "____" ______________200_ г.
Жилой дом
(наименование стройки)
ЛОКАЛЬНАЯ СМЕТА №
|  | на | внеплощадочные сети электроснабжения, Строительство жилого дома
(наименование работ и затрат, наименование объекта)
Основание: 1230.1-1-С2.0-00-ЭС извещ.105-08
|  |  | Сметная стоимость ___________________________________________________________ | [5 empty] | ___________________________140,412 |  | тыс.руб.
|  |  | строительных работ ___________________________________________________________ | [5 empty] | ___________________________________________________________13,701 |  | тыс.руб.
|  |  | монтажных работ ___________________________________________________________ | [5 empty] | ___________________________________________________________126,711 |  | тыс.руб.
|  |  | Средства на оплату труда ___________________________________________________________ | [5 empty] | ___________________________11,278 |  | тыс.руб.
|  |  | Сметная трудоемкость ___________________________________________________________ | [5 empty] | ___________________________________________________________1096,37 |  | чел.час
Составлен(а) в ценах 2001 г.
№ пп | Обоснование | Наименование | Ед. изм. | Кол. | Стоимость единицы, руб. |  |  |  | Общая стоимость, руб. |  |  |  | Т/з осн. раб.на ед. | Т/з осн. раб. Всего | Т/з мех. на ед. | Т/з мех. Всего
[5 empty] | Всего | В том числе |  |  | Всего | В том числе
[6 empty] | Осн.З/п | Эк.Маш | З/пМех |  | Осн.З/п | Эк.Маш | З/пМех
1 | 2 | 3 | 4 | 5 | 6 | 7 | 8 | 9 | 10 | 11 | 12 | 13 | 14 | 15 | 16 | 17
Раздел 1. Монтажные работы
1 | ТЕРм08-02-142-01 | Устройство постели при одном кабеле в траншее | 100 м кабеля | 7.6 | 1085.58 | 64.38 | 1021.2 | 64.97 | 8250 | 489 | 7761 | 494 | 6.63 | 50.39 | 9.98 | 75.85
2 | ТЕРм08-02-143-01 | Покрытие кабеля, проложенного в траншее, кирпичом: одного кабеля | 100 м кабеля | 7.6 | 930.93 | 63.21 | 867.72 | 55.2 | 7075 | 480 | 6595 | 420 | 6.51 | 49.48 | 8.48 | 64.45
3 | ТЕР34-02-003-01 | Устройство трубопроводов из полиэтиленовых труб до 2-х отверстий | 1 канало-километр | 0.1 | 33203.22 | 1134.49 |  |  | 3320 | 113 |  |  | 133 | 13.3
4 | СЦМ-530-0182 | Трубы полиэтиленовые низкого давления (ПНД) с наружным диаметром 110 мм | м | -100 | 32 |  |  |  | -3200
5 | СЦМ-530-0072 | Трубы напорные из полиэтилена низкого давления тяжелого типа, наружным диаметром 110 мм | 10 м | 10 | 919.98 |  |  |  | 9200
6 | ТЕРм08-02-148-04 | Кабели до 35 кв в проложенных трубах, блоках и коробах, масса 1 м, кг, до: 6 | 100 м кабеля | 1.13 | 1511.94 | 279.65 | 1170.75 | 83.56 | 1708 | 316 | 1323 | 94 | 28.8 | 32.54 | 9.68 | 10.94
7 | ТЕРм08-02-141-04 | Кабели до 35 кв в готовых траншеях без покрытий, масса 1 м, кг, до: 6 | 100 м кабеля | 6.47 | 1278.25 | 211.68 | 984.46 | 69.64 | 8270 | 1370 | 6369 | 451 | 21.8 | 141.05 | 8.26 | 53.44
8 | ТЕРм08-02-170-02 | Муфты концевые из пластмассового корпуса с заливкой эпоксидным компаундом. Муфты для 3-жильного кабеля напряжением до 35 кВ, сечение, мм2, до: 120 | оконцевание (3 муфты) | 8 | 168.38 | 155.36 | 0.82 | 0.05 | 1347 | 1243 | 7 |  | 16 | 128 | 0.008 | 0.06
9 | ТЕРм08-02-400-01 | Провод гибкий | 100 м | 0.1 | 173.96 | 44.56 | 61.91 | 21.49 | 17 | 4 | 6 | 2 | 4.7 | 0.47 | 2.22 | 0.22
10 | ТЕРм08-02-152-03 | Конструкция сварная | т | 0.47 | 16338.58 | 436.95 | 532.39 | 26.56 | 7679 | 205 | 250 | 12 | 45 | 21.15 | 4.08 | 1.92
11 | ТЕРм08-02-471-02 | Заземлитель вертикальный из угловой стали, размер, мм: 63х63х6 | 10 шт. | 1.2 | 1282.48 | 111.86 | 74.54 | 3.91 | 1539 | 134 | 89 | 5 | 11.8 | 14.16 | 0.6 | 0.72
Материалы
12 | СЦМ-501-0710-5 | Кабели силовые на напряжение 660 В марки ААбл 4 х 120 мм2 | 1000 м | 0.76 | 81112.5 |  |  |  | 61646
13 | Прайс - лист | Провод гибкий МГ - 25 | кг | 1 | 48.3 |  |  |  | 48
14 | ПРАЙС-ЛИСТ | Муфта концевая | щт | 8 | 380 |  |  |  | 3040
15 | СЦМ-404-0005 | Кирпич керамический одинарный, размером 250х120х65 мм, марка 100 | 1000 шт. | 1.25 | 1246.44 |  |  |  | 1558
16 | СЦМ-408-0122 | Песок природный для строительных работ средний | м3 | 13.5 | 50.24 |  |  |  | 678
Земляные работы
17 | ТЕР01-01-013-14 | Разработка грунта с погрузкой на автомобили-самосвалы экскаваторами с ковшом вместимостью 0,5 (0,5-0,63) м3, группа грунтов: 2 | 1000 м3 | 0.03 | 4541.34 | 118.53 | 4417.81 | 567.93 | 136 | 4 | 132 | 17 | 15.08 | 0.45 | 43.62 | 1.31
18 | СЦП3-3-3-1 | Перевозка грузов автомобилями-самосвалами (работающими вне карьеров), расстояние перевозки 3 км: класс груза 1--лишний грунт | 1 т | 53 | 5.76 |  | 5.76 |  | 305 |  | 305
19 | ТЕР01-01-016-01 | Работа на отвале, группа грунтов: 1 | 1000 м3 | 0.03 | 321.6 | 23.5 | 295.6 | 42.45 | 10 | 1 | 9 | 1 | 2.99 | 0.09 | 3.33 | 0.1
20 | ТЕР01-02-057-02 | Разработка грунта вручную в траншеях глубиной до 2 м без креплений с откосами, группа грунтов: 2--доработка | 100 м3 | 1.8 | 1452.53 | 1452.53 |  |  | 2615 | 2615 |  |  | 184.8 | 332.64
21 | ТЕР01-01-033-01 | Засыпка траншей и котлованов с перемещением грунта до 5 м бульдозерами мощностью: 59 (80) кВт (л.с.), 1 группа грунтов | 1000 м3 | 0.03 | 569.09 |  | 569.09 | 84.97 | 17 |  | 17 | 3 |  |  | 7.6 | 0.23
22 | ТЕР01-02-005-01 | Уплотнение грунта пневматическими трамбовками, группа грунтов: 1, 2 | 100 м3 | 0.3 | 327.9 | 107.76 | 220.14 | 29.52 | 98 | 32 | 66 | 9 | 12.53 | 3.76 | 3.04 | 0.91
23 | ТЕР01-02-061-01 | Засыпка вручную траншей, пазух котлованов и ям, группа грунтов: 1 | 100 м3 | 1.8 | 668.18 | 668.18 |  |  | 1203 | 1203 |  |  | 88.5 | 159.3
Вскрытие и восстановление асфальтового покрытия
24 | ТЕР27-03-008-4 | Разборка покрытий и оснований асфальтобетонных | 100 м3 | 0.02 | 4916.29 | 1506.72 | 3409.57 | 448.2 | 98 | 30 | 68 | 9 | 179.8 | 3.6 | 45.63 | 0.91
25 | ТЕР27-03-008-2 | Разборка покрытий и оснований щебеночных | 100 м3 | 0.06 | 491.08 | 103.91 | 387.17 | 45.27 | 29 | 6 | 23 | 3 | 13.22 | 0.79 | 3.79 | 0.23
26 | СЦП1-1-26-А | Погрузочные работы при автомобильных перевозках мусор строительный | т | 16 | 2.01 |  |  |  | 32
27 | СЦП3-1-3-1 | Перевозка автомобильным транспортом груза на расстояние 3 км класс груза 1 | 1 т | 16 | 4.34 |  |  |  | 69
28 | ТЕР01-01-016-01 | Работа на отвале, группа грунтов: 1 | 1000 м3 | 0.08 | 321.6 | 23.5 | 295.6 | 42.45 | 26 | 2 | 24 | 3 | 2.99 | 0.24 | 3.33 | 0.27
29 | ТЕР27-04-001-1 | Устройство подстилающих и выравнивающих слоев оснований из песка | 100 м3 | 0.04 | 2349.28 | 127.02 | 2186.56 | 164.07 | 94 | 5 | 87 | 7 | 15.72 | 0.63 | 13.88 | 0.56
30 | СЦМ-408-0122 | Песок природный для строительных работ средний | м3 | 4 | 50.24 |  |  |  | 201
31 | ТЕР27-04-006-3 | Устройство оснований толщиной 15 см из щебня фракции 40-70 мм (при укатке каменных материалов с пределом прочности на сжатие свыше 68,6 (700) до 98,1 (1000) МПа (кгс/см2)) двухслойных нижнего-толщина 23 см | 1000 м2 | 0.012 | 23141.49 | 273.16 | 2880.53 | 325.89 | 278 | 3 | 35 | 4 | 33.15 | 0.4 | 29.53 | 0.35
32 | ТЕР27-04-006-04 | На каждый 1 см изменения толщины слоя добавлять или исключать к нормам с 27-04-006-1 по 27-04-006-3 к=8 | 1000 м2 | 0.012 | 12374.8 |  | 1790.8 | 214.72 | 148 |  | 21 | 3 |  |  | 20.08 | 0.24
33 | ТЕР27-06-020-03 | Устройство покрытия толщиной 4 см из горячих асфальтобетонных смесей плотных крупнозернинистых материалов: | 1000 м2 | 0.012 | 51246.93 | 371.89 | 2255.89 | 218.67 | 615 | 4 | 27 | 3 | 38.3 | 0.46 | 19.12 | 0.23
34 | ТЕР27-06-020-01 | Устройство покрытия толщиной 4 см из горячих асфальтобетонных смесей плотных мелкозернистых | 1000 м2 | 0.012 | 47554.12 | 371.89 | 2255.89 | 218.67 | 571 | 4 | 27 | 3 | 38.3 | 0.46 | 19.12 | 0.23
35 | СЦМ-408-0122 | Песок природный для строительных работ средний - под асфальт | м3 | 12 | 50.24 |  |  |  | 603
Итого прямые затраты по смете в ценах 2001г. | [8 empty] | 119323 | 8263 | 23241 | 1543 |  | 953.36 |  | 213.17
Итого прямые затраты по смете с учетом коэффициентов к итогам | [8 empty] | 124049 | 9503 | 26727 | 1775 |  | 1096.37 |  | 213.17
В том числе, справочно:
Стеснённые условия ОЗП=1,15; ЭМ=1,15; ЗПМ=1,15; ТЗ=1,15 (Поз. 17, 19, 21-22, 28, 18, 26-27, 20, 23-25, 29-35, 1-2, 6-11, 3-5, 12-16) | [8 empty] | 4726 | 1239 | 3486 | 231 |  | 143.004
Накладные расходы | [8 empty] | 9978
Сметная прибыль | [8 empty] | 6385
ВСЕГО по смете | [8 empty] | 140412 |  |  |  |  | 1096.37 |  | 213.17
Составил
Проверил