## Локальная смета
| СОГЛАСОВАНО: | [11 empty] | УТВЕРЖДАЮ:
| _____________________________ | [11 empty] | __________________________
| " _____ " ________________ 200_ г. | [11 empty] | "____" ______________200_ г.
Жилой дом
(наименование стройки)
ЛОКАЛЬНАЯ СМЕТА №
|  | на | наружные сети водопровода и канализации, Строительство жилого дома
(наименование работ и затрат, наименование объекта)
Основание: 1230.1-1-С1.0-00-НВК
|  |  | Сметная стоимость строительных работ ___________________________________________________________ | [5 empty] | ___________________________211,480 |  | тыс.руб.
|  |  | Средства на оплату труда ___________________________________________________________ | [5 empty] | ___________________________15,278 |  | тыс.руб.
|  |  | Сметная трудоемкость ___________________________________________________________ | [5 empty] | ___________________________________________________________1639,07 |  | чел.час
Составлен(а) в ценах 2001 г.
№ пп | Обоснование | Наименование | Ед. изм. | Кол. | Стоимость единицы, руб. |  |  |  | Общая стоимость, руб. |  |  |  | Т/з осн. раб.на ед. | Т/з осн. раб. Всего | Т/з мех. на ед. | Т/з мех. Всего
[5 empty] | Всего | В том числе |  |  | Всего | В том числе
[6 empty] | Осн.З/п | Эк.Маш | З/пМех |  | Осн.З/п | Эк.Маш | З/пМех
1 | 2 | 3 | 4 | 5 | 6 | 7 | 8 | 9 | 10 | 11 | 12 | 13 | 14 | 15 | 16 | 17
Раздел 1. Водопровод
1 | ТЕР22-03-006-03 | Установка задвижек чугунных диаметром: 100 мм | 1 задвижка | 2 | 460.14 | 15.18 | 2.58 |  | 920 | 30 | 5 |  | 1.7 | 3.4 | 0.03 | 0.06
2 | ТЕР22-03-001-01 | Установка фасонных частей чугунных диаметром: 50-100 мм | 1 т | 0.47 | 9103.59 | 404.2 | 90.24 |  | 4279 | 190 | 42 |  | 47 | 22.09 | 1.05 | 0.49
3 | ТЕР22-01-006-03 | Укладка водопроводных чугунных напорных раструбных труб при заделке раструбов асбестоцементом диаметром: 100 мм | 1 км | 0.083 | 129838.38 | 3439.17 | 726.04 | 47.26 | 10777 | 285 | 60 | 4 | 371 | 30.79 | 3.8 | 0.32
4 | ТЕР22-06-001-03 | Промывка с дезинфекцией трубопроводов диаметром: 100 мм | 1 км | 0.083 | 827.92 | 487.62 |  |  | 69 | 40 |  |  | 56.7 | 4.71
5 | ТЕР22-01-011-08 | Укладка стальных водопроводных труб диаметром: 300 мм -футляр | 1 км | 0.1 | 350379.05 | 6207.3 | 16631.46 | 2145.38 | 35038 | 621 | 1663 | 215 | 594 | 59.4 | 165.77 | 16.58
6 | ТЕР22-02-003-08 | Нанесение весьма усиленной изоляции на стальные трубопроводы диаметром: 300 мм | 1 км | 0.01 | 33948.35 | 3716.16 | 9340.89 | 410.79 | 339 | 37 | 93 | 4 | 392 | 3.92 | 31.68 | 0.32
7 | ТЕР22-05-003-01 | Протаскивание в футляр стальных труб диаметром: 100 мм | 100 м | 0.09 | 1861.58 | 819.52 | 38.86 |  | 168 | 74 | 3 |  | 84.4 | 7.6 | 0.17 | 0.02
8 | ИТЕР22-05-004-11 | Заделка битумом и прядью концов футляра диаметром: 300 мм | 1 футляр | 1 | 265.47 | 35.35 | 74.98 |  | 265 | 35 | 75 |  | 3.91 | 3.91 | 0.03 | 0.03
9 | ТЕР46-03-010-03 | Пробивка в бетонных стенах и полах толщиной 100 мм отверстий площадью до 500 см2 | 100 отверст | 0.01 | 3297.11 | 1062.14 | 2234.97 | 296.83 | 33 | 11 | 22 | 3 | 110.64 | 1.11 | 30.57 | 0.31
10 | ТЕР46-03-017-03 | Заделка отверстий, гнезд и борозд в стенах и перегородках железобетонных площадью до 0,1 м2 | 1 м3 | 0.4 | 2313.12 | 616.73 | 37.45 |  | 925 | 247 | 15 |  | 75.58 | 30.23 | 0.43 | 0.17
11 | ТЕР22-06-006-05 | Врезка в существующие сети из чугунных труб чугунных тройников диаметром: 150 мм | 1 врезка | 2 | 788.67 | 73.88 | 148.41 | 12.5 | 1577 | 148 | 297 | 25 | 7.97 | 15.94 | 1.09 | 2.18
12 | ТЕР22-01-021-03 К=1,2 | Укладка трубопроводов из полиэтиленовых труб диаметром: 100 мм - полуфутляры на существующем кабеле | 1 км | 0.004 | 68952.07 | 2530.34 | 4089.02 | 473.1 | 276 | 10 | 16 | 2 | 270.05 | 1.08 | 36.96 | 0.15
13 | ТЕР08-02-001-09 | Кладка столбиков под задвижку из кирпича | 1 м3 кладки | 0.04 | 706.87 | 59.33 | 33.01 | 4.02 | 28 | 2 | 1 |  | 7.08 | 0.28 | 0.36 | 0.01
14 | ТЕР06-01-005-01 | Устройство бетонных упоров | 100 м3 | 0.015 | 67910.14 | 3764.12 | 3150.72 | 449.34 | 1019 | 56 | 47 | 7 | 441.28 | 6.62 | 36.11 | 0.54
15 | ТЕР11-01-008-03 | Устройство теплоизоляции засыпной: керамзитовой | 1 м3 | 2 | 231.86 | 18.92 | 33.8 | 4.97 | 464 | 38 | 68 | 10 | 2.2 | 4.4 | 0.45 | 0.9
16 | ТЕР06-01-001-01 Применит. | Устройство глиняного замка | 100 м3 | 0.005 | 58083.19 | 1414.8 | 1685.59 | 116.05 | 290 | 7 | 8 | 1 | 180 | 0.9 | 10.51 | 0.05
Итого прямые затраты по разделу в ценах 2001г. | [8 empty] | 56467 | 1831 | 2415 | 271 |  | 196.38 |  | 22.13
Итого прямые затраты по разделу с учетом коэффициентов к итогам | [8 empty] | 57104 | 2106 | 2777 | 312 |  | 225.84 |  | 22.13
Накладные расходы | [8 empty] | 3059
Сметная прибыль | [8 empty] | 2068
Итого по разделу 1 Водопровод | [8 empty] | 62231 |  |  |  |  | 225.84 |  | 22.13
Раздел 2. Канализация
Бытовая
17 | ТЕР23-01-001-01 | Устройство основания: песчаного | 10 м3 | 1.1 | 667.64 | 84.05 | 30.95 | 3.4 | 734 | 92 | 34 | 4 | 10.2 | 11.22 | 0.35 | 0.39
18 | ТЕР46-03-010-03 | Пробивка в бетонных стенах и полах толщиной 100 мм отверстий площадью до 500 см2 | 100 отверст | 0.03 | 3297.11 | 1062.14 | 2234.97 | 296.83 | 99 | 32 | 67 | 9 | 110.64 | 3.32 | 30.57 | 0.92
19 | ТЕР46-03-017-03 | Заделка отверстий, гнезд и борозд в стенах и перегородках железобетонных площадью до 0,1 м2 | 1 м3 | 2.1 | 2313.12 | 616.73 | 37.45 |  | 4858 | 1295 | 79 |  | 75.58 | 158.72 | 0.43 | 0.9
20 | ТЕР23-04-008-01 | Присоединение канализационных трубопроводов к существующей сети в грунтах сухих | 1 врезка | 1 | 208.22 | 154.25 |  |  | 208 | 154 |  |  | 16.84 | 16.84
21 | ТЕР23-03-001-03 | Устройство круглых сборных железобетонных канализационных колодцев диаметром 1 м в грунтах сухих | 10 м3 конструкций колодцев | 0.311 | 18016.87 | 1270.4 | 2545.33 | 249.52 | 5603 | 395 | 792 | 78 | 138.69 | 43.13 | 23.82 | 7.41
22 | СЦМ-201-0755 | Лестницы для колодцев | т | 0.09 | 11482.38 |  |  |  | 1033
23 | СЦМ-103-0754 | Люки чугунные тяжелые для колодцев | шт. | 3 | 608.05 |  |  |  | 1824
24 | ТЕР22-01-021-05 | Укладка трубопроводов из полиэтиленовых труб диаметром: 150 мм | 1 км | 0.058 | 135287.69 | 2656.04 | 4916.51 | 557.78 | 7847 | 154 | 285 | 32 | 286.52 | 16.62 | 43.94 | 2.55
25 | ТЕР22-01-011-09 | Укладка стальных водопроводных труб диаметром: 350 мм -футляр | 1 км | 0.004 | 407755.01 | 7450.85 | 19916.42 | 2500.16 | 1631 | 30 | 80 | 10 | 713 | 2.85 | 193.23 | 0.77
26 | ТЕР22-02-003-09 | Нанесение весьма усиленной изоляции на стальные трубопроводы диаметром: 350 мм | 1 км | 0.004 | 47426.79 | 3223.28 | 19943.02 | 1677.24 | 190 | 13 | 80 | 7 | 344 | 1.38 | 128.97 | 0.52
27 | ТЕР22-05-003-01 | Протаскивание в футляр труб диаметром: 100 мм | 100 м | 0.04 | 1861.58 | 819.52 | 38.86 |  | 74 | 33 | 2 |  | 84.4 | 3.38 | 0.17 | 0.01
28 | ИТЕР22-05-004-12 | Заделка битумом и прядью концов футляра диаметром: 350 мм | 1 футляр | 1 | 340.31 | 41.76 | 82.96 |  | 340 | 42 | 83 |  | 4.62 | 4.62 | 0.04 | 0.04
29 | ТЕР11-01-008-03 | Устройство теплоизоляции засыпной: керамзитовой | 1 м3 | 2.3 | 231.86 | 18.92 | 33.8 | 4.97 | 533 | 44 | 78 | 11 | 2.2 | 5.06 | 0.45 | 1.04
30 | ТЕР06-01-001-01 Применит. | Устройство глиняного замка | 100 м3 | 0.011 | 58083.19 | 1414.8 | 1685.59 | 116.05 | 639 | 16 | 19 | 1 | 180 | 1.98 | 10.51 | 0.12
Дождевая канализация
31 | ТЕР23-01-001-01 | Устройство основания: песчаного | 10 м3 | 2.5 | 667.64 | 84.05 | 30.95 | 3.4 | 1669 | 210 | 77 | 9 | 10.2 | 25.5 | 0.35 | 0.88
32 | ТЕР23-03-001-03 | Устройство круглых сборных железобетонных канализационных колодцев диаметром 1 м в грунтах сухих | 10 м3 конструкций колодцев | 0.954 | 18016.87 | 1270.4 | 2545.33 | 249.52 | 17188 | 1212 | 2428 | 238 | 138.69 | 132.31 | 23.82 | 22.72
33 | СЦМ-201-0755 | Лестницы для колодцев | т | 0.21 | 11482.38 |  |  |  | 2411
34 | СЦМ-103-0754 | Люки чугунные тяжелые для колодцев | шт. | 7 | 608.05 |  |  |  | 4256
35 | ТЕР22-01-021-08 | Укладка трубопроводов из полиэтиленовых труб диаметром: 300 мм | 1 км | 0.099 | 514095.94 | 3262.11 | 8314.65 | 912.57 | 50895 | 323 | 823 | 90 | 351.9 | 34.84 | 74.31 | 7.36
36 | ТЕР22-01-021-05 | Укладка трубопроводов из полиэтиленовых труб диаметром: 150 мм | 1 км | 0.004 | 135287.69 | 2656.04 | 4916.51 | 557.78 | 541 | 11 | 20 | 2 | 286.52 | 1.15 | 43.94 | 0.18
37 | ТЕР23-03-007-03 | Устройство круглых дождеприемных колодцев для дождевой канализации из сборного железобетона диаметром 1,0 м: в грунтах сухих | 10 м3 конструкций колодцев | 0.018 | 20700.8 | 1414.59 | 3400.18 | 383.49 | 373 | 25 | 61 | 7 | 162.41 | 2.92 | 30.44 | 0.55
38 | ТЕР46-03-010-03 | Пробивка в бетонных стенах и полах толщиной 100 мм отверстий площадью до 500 см2 | 100 отверстий | 0.03 | 3297.11 | 1062.14 | 2234.97 | 296.83 | 99 | 32 | 67 | 9 | 110.64 | 3.32 | 30.57 | 0.92
39 | ТЕР46-03-017-03 | Заделка отверстий, гнезд и борозд в стенах и перегородках железобетонных площадью до 0,1 м2 | 1 м3 | 3.5 | 2313.12 | 616.73 | 37.45 |  | 8096 | 2159 | 131 |  | 75.58 | 264.53 | 0.43 | 1.51
40 | СЦМ-103-0750 | Люки чугунные с решеткой для дождеприемного колодца ЛР | шт. | 2 | 633.4 |  |  |  | 1267
41 | ТЕР22-01-021-03 К=1,2 | Укладка трубопроводов из полиэтиленовых труб диаметром: 100 мм - полуфутляры на существующем кабеле | 1 км | 0.008 | 68952.07 | 2530.34 | 4089.02 | 473.1 | 552 | 20 | 33 | 4 | 270.05 | 2.16 | 36.96 | 0.3
42 | ТЕР11-01-008-03 | Устройство теплоизоляции засыпной: керамзитовой | 1 м3 | 2.4 | 231.86 | 18.92 | 33.8 | 4.97 | 556 | 45 | 81 | 12 | 2.2 | 5.28 | 0.45 | 1.08
43 | ТЕР06-01-001-01 Применит. | Устройство глиняного замка | 100 м3 | 0.006 | 58083.19 | 1414.8 | 1685.59 | 116.05 | 348 | 8 | 10 | 1 | 180 | 1.08 | 10.51 | 0.06
Итого прямые затраты по разделу в ценах 2001г. | [8 empty] | 113864 | 6345 | 5330 | 524 |  | 742.21 |  | 50.23
Итого прямые затраты по разделу с учетом коэффициентов к итогам | [8 empty] | 115616 | 7297 | 6130 | 602 |  | 853.54 |  | 50.23
Накладные расходы | [8 empty] | 9439
Сметная прибыль | [8 empty] | 6233
Итого по разделу 2 Канализация | [8 empty] | 131288 |  |  |  |  | 853.54 |  | 50.23
Раздел 3. Земляные работы
44 | ТЕР01-01-013-14 | Разработка грунта с погрузкой на автомобили-самосвалы экскаваторами с ковшом вместимостью 0,5 (0,5-0,63) м3, группа грунтов: 2 | 1000 м3 | 0.18 | 4541.34 | 118.53 | 4417.81 | 567.93 | 817 | 21 | 795 | 102 | 15.08 | 2.71 | 43.62 | 7.85
45 | СЦП3-3-3-1 | Перевозка грузов автомобилями-самосвалами (работающими вне карьеров), расстояние перевозки 3 км: класс груза 1 | 1 т | 280 | 5.76 |  | 5.76 |  | 1613 |  | 1613
46 | ТЕР01-01-016-01 | Работа на отвале, группа грунтов0: 1 | 1000 м3 | 0.18 | 321.6 | 23.5 | 295.6 | 42.45 | 58 | 4 | 53 | 8 | 2.99 | 0.54 | 3.33 | 0.6
47 | ТЕР01-01-003-14 | Разработка грунта в отвал экскаваторами "драглайн" или "обратная лопата" с ковшом вместимостью 0,5 (0,5-0,63) м3, группа грунтов: 2 | 1000 м3 | 0.43 | 3208.88 | 106.66 | 3102.22 | 384.09 | 1380 | 46 | 1334 | 165 | 13.57 | 5.84 | 29.5 | 12.69
48 | ТЕР01-02-057-02 | Разработка грунта вручную в траншеях глубиной до 2 м без креплений с откосами, группа грунтов: 2 | 100 м3 | 1.5 | 1452.53 | 1452.53 |  |  | 2179 | 2179 |  |  | 184.8 | 277.2
49 | ТЕР01-01-033-01 | Засыпка траншей и котлованов с перемещением грунта до 5 м бульдозерами мощностью: 59 (80) кВт (л.с.), 1 группа грунтов | 1000 м3 | 0.54 | 569.09 |  | 569.09 | 84.97 | 307 |  | 307 | 46 |  |  | 7.6 | 4.1
50 | ТЕР01-02-005-01 | Уплотнение засыпаемого грунта пневматическими трамбовками, группа грунтов: 1, 2 | 100 м3 | 5.4 | 327.9 | 107.76 | 220.14 | 29.52 | 1771 | 582 | 1189 | 159 | 12.53 | 67.66 | 3.04 | 16.42
51 | ТЕР01-02-061-01 | Засыпка вручную траншей, пазух котлованов и ям, группа грунтов: 1 | 100 м3 | 1.5 | 668.18 | 668.18 |  |  | 1002 | 1002 |  |  | 88.5 | 132.75
52 | СЦМ-408-0122 | Песок природный для строительных работ средний | м3 | 20 | 50.24 |  |  |  | 1005
Итого прямые затраты по разделу в ценах 2001г. | [8 empty] | 10132 | 3834 | 5291 | 480 |  | 486.7 |  | 41.66
Итого прямые затраты по разделу с учетом коэффициентов к итогам | [8 empty] | 11501 | 4409 | 6085 | 552 |  | 559.7 |  | 41.66
Накладные расходы | [8 empty] | 4164
Сметная прибыль | [8 empty] | 2298
Итого по разделу 3 Земляные работы | [8 empty] | 17963 |  |  |  |  | 559.7 |  | 41.66
ИТОГИ ПО СМЕТЕ:
Итого прямые затраты по смете в ценах 2001г. | [8 empty] | 180463 | 12010 | 13036 | 1275 |  | 1425.29 |  | 114.02
Итого прямые затраты по смете с учетом коэффициентов к итогам | [8 empty] | 184220 | 13811 | 14992 | 1467 |  | 1639.07 |  | 114.02
В том числе, справочно:
Стеснённые условия ОЗП=15%; ЭМ=15%; ЗПМ=15%; ТЗ=15% (Поз. 1-8, 11-12, 17, 20-28, 31-37, 40-41, 9-10, 18-19, 38-39, 14, 16, 30, 43, 15, 29, 42, 44, 46-47, 49-50, 45, 48, 51) | [8 empty] | 3757 | 1801 | 1955 | 191 |  | 213.7515
Накладные расходы | [8 empty] | 16662
Сметная прибыль | [8 empty] | 10598
ВСЕГО по смете | [8 empty] | 211480 |  |  |  |  | 1639.07 |  | 114.02
Составил
Проверил