## Локальная смета
| СОГЛАСОВАНО: | [11 empty] | УТВЕРЖДАЮ:
| _____________________________ | [11 empty] | __________________________
| " _____ " ________________ 200_ г. | [11 empty] | "____" ______________200_ г.
Жилой дом
(наименование стройки)
ЛОКАЛЬНАЯ СМЕТА №
|  | на | наружные сети газоснабжения, Строительство жилого дома
(наименование работ и затрат, наименование объекта)
Основание: 1230.1-1-С2.0-00-ГСН, извещ. 35-08
|  |  | Сметная стоимость строительных работ ___________________________________________________________ | [5 empty] | ___________________________141,365 |  | тыс.руб.
|  |  | Средства на оплату труда ___________________________________________________________ | [5 empty] | ___________________________13,354 |  | тыс.руб.
|  |  | Сметная трудоемкость ___________________________________________________________ | [5 empty] | ___________________________________________________________1398,07 |  | чел.час
Составлен(а) в ) ценах_2001 г.
№ пп | Обоснование | Наименование | Ед. изм. | Кол. | Стоимость единицы, руб. |  |  |  | Общая стоимость, руб. |  |  |  | Т/з осн. раб.на ед. | Т/з осн. раб. Всего | Т/з мех. на ед. | Т/з мех. Всего
[5 empty] | Всего | В том числе |  |  | Всего | В том числе
[6 empty] | Осн.З/п | Эк.Маш | З/пМех |  | Осн.З/п | Эк.Маш | З/пМех
1 | 2 | 3 | 4 | 5 | 6 | 7 | 8 | 9 | 10 | 11 | 12 | 13 | 14 | 15 | 16 | 17
Раздел 1. Трубопроводы
1 | ТЕР24-02-051-01 | Монтаж крана стального фланцевого для надземной установки на газопроводах из труб условным диаметром: 50 мм | шт | 2 | 436.12 | 61.76 | 44.88 |  | 872 | 124 | 90 |  | 5.91 | 11.82 | 0.14 | 0.28
2 | СЦМ-300-9232-2 | Краны стальные газовые шаровые равнопроходные с Ду=50 мм | шт. | 2 | 225.75 |  |  |  | 452
3 | ТЕР24-02-041-01 | Надземная прокладка стальных газопроводов на металлических опорах, условный диаметр газопровода: 50 мм | 100 м | 0.06 | 4145.54 | 185.41 | 1715.72 | 154 | 249 | 11 | 103 | 9 | 20.51 | 1.23 | 11.96 | 0.72
4 | ТЕР22-01-011-03 | Укладка стальных водопроводных труб диаметром: 100 мм -футляр | 1 км | 0.001 | 73479.97 | 3688.85 | 2811.38 | 404.45 | 73 | 4 | 3 |  | 353 | 0.35 | 31.47 | 0.03
5 | ТЕР22-01-011-06 | Укладка стальных водопроводных труб диаметром: 200 мм-футляр | 1 км | 0.013 | 201960.73 | 5110.05 | 12571.24 | 1577.91 | 2625 | 66 | 163 | 21 | 489 | 6.36 | 121.9 | 1.58
6 | ТЕР22-02-003-03 | Нанесение весьма усиленной а изоляции на стальные трубопроводы диаметром: 100 мм | 1 км | 1.001 | 11118.47 | 2133 | 1872.19 | 1.75 | 11130 | 2135 | 1874 | 2 | 225 | 225.23 | 0.18 | 0.18
7 | ТЕР22-02-003-06 | Нанесение весьма усиленной изоляции на стальные трубопроводы диаметром: 200 мм | 1 км | 0.013 | 24294.95 | 2900.88 | 7299.66 | 318.26 | 316 | 38 | 95 | 4 | 306 | 3.98 | 24.53 | 0.32
8 | ТЕР24-02-034-02 | Укладка газопроводов из одиночных полиэтиленовых труб в траншею, диаметр 160мм -футляр | 100 м | 0.09 | 26138.07 | 20.36 | 112.81 | 9.63 | 2352 | 2 | 10 | 1 | 2.28 | 0.21 | 0.74 | 0.07
9 | ТЕР22-05-003-01 | Протаскивание в футляр труб 63мм | 100 м | 0.22 | 1861.58 | 819.52 | 38.86 |  | 410 | 180 | 9 |  | 84.4 | 18.57 | 0.17 | 0.04
10 | ИТЕР22-05-004-07 | Заделка битумом и прядью концов футляра диаметром: 100 мм | 1 футляр | 2 | 121.26 | 28.84 | 50.55 |  | 243 | 58 | 101 |  | 3.19 | 6.38 | 0.02 | 0.04
11 | ТЕР24-02-005-02 Применит | Установка изолирующего фланцевого соединения диаметр 50 мм | шт | 1 | 174.73 | 13.19 | 19.08 |  | 175 | 13 | 19 |  | 1.18 | 1.18
12 | ТЕР24-02-032-01 | Укладка газопроводов из полиэтиленовых труб в траншею с подвижного барабана, диаметр газопровода: 63 мм - 230м | 400 м укладки | 0.575 | 9453.76 | 39.59 | 156.93 |  | 5436 | 23 | 90 |  | 3.9 | 2.24 | 0.67 | 0.39
13 | ТЕР24-02-005-02 | Установка отвода на газопроводе из полиэтиленовых труб в горизонтальной плоскости, диаметр отвода: 63 мм | 1 отвод | 11 | 174.73 | 13.19 | 19.08 |  | 1922 | 145 | 210 |  | 1.18 | 12.98
14 | СЦМ-534-9502-2 | Отводы полиэтиленовые для труб диаметром 63 мм | шт. | 11 | 184.7 |  |  |  | 2032
15 | ТЕР24-02-005-02 | Установка неразъёмногодиаметр отвода: 63 мм | 1 отвод | 5 | 174.73 | 13.19 | 19.08 |  | 874 | 66 | 95 |  | 1.18 | 5.9
16 | СЦМ-534-9510-1 | Переход "полиэтилен-сталь 63х57" | шт. | 5 | 270.09 |  |  |  | 1350
17 | ТЕР24-02-081-01 | Устройство контрольной трубки на кожухе перехода газопровода | 1 установка | 9 | 258.5 | 14.6 | 53.7 | 3.26 | 2327 | 131 | 483 | 29 | 1.54 | 13.86 | 0.48 | 4.32
18 | ТЕР24-02-121-02 | Монтаж инвентарного узла для очистки и испытания газопровода, условный диаметр газопровода: до 100 мм | 1 узел | 1 | 140.31 | 51.85 | 38.84 |  | 140 | 52 | 39 |  | 5.34 | 5.34 | 0.13 | 0.13
19 | ТЕР24-02-120-02 | Очистка полости трубопровода продувкой воздухом, условный диаметр газопровода: до 100 мм | 100 м | 2.3 | 18.02 | 3.98 | 14.04 | 1.94 | 41 | 9 | 32 | 4 | 0.41 | 0.94 | 0.2 | 0.46
20 | ТЕР24-02-123-02 | Подъем давления при испытании воздухом газопроводов высокого давления (до 0,6 МПа) условным диаметром: до 100 мм | 100 м | 2.3 | 9.68 | 1.17 | 8.51 | 0.58 | 22 | 3 | 19 | 1 | 0.12 | 0.28 | 0.08 | 0.18
21 | ТЕР24-02-124-01 | Выдержка под давлением до 0,6 МПа при испытании на прочность и герметичность газопроводов условным диаметром: 50-300 мм | 1 участок | 1 | 1229.21 | 135.94 | 1093.27 | 67.97 | 1229 | 136 | 1093 | 68 | 14 | 14 | 9.8 | 9.8
22 | ТЕР24-02-091-02 | Врезка в действующие стальные газопроводы низкого давления под газом со снижением давления, условный диаметр врезаемого газопровода: до 80 мм | 10 врезок | 0.1 | 629 | 206.05 | 189.16 |  | 63 | 21 | 19 |  | 21.22 | 2.12
23 | ТЕР24-02-033-02 | Опрессовка на барабане полиэтиленовых труб диаметром 63-160 мм | 1 опрессовка | 1 | 453.54 | 46.96 | 224.05 | 12.07 | 454 | 47 | 224 | 12 | 4.2 | 4.2 | 1.08 | 1.08
24 | ТЕР24-02-003-02 | Выравнивание концов полиэтиленовых труб, диаметр трубы: 110 мм | 1 конец | 8 | 10.17 | 2.91 | 7.26 |  | 81 | 23 | 58 |  | 0.3 | 2.4
25 | ТЕР24-02-034-01 Применит. | Укладка сигнальной ленты | 100 м | 2.9 | 472.03 | 9.11 | 2.92 |  | 1369 | 26 | 8 |  | 1.02 | 2.96
26 | ТЕР22-01-001-01 Применит | Укладка асбестоцементных труб диаметром: 100 мм - разрезные полуфутляры на кабеле | 1 км | 0.032 | 34630.4 | 4032.67 | 683.3 | 32.5 | 1108 | 129 | 22 | 1 | 435.024 | 13.92 | 3.108 | 0.1
27 | ТЕР13-03-002-04 | Огрунтовка металлических поверхностей за один раз: грунтовкой ГФ-021 | 100 м2 | 0.02 | 532 | 114.06 | 22.46 | 0.2 | 11 | 2 |  |  | 10.62 | 0.21 | 0.04
28 | ТЕР15-04-030-04 | Масляная окраска металлических поверхностей: труб диаметром менее 50 мм и т.п., количество окрасок 2 | 100 м2 | 0.02 | 2659.12 | 1269.14 | 6.26 | 0.26 | 53 | 25 |  |  | 142.12 | 2.84 | 0.08
Итого прямые затраты по разделу в ценах 2001г. | [8 empty] | 37409 | 3469 | 4859 | 152 |  | 359.5 |  | 19.72
Итого прямые затраты по разделу с учетом коэффициентов к итогам | [8 empty] | 38658 | 3989 | 5588 | 175 |  | 413.43 |  | 19.72
Накладные расходы | [8 empty] | 5405
Сметная прибыль | [8 empty] | 3695
Итого по разделу 1 Трубопроводы | [8 empty] | 47758 |  |  |  |  | 413.43 |  | 19.72
Раздел 2. Земляные работы
29 | ТЕР01-01-003-14 | Разработка грунта в отвал экскаваторами "драглайн" или "обратная лопата" с ковшом вместимостью 0,5 (0,5-0,63) м3, группа грунтов: 2 | 1000 м3 грунта | 0.1 | 3208.88 | 106.66 | 3102.22 | 384.09 | 321 | 11 | 310 | 38 | 13.57 | 1.36 | 29.5 | 2.95
30 | ТЕР01-01-013-14 | Разработка грунта с погрузкой на автомобили-самосвалы экскаваторами с ковшом вместимостью 0,5 (0,5-0,63) м3, группа грунтов: 2 | 1000 м3 | 0.26 | 4541.34 | 118.53 | 4417.81 | 567.93 | 1181 | 31 | 1149 | 148 | 15.08 | 3.92 | 43.62 | 11.34
31 | СЦП3-3-3-1 | Перевозка грузов автомобилями-самосвалами (работающими вне карьеров), расстояние перевозки 3 км: класс груза 1--лишний грунт | 1 т | 416 | 5.76 |  | 5.76 |  | 2396 |  | 2396
32 | ТЕР01-01-016-01 | Работа на отвале, группа грунтов: 1 | 1000 м3 | 0.26 | 321.6 | 23.5 | 295.6 | 42.45 | 84 | 6 | 77 | 11 | 2.99 | 0.78 | 3.33 | 0.87
33 | ТЕР01-02-057-02 | Разработка грунта вручную в траншеях глубиной до 2 м без креплений с откосами, группа грунтов: 2--доработка | 100 м3 | 0.8 | 1452.53 | 1452.53 |  |  | 1162 | 1162 |  |  | 184.8 | 147.84
34 | ТЕР01-01-033-01 | Засыпка траншей и котлованов с перемещением грунта до 5 м бульдозерами мощностью: 59 (80) кВт (л.с.), 1 группа грунтов | 1000 м3 | 0.36 | 569.09 |  | 569.09 | 84.97 | 205 |  | 205 | 31 |  |  | 7.6 | 2.74
35 | ТЕР01-01-033-07 | При перемещении грунта на каждые последующие 5 м добавлять: к норме 01-01-033-1 | 1000 м3 | 0.36 | 318.99 |  | 318.99 | 47.63 | 115 |  | 115 | 17 |  |  | 4.26 | 1.53
36 | ТЕР01-02-005-01 | Уплотнение грунта пневматическими трамбовками, группа грунтов: 1, 2 | 100 м3 | 3.6 | 327.9 | 107.76 | 220.14 | 29.52 | 1180 | 388 | 792 | 106 | 12.53 | 45.11 | 3.04 | 10.94
37 | ТЕР01-02-061-01 | Засыпка вручную траншей, пазух котлованов и ям, группа грунтов: 1 | 100 м3 | 0.8 | 668.18 | 668.18 |  |  | 535 | 535 |  |  | 88.5 | 70.8
Вскрытие и восстановление асфальтового покрытия
38 | ТЕР27-03-008-4 | Разборка покрытий и оснований асфальтобетонных | 100 м3 | 0.16 | 4916.29 | 1506.72 | 3409.57 | 448.2 | 787 | 241 | 546 | 72 | 179.8 | 28.77 | 45.63 | 7.3
39 | ТЕР27-03-008-2 | Разборка покрытий и оснований щебеночных | 100 м3 | 0.4 | 491.08 | 103.91 | 387.17 | 45.27 | 196 | 42 | 154 | 18 | 13.22 | 5.29 | 3.79 | 1.52
40 | СЦП1-1-26-А | Погрузочные работы при автомобильных перевозках мусор строительный | т | 112 | 2.01 |  |  |  | 225
41 | СЦП3-1-3-1 | Перевозка автомобильным транспортом груза на расстояние 3 км класс груза 1 | 1 т груза | 112 | 4.34 |  |  |  | 486
42 | ТЕР01-01-016-02 | Работа на отвале, группа грунтов0 2-3 | 1000 м3 грунта | 0.56 | 393.21 | 28.69 | 359.52 | 51.69 | 220 | 16 | 201 | 29 | 3.65 | 2.04 | 4.05 | 2.27
43 | ТЕР27-04-001-1 | Устройство подстилающих и выравнивающих слоев оснований из песка | 100 м3 | 0.4 | 2349.28 | 127.02 | 2186.56 | 164.07 | 940 | 51 | 875 | 66 | 15.72 | 6.29 | 13.88 | 5.55
44 | СЦМ-408-0122 | Песок природный для строительных работ средний | м3 | 40 | 50.24 |  |  |  | 2010
45 | ТЕР27-04-006-3 | Устройство оснований толщиной 15 см из щебня фракции 40-70 мм (при укатке каменных материалов с пределом прочности на сжатие свыше 68,6 (700) до 98,1 (1000) МПа (кгс/см2)) двухслойных нижнего-толщина 23 см | 1000 м2 основания | 0.2 | 23141.49 | 273.16 | 2880.53 | 325.89 | 4628 | 55 | 576 | 65 | 33.15 | 6.63 | 29.53 | 5.91
46 | ТЕР27-04-006-04 | На каждый 1 см изменения толщины слоя добавлять или исключать к нормам с 27-04-006-1 по 27-04-006-3 к=8 | 1000 м2 основания | 0.2 | 12374.8 |  | 1790.8 | 214.72 | 2475 |  | 358 | 43 |  |  | 20.08 | 4.02
47 | ТЕР27-06-020-03 | Устройство покрытия толщиной 4 см из горячих асфальтобетонных смесей плотных крупнозернинистых материалов: | 1000 м2 покрытия | 0.2 | 51246.93 | 371.89 | 2255.89 | 218.67 | 10249 | 74 | 451 | 44 | 38.3 | 7.66 | 19.12 | 3.82
48 | ТЕР27-06-020-01 | Устройство покрытия толщиной 4 см из горячих асфальтобетонных смесей плотных мелкозернистых т | 1000 м2 покрытия | 0.2 | 47554.12 | 371.89 | 2255.89 | 218.67 | 9511 | 74 | 451 | 44 | 38.3 | 7.66 | 19.12 | 3.82
Разборка и восстановление бордюрного камня
49 | ТЕР27-03-010-01 | Разборка бортовых камней: на бетонном основании | 100 м | 1 | 619.74 | 619.74 |  |  | 620 | 620 |  |  | 76.7 | 76.7
50 | ТЕР27-02-010-01 | Установка бортовых камней бетонных: при цементобетонных покрытиях | 100 м | 1 | 9597.51 | 648.96 | 80.05 | 8.85 | 9598 | 649 | 80 | 9 | 76.08 | 76.08 | 0.72 | 0.72
Разборка и восстановление тротуара
51 | ТЕР27-03-008-4 | Разборка покрытий и оснований асфальтобетонных | 100 м3 | 0.06 | 4916.29 | 1506.72 | 3409.57 | 448.2 | 295 | 90 | 205 | 27 | 179.8 | 10.79 | 45.63 | 2.74
52 | ТЕР27-03-008-2 | Разборка покрытий и оснований щебеночных | 100 м3 | 0.08 | 491.08 | 103.91 | 387.17 | 45.27 | 39 | 8 | 31 | 4 | 13.22 | 1.06 | 3.79 | 0.3
53 | СЦП1-1-26-А | Погрузочные работы при автомобильных перевозках мусор строительный | т | 28 | 2.01 |  |  |  | 56
54 | СЦП3-1-3-1 | Перевозка автомобильным транспортом груза на расстояние 3 км класс груза 1 | 1 т груза | 28 | 4.34 |  |  |  | 122
55 | ТЕР01-01-016-02 | Работа на отвале, группа грунтов0 2-3 | 1000 м3 грунта | 0.014 | 393.21 | 28.69 | 359.52 | 51.69 | 6 |  | 5 | 1 | 3.65 | 0.05 | 4.05 | 0.06
56 | ТЕР27-04-001-01 | Устройство подстилающих и выравнивающих слоев оснований из песка | 100 м3 | 0.11 | 2349.28 | 127.02 | 2186.56 | 164.07 | 258 | 14 | 241 | 18 | 15.72 | 1.73 | 13.88 | 1.53
57 | СЦМ-408-0122 | Песок природный для строительных работ средний | м3 | 11 | 50.24 |  |  |  | 553
58 | ТЕР27-07-002-01 | Устройство оснований толщиной 12см под тротуары из щебня | 100 м2 | 1.1 | 2776.97 | 223.83 | 259.46 | 32.96 | 3055 | 246 | 285 | 36 | 26.24 | 28.86 | 3.17 | 3.49
59 | ТЕР27-07-002-02 | При изменении толщины оснований на каждый 1 см исключать к норме 27-07-002-1 к=2 | 100 м2 | -1.1 | 419.9 | 9.22 | 17.68 | 1.94 | -462 | -10 | -19 | -2 | 1.08 | -1.19 | 0.2 | -0.22
60 | ТЕР27-07-001-1 | Устройство асфальтобетонных покрытий дорожек и тротуаров однослойных из литой мелкозернистой асфальто-бетонной смеси толщиной 3 см | 100 м2 покрытия | 1.1 | 4585.02 | 141.67 | 57.62 | 0.55 | 5044 | 156 | 63 | 1 | 15.12 | 16.63 | 0.07 | 0.08
Итого прямые затраты по разделу в ценах 2001г. | [8 empty] | 58090 | 4459 | 9547 | 826 |  | 544.86 |  | 73.28
Итого прямые затраты по разделу с учетом коэффициентов к итогам | [8 empty] | 60192 | 5129 | 10979 | 950 |  | 626.59 |  | 73.28
Накладные расходы | [8 empty] | 6972
Сметная прибыль | [8 empty] | 4368
Итого по разделу 2 Земляные работы | [8 empty] | 71532 |  |  |  |  | 626.59 |  | 73.28
Раздел 3. Восстановление газонов
61 | ТЕР47-01-001-2 | Планировка участка вручную | 100 м2 | 2.8 | 80.17 | 80.17 |  |  | 224 | 224 |  |  | 10.2 | 28.56
62 | ТЕР47-01-001-3 | Разбивка участка | 100 м2 | 2.8 | 76.37 | 68.05 |  |  | 214 | 191 |  |  | 7.62 | 21.34
63 | ТЕР47-01-046-04 | Подготовка почвы для устройства партерного и обыкновенного газона с внесением растительной земли слоем 15 см: вручную | 100 м2 | 2.8 | 2692.8 | 320.4 |  |  | 7540 | 897 |  |  | 40 | 112
64 | ТЕР47-01-046-05 | Hа каждые 5 см изменения толщины слоя добавлять или исключать по нормам 47-01-046-1, 47-01-046-2, 47-01-046-3, 47-01-046-4 | 100 м2 | 2.8 | 834.61 | 43.81 |  |  | 2337 | 123 |  |  | 5.47 | 15.32
65 | ТЕР47-01-046-6 | Посев газонов партерных, мавританских и обыкновенных вручную | 100 м2 | 2.8 | 714.8 | 51.09 | 299.81 | 26.61 | 2001 | 143 | 839 | 75 | 5.99 | 16.77 | 2.74 | 7.67
66 | ТЕР47-01-070-3 | Уход за газонами обыкновенными | 100 м2 | 2.8 | 689.44 | 318.23 | 299.81 | 26.61 | 1930 | 891 | 839 | 75 | 38.62 | 108.14 | 2.74 | 7.67
67 | ТЕР47-01-033-01 | Посадка кустарников-саженцев в живую изгородь | 10 м живой изгороди | 2 | 405.57 | 41.67 | 18.6 | 1.65 | 811 | 83 | 37 | 3 | 4.61 | 9.22 | 0.17 | 0.34
Итого прямые затраты по разделу в ценах 2001г. | [8 empty] | 15057 | 2552 | 1715 | 153 |  | 311.35 |  | 15.68
Итого прямые затраты по разделу с учетом коэффициентов к итогам | [8 empty] | 15697 | 2935 | 1972 | 176 |  | 358.05 |  | 15.68
Накладные расходы | [8 empty] | 3578
Сметная прибыль | [8 empty] | 2800
Итого по разделу 3 Восстановление газонов | [8 empty] | 22075 |  |  |  |  | 358.05 |  | 15.68
ИТОГИ ПО СМЕТЕ:
Итого прямые затраты по смете в ценах 2001г. | [8 empty] | 110556 | 10480 | 16121 | 1131 |  | 1215.71 |  | 108.68
Итого прямые затраты по смете с учетом коэффициентов к итогам | [8 empty] | 114547 | 12053 | 18539 | 1301 |  | 1398.07 |  | 108.68
В том числе, справочно:
Стеснённые условия ОЗП=1,15; ЭМ=1,15; ЗПМ=1,15; ТЗ=1,15 (Поз. 1-26, 28-30, 32, 34-36, 42, 55, 31, 40-41, 53-54, 33, 37-39, 43-52, 56-67) | [8 empty] | 3991 | 1572 | 2418 | 170 |  | 182.325
Накладные расходы | [8 empty] | 15955
Сметная прибыль | [8 empty] | 10863
ВСЕГО по смете | [8 empty] | 141365 |  |  |  |  | 1398.07 |  | 108.68
Составил
Проверил