## Локальная смета
| СОГЛАСОВАНО: | [11 empty] | УТВЕРЖДАЮ:
| _____________________________ | [11 empty] | __________________________
| " _____ " ________________ 200_ г. | [11 empty] | "____" ______________200_ г.
Жилой дом
(наименование стройки)
ЛОКАЛЬНАЯ СМЕТА №
|  | на | вынос сетей теплоснабжения, Строительство жилого дома
(наименование работ и затрат, наименование объекта)
Основание: 1230.1-1-С2.100-ТС, извещ. 139-08
|  |  | Сметная стоимость ___________________________________________________________ | [5 empty] | ___________________________54,783 |  | тыс.руб.
|  |  | Средства на оплату труда ___________________________________________________________ | [5 empty] | ___________________________3,891 |  | тыс.руб.
|  |  | Сметная трудоемкость ___________________________________________________________ | [5 empty] | ___________________________________________________________393,21 |  | чел.час
Составлен(а) в ценах 2001 г.
№ пп | Обоснование | Наименование | Ед. изм. | Кол. | Стоимость единицы, руб. |  |  |  | Общая стоимость, руб. |  |  |  | Т/з осн. раб.на ед. | Т/з осн. раб. Всего | Т/з мех. на ед. | Т/з мех. Всего
[5 empty] | Всего | В том числе |  |  | Всего | В том числе
[6 empty] | Осн.З/п | Эк.Маш | З/пМех |  | Осн.З/п | Эк.Маш | З/пМех
1 | 2 | 3 | 4 | 5 | 6 | 7 | 8 | 9 | 10 | 11 | 12 | 13 | 14 | 15 | 16 | 17
Раздел 1. Трубопроводы
1 | ТЕР24-01-001-01 | Прокладка трубопроводов в каналах и надземная при условном давлении 0,6 МПа, температуре 115 гр.С, диаметр труб: 50 мм | 1 км | 0.041 | 55641.66 | 4137.6 | 9134.13 | 837.33 | 2281 | 170 | 374 | 34 | 431 | 17.67 | 75.49 | 3.1
2 | ТЕР24-01-032-01 | Установка задвижек для горячей воды и пара диаметром: 50 мм | 1 комплект | 4 | 1102.05 | 19.02 | 65.86 | 6.12 | 4408 | 76 | 263 | 24 | 1.9 | 7.6 | 0.49 | 1.96
3 | ТЕР24-01-033-01 | Установка вентилей и клапанов обратных муфтовых диаметром: до 20 мм | 1 шт. | 2 | 33.7 | 7.69 |  |  | 67 | 15 |  |  | 0.84 | 1.68
4 | ТЕР22-03-007-01-1 | Установка клапанов обратных стальных диаметром: 50 мм 19с53нж | 1 клапан | 2 | 1145.53 | 21.23 | 4.3 |  | 2291 | 42 | 9 |  | 2.29 | 4.58 | 0.05 | 0.1
5 | ТЕР24-01-032-01 | Установка кранов шаровых стальных для горячей воды и пара диаметром: 50 мм | 1 комплект | 2 | 1102.05 | 19.02 | 65.86 | 6.12 | 2204 | 38 | 132 | 12 | 1.9 | 3.8 | 0.49 | 0.98
6 | ТЕР16-07-006-01 | Заделка сальников при проходе труб через фундаменты или стены подвала диаметром: до 100 мм | 1 сальник | 8 | 19.73 | 16.49 |  |  | 158 | 132 |  |  | 1.8 | 14.4
7 | ТЕРм12-11-005-04 | Врезка трубопроводов условным давлением 2,5 МПа в действующие магистрали. Диаметр наружный врезаемой трубы, мм: 108 | 1 врезка | 4 | 125.97 | 105.9 | 7.51 |  | 504 | 424 | 30 |  | 10 | 40
8 | ТЕРр66-16-03 | Демонтаж трубопроводов в непроходных каналах краном, диаметром труб до: 100 мм | 100 м | 1.15 | 554.95 | 301.86 | 237.73 | 21.72 | 638 | 347 | 273 | 25 | 35.1 | 40.37 | 2.14 | 2.46
9 | ТЕР09-03-039-01 К=0,8 | Демонтаж опорных конструкций для крепления трубопроводов | 1 т | 0.5 | 824.01 | 587.86 | 236.15 | 1.14 | 412 | 294 | 118 | 1 | 64.176 | 32.09 | 0.216 | 0.11
10 | ТЕР24-01-020-01 | Бесканальная прокладка трубопроводов в изоляции из пенополиуретана (ППУ) с изоляцией стыков скорлупами при условном давлении 1,6 МПа, температуре 150 гр.С, диаметр труб: 50 мм | 1 км | 0.056 | 464108.27 | 5097.97 | 8697.23 | 773.27 | 25990 | 285 | 487 | 43 | 517.56 | 28.98 | 70.56 | 3.95
11 | ТЕР24-02-034-01 Применит | Укладка сигнальной ленты | 100 м | 0.6 | 472.03 | 9.11 | 2.92 |  | 283 | 5 | 2 |  | 1.02 | 0.61
12 | ТЕР13-03-002-04 | Огрунтовка металлических поверхностей за один раз: грунтовкой ГФ-021 | 100 м2 | 0.4 | 266 | 57.03 | 11.23 | 0.1 | 106 | 23 | 4 |  | 5.31 | 2.12 | 0.02 | 0.01
13 | ТЕР13-03-002-13 | Огрунтовка металлических поверхностей за 2 раза | 100 м2 | 0.4 | 1719.02 | 102.36 | 22.46 | 0.2 | 688 | 41 | 9 |  | 9.28 | 3.71 | 0.04 | 0.02
14 | ТЕР26-01-009-01 | Изоляция трубопроводов: матами минераловатными марок 75, 100, плитами минераловатными на синтетическом связующем марок 75 | 1 м3 | 1.3 | 1698.54 | 185.67 | 56.36 |  | 2208 | 241 | 73 |  | 18.85 | 24.51 | 0.64 | 0.83
15 | ТЕР26-01-052-01 | Покрытие поверхности изоляции трубопроводов упругими оболочками: стеклопластиками РСТ, тканями стеклянными | 100 м2 | 0.33 | 8809.28 | 1028.93 | 75.16 |  | 2907 | 340 | 25 |  | 107.18 | 35.37 | 0.7 | 0.23
16 | ТЕР26-01-011-01 | Изоляция арматуры матами минераловатными | 1 м3 | 0.1 | 1140.51 | 138.68 | 66.61 |  | 114 | 14 | 7 |  | 14.8 | 1.48 | 0.51 | 0.05
17 | ТЕР26-01-053-02 | Покрытие изоляции фасонных поверхностей листовым металлом с заготовкой покрытия | 100 м2 | 0.03 | 13809.71 | 3040.96 | 2122.65 |  | 414 | 91 | 64 |  | 272 | 8.16 | 1.06 | 0.03
Раздел 2. Земляные работы
18 | ТЕР01-01-003-14 | Разработка грунта в отвал экскаваторами "драглайн" или "обратная лопата" с ковшом вместимостью 0,5 (0,5-0,63) м3, группа грунтов: 2 | 1000 м3 | 0.06 | 3208.88 | 106.66 | 3102.22 | 384.09 | 193 | 6 | 187 | 23 | 13.57 | 0.81 | 29.5 | 1.77
19 | ТЕР01-01-013-14 | Разработка грунта с погрузкой на автомобили-самосвалы экскаваторами с ковшом вместимостью 0,5 (0,5-0,63) м3, группа грунтов: 2 | 1000 м3 | 0.02 | 4541.34 | 118.53 | 4417.81 | 567.93 | 91 | 2 | 88 | 11 | 15.08 | 0.3 | 43.62 | 0.87
20 | СЦП3-3-1-1 | Перевозка грузов автомобилями-самосвалами (работающими вне карьеров), расстояние перевозки 1 км: класс груза 1 | 1 т | 36 | 3.35 |  | 3.35 |  | 121 |  | 121
21 | ТЕР01-01-016-01 | Работа на отвале, группа грунтов: 1 | 1000 м3 | 0.02 | 321.6 | 23.5 | 295.6 | 42.45 | 6 |  | 6 | 1 | 2.99 | 0.06 | 3.33 | 0.07
22 | ТЕР01-02-056-02 | Доработка грунта вручную, группа грунтов: 2 | 100 м3 | 0.2 | 2362.62 | 2362.62 |  |  | 473 | 473 |  |  | 279.6 | 55.92
23 | ТЕР01-01-033-02 | Засыпка траншей и котлованов с перемещением грунта до 5 м бульдозерами мощностью: 59 (80) кВт (л.с.), 2 группа грунтов | 1000 м3 | 0.06 | 664.19 |  | 664.19 | 99.17 | 40 |  | 40 | 6 |  |  | 8.87 | 0.53
24 | ТЕР01-01-033-08 | При перемещении грунта на каждые последующие 5 м добавлять: к норме 01-01-033-2 к=3 | 1000 м3 | 0.06 | 983.91 |  | 983.91 | 146.91 | 59 |  | 59 | 9 |  |  | 13.14 | 0.79
25 | ТЕР01-02-061-01 | Засыпка вручную траншей, пазух котлованов и ям, группа грунтов: 1 | 100 м3 грунта | 0.2 | 668.18 | 668.18 |  |  | 134 | 134 |  |  | 88.5 | 17.7
26 | СЦМ-408-0122 | Песок природный для строительных работ средний - обсыпка труб | м3 | 10 | 50.24 |  |  |  | 502
Итого прямые затраты по смете в ценах 2001г. | [8 empty] | 47292 | 3193 | 2371 | 189 |  | 341.92 |  | 17.86
Итого прямые затраты по смете с учетом коэффициентов к итогам | [8 empty] | 48128 | 3673 | 2727 | 218 |  | 393.21 |  | 17.86
В том числе, справочно:
Стеснённые условия ОЗП=1,15; ЭМ=1,15; ЗПМ=1,15; ТЗ=1,15 (Поз. 1-5, 10-11, 6, 8-9, 12-19, 21, 23-24, 20, 22, 25, 7) | [8 empty] | 836 | 479 | 356 | 28 |  | 51.288
Накладные расходы | [8 empty] | 3943
Сметная прибыль | [8 empty] | 2712
ВСЕГО по смете | [8 empty] | 54783 |  |  |  |  | 393.21 |  | 17.86
Составил
Проверил