## Локальная смета
СОГЛАСОВАНО: | [8 empty] | УТВЕРЖДАЮ:
_____________________________ | [8 empty] | _______________________________
" _____ " ________________ 200_ г. | [8 empty] | "______ " _______________200_ г.
(наименование стройки)
ЛОКАЛЬНЫЙ СМЕТНЫЙ РАСЧЕТ №
(локальная смета)
| на | текущий ремонт, очистка внутренних поверхностей трубопроводов систем отопления, канализации, теплотрасс
(наименование работ и затрат, наименование объекта)
Основание:
|  | Сметная стоимость _______________________________________________________________________________________________ |  | ___________________________2788,465 |  | тыс.руб.
|  | строительных работ _______________________________________________________________________________________________ |  | _______________________________________________________________________________________________1415,383 |  | тыс.руб.
|  | монтажных работ _______________________________________________________________________________________________ |  | _______________________________________________________________________________________________947,722 |  | тыс.руб.
|  | Средства на оплату труда _______________________________________________________________________________________________ |  | ___________________________593,304 |  | тыс.руб.
|  | Сметная трудоемкость _______________________________________________________________________________________________ |  | _______________________________________________________________________________________________5353,38 |  | чел.час
Составлен(а) в текущих (прогнозных) ценах по состоянию на _______200_ г.
№ пп | Обоснование | Наименование | Ед. изм. | Кол. | Стоимость единицы, руб. |  |  |  | Общая стоимость, руб.
[5 empty] | Всего | В том числе |  |  | Всего | В том числе
[6 empty] | Осн.З/п | Эк.Маш. | З/пМех |  | Осн.З/п | Эк.Маш. | З/пМех
1 | 2 | 3 | 4 | 5 | 6 | 7 | 8 | 9 | 10 | 11 | 12 | 13
Раздел 1. Очистка внутренних поверхностей трубопроводов систем отопления, канализации, теплотрасс
1 | ТЕРр65-23-02 | Слив и наполнение водой системы отопления: с осмотром системы ИНДЕКС К ПОЗИЦИИ(справочно): Письмо Росстроя от 16.01.2008г № ВБ-82/02 Хабаровский край ОЗП=7,71; ЭМ=2,48; ЗПМ=7,71; МАТ=3,29 НР, (1766,77 руб.): 68%*0,94 от ФОТ (2764,04 руб.) СП, (1243,82 руб.): 45% от ФОТ (2764,04 руб.) | 1000 м3 объема здания | 25 | 14.34 | 14.34 |  |  | 358.5 | 358.5
2 | ТЕРр65-10-01 | Очистка канализационной сети: внутренней 349,08 = 563,61 - 25,56 x 2 - 19 483,53 x 0,005 - 8,46 x 7,8 ИНДЕКС К ПОЗИЦИИ(справочно): Письмо Росстроя от 16.01.2008г № ВБ-82/02 Хабаровский край ОЗП=7,71; ЭМ=2,48; ЗПМ=7,71; МАТ=3,29 НР, (18011,9 руб.): 68%*0,94 от ФОТ (28178,82 руб.) СП, (12680,47 руб.): 45% от ФОТ (28178,82 руб.) | 100 м трубопровода | 10.5 | 349.08 | 348.08 | 1 |  | 3665.34 | 3654.84 | 10.5
Уд | 1. 101-1703 | Прокладки резиновые /пластина техническая прессованная/ | кг | 2 21 | 25.56 |  |  |  | 536.76
Уд | 2. 300-0040 | Болты с гайками и шайбами для санитарно-технических работ, диаметром 16 мм | т | 0,005 0,0525 | 19483.53 |  |  |  | 1022.89
Уд | 3. 411-0001 | Вода | м3 | 7,8 81,9 | 8.46 |  |  |  | 692.87
3 | ТЕРр65-22-01 | Прочистка и промывка отопительных приборов: радиаторов весом до 80 кг внутри здания 3 335,90 = 3 975,65 - 22 827,26 x 0,012 - 25 198,68 x 0,005 - 40,86 x 5 - 8,46 x 4,2 ИНДЕКС К ПОЗИЦИИ(справочно): Письмо Росстроя от 16.01.2008г № ВБ-82/02 Хабаровский край ОЗП=7,71; ЭМ=2,48; ЗПМ=7,71; МАТ=3,29 НР, (143851,4 руб.): 68%*0,94 от ФОТ (225049,12 руб.) СП, (101272,1 руб.): 45% от ФОТ (225049,12 руб.) | 100 шт. приборов | 25 | 1167.57 | 1167.57 |  |  | 29189.25 | 29189.25
Уд | 1. 101-0388 | Краски масляные земляные МА-0115: мумия, сурик железный | т | 0,012 0,3 | 22827.26 |  |  |  | 6848.18
Уд | 2. 101-0628 | Олифа комбинированная К-3 | т | 0,005 0,125 | 25198.68 |  |  |  | 3149.84
Уд | 3. 101-1669 | Очес льняной | кг | 5 125 | 40.86 |  |  |  | 5107.5
Уд | 4. 411-0001 | Вода | м3 | 4,2 105 | 8.46 |  |  |  | 888.3
4 | ТЕРм12-11-004-01 | Протравка и промывка труб различными реактивами. Диаметр труб наружный, мм: 15-38 ИНДЕКС К ПОЗИЦИИ(справочно): Письмо Росстроя от 16.01.2008г № ВБ-82/02 Хабаровский край ОЗП=7,71; ЭМ=2,48; ЗПМ=7,71; МАТ=3,29 НР, (135396,03 руб.): 68%*0,94 от ФОТ (211821,07 руб.) СП, (95319,48 руб.): 45% от ФОТ (211821,07 руб.) | 100 м | 65 | 2246.66 | 288.15 | 1958.51 | 134.52 | 146032.9 | 18729.75 | 127303.15 | 8743.8
5 | ТЕРм12-11-004-06 | Протравка и промывка труб различными реактивами. Диаметр труб наружный, мм: 108 ИНДЕКС К ПОЗИЦИИ(справочно): Письмо Росстроя от 16.01.2008г № ВБ-82/02 Хабаровский край ОЗП=7,71; ЭМ=2,48; ЗПМ=7,71; МАТ=3,29 НР, (48639,98 руб.): 68%*0,94 от ФОТ (76095,08 руб.) СП, (34242,79 руб.): 45% от ФОТ (76095,08 руб.) | 100 м | 9.6 | 5343.35 | 724.2 | 4619.15 | 303.89 | 51296.16 | 6952.32 | 44343.84 | 2917.34
6 | ФЕРм39-02-001-01 | Визуальный и измерительный контроль сварных соединений трубопроводов, диаметр, мм, до: 28 ИНДЕКС К ПОЗИЦИИ(справочно): Письмо Росстроя ОЗП=10,21; ЭМ=3,07; ЗПМ=10,21; МАТ=4,71 НР, (2323,34 руб.): 68%*0,94 от ФОТ (3634,76 руб.) СП, (1635,64 руб.): 45% от ФОТ (3634,76 руб.) | стык | 400 | 0.89 | 0.89 |  |  | 356 | 356
7 | ФЕРм39-02-001-03 | Визуальный и измерительный контроль сварных соединений трубопроводов, диаметр, мм, до: 108 ИНДЕКС К ПОЗИЦИИ(справочно): Письмо Росстроя ОЗП=10,21; ЭМ=3,07; ЗПМ=10,21; МАТ=4,71 НР, (867,99 руб.): 68%*0,94 от ФОТ (1357,93 руб.) СП, (611,07 руб.): 45% от ФОТ (1357,93 руб.) | стык | 100 | 1.33 | 1.33 |  |  | 133 | 133
8 | ТЕР16-07-005-01 | Гидравлическое испытание трубопроводов систем отопления, водопровода и горячего водоснабжения диаметром: до 50 мм 130,32 = 138,78 - 8,46 ИНДЕКС К ПОЗИЦИИ(справочно): Письмо Росстроя от 16.01.2008г № ВБ-82/02 Хабаровский край ОЗП=7,71; ЭМ=2,48; ЗПМ=7,71; МАТ=3,29 НР, (24729,87 руб.): 68%*0,94 от ФОТ (38688,78 руб.) СП, (17409,95 руб.): 45% от ФОТ (38688,78 руб.) | 100 м трубопровода | 65 | 130.32 | 77.2 | 50.66 |  | 8470.8 | 5018 | 3292.9
Уд | 1. 411-0001 | Вода | м3 | 1 65 | 8.46 |  |  |  | 549.9
9 | ТЕР16-07-005-02 | Гидравлическое испытание трубопроводов систем отопления, водопровода и горячего водоснабжения диаметром: до 100 мм 130,32 = 162,47 - 8,46 x 3,8 ИНДЕКС К ПОЗИЦИИ(справочно): Письмо Росстроя от 16.01.2008г № ВБ-82/02 Хабаровский край ОЗП=7,71; ЭМ=2,48; ЗПМ=7,71; МАТ=3,29 НР, (3652,41 руб.): 68%*0,94 от ФОТ (5714,04 руб.) СП, (2571,32 руб.): 45% от ФОТ (5714,04 руб.) | 100 м трубопровода | 9.6 | 130.32 | 77.2 | 50.66 |  | 1251.07 | 741.12 | 486.34
Уд | 1. 411-0001 | Вода | м3 | 3,8 36,48 | 8.46 |  |  |  | 308.62
10 |  | Кисслота сульфаминовая | кг | 3000 | 27.96 |  |  |  | 83880
11 |  | Кисслота лимонная | кг | 2200 | 45.76 |  |  |  | 100672
12 |  | Кисслота ортофосфорная | кг | 800 | 96 |  |  |  | 76800
13 |  | Трилон Б | кг | 800 | 76.27 |  |  |  | 61016
14 |  | Калий йодистый | кг | 59.9 | 1205.08 |  |  |  | 72184.29
15 |  | Алюминий хлористый | кг | 50 | 1581.36 |  |  |  | 79068
16 |  | Ингибитор коррозии | кг | 3000 | 95 |  |  |  | 285000
17 |  | Наир едкий чешуированный | кг | 1200 | 15.98 |  |  |  | 19176
Итого прямые затраты по смете с учетом индексов, в текущих ценах | [8 empty] | 1716879.39 | 503396.24 | 435083.1 | 89907.39
Накладные расходы | [8 empty] | 379239.68
Сметная прибыль | [8 empty] | 266986.64
Итоги по смете:
Итого | [8 empty] | 2363105.71
В том числе:
Материалы | [8 empty] | 778400.07
Машины и механизмы | [8 empty] | 435083.1
ФОТ | [8 empty] | 593303.63
Накладные расходы | [8 empty] | 379239.68
Сметная прибыль | [8 empty] | 266986.64
НДС 18% | [8 empty] | 425359.03
ВСЕГО по смете | [8 empty] | 2788464.74