## Лист1
Smeta.ru (095) 974-1589
ЛОКАЛЬНАЯ СМЕТА №
Устройство полимерных полов
[6 empty] | базовая цена |  | текущая цена
|  | Сметная стоимость |  |  |  | 496.6344 |  | 2732.3351 |  | тыс.руб
|  | Нормативная трудоемкость |  |  |  | 2823.29 |  | 2823.29 |  | чел.-ч
|  | Средства на оплату труда |  |  |  | 35.6537 |  | 396.8252 |  | тыс.руб
Составлен(а) в ценах Февраль 2008 г.
[5 empty] | Цена | Попра- | Стои- | Пункт | Коэффи- | Стои- | ЗТР
№ | Шифр |  | Единица | Кол-во | за ед. | вочные | мость | коэфф. | циенты | мость в | всего
п/п | расценки | Наименование работ и затрат | изме- | единиц | изм. | коэффи- | в ценах | пере- | пере- | текущих | чел.-час
| и коды |  | рения |  | Руб. | циенты | 2001 г. | счета | счета | ценах
ресурса
1 | 2 | 3 | 4 | 5 | 6 | 7 | 8 | 9 | 10 | 11 | 12
1 | 13-06-004-1 | Обеспыливание поверхности | 1 м2 | 1066 | 1.12
|  | Зарплата |  |  | 0.85 | )*1,15 | 1042.0153 | 13-06-004-1 | 11.13 | 11597.63
|  | Эксплуатация машин |  |  | 0.27 | )*1,25 | 359.7751 |  | 4.49 | 1615.39
|  | Накладные расходы от ФОТ | % |  | 84.6 |  | 881.5449 |  | 84.6 | 9811.59
|  | Плановые накопления от ФОТ | % |  | 70 |  | 729.4107 |  | 70 | 8118.34
|  | Затраты труда | чел-ч | 0.1 |  | 0 |  |  |  |  | 106.6
[7 empty] | 3012.7459 |  |  | 31142.95 | 106.6 | 3012.7459 | 1042.0153 | 3012.7459 | 0 | 0 | 0 | 31142.95 | 0 | 0 | 0 | 0
2 | 11-01-004-5 | Устройство агедезионного слоя (клей Бетонбет) толщиной 2 мм (прим) без стоимости материалов | 100 м2 | 10.66 | 1145.27
|  | Зарплата |  |  | 295.05 | )*1,15 | 3617.018 | 11-01-004-5 | 11.13 | 40257.41
|  | Эксплуатация машин |  |  | 157.6 | )*1,25 | 2100.0202 |  | 4.46 | 9366.09
|  | в т.ч. зарплата машинистов |  |  | 2.43 | )*1,25 | 32.3801 |  | 11.13 | 360.39
|  | Накладные расходы от ФОТ | % |  | 115.62 |  | 4219.434 |  | 115.62 | 46962.3
|  | Плановые накопления от ФОТ | % |  | 75 |  | 2737.0485 |  | 75 | 30463.35
|  | Затраты труда | чел-ч | 26.97 |  | 0 |  |  |  |  | 287.5
| 101-1938 | Kомпаунд эпоксидный (клей БЕТонБЕТ)-прим | кг | 1279.2 | 77.74 | 0 | 99445.0072 |  | 4.15 | 412696.78 |  |  | 0 | 99445.0072 | 0 | 0 | 0 | 412696.78 | 0 | 0 | 0 | 0
[7 empty] | 112118.5279 |  |  | 539745.93 | 287.5 | 112118.5279 | 3617.018 | 12673.5207 | 0 | 0 | 0 | 127049.15 | 0 | 0 | 0 | 32.3801
5 | 11-01-015-1 | Устройство покрытий полимер-бетонных толщиной 30 мм | 100 м2 | 10.66 | 2733.44
|  | Зарплата |  |  | 321.42 | )*1,15 | 3940.2875 | 11-01-015-1 | 11.13 | 43855.4
|  | Эксплуатация машин |  |  | 199.48 | )*1,25 | 2658.07 |  | 4.43 | 11775.25
|  | в т.ч. зарплата машинистов |  |  | 31.43 | )*1,25 | 418.805 |  | 11.13 | 4661.3
|  | Материальные ресурсы |  |  | 2212.54 | 0 | 23585.6761 |  | 5.31 | 125239.94
|  | Накладные расходы от ФОТ | % |  | 115.62 |  | 5039.9828 |  | 115.62 | 56095.01
|  | Плановые накопления от ФОТ | % |  | 75 |  | 3269.3194 |  | 75 | 36387.53
|  | Затраты труда | чел-ч | 40.43 |  | 0 |  |  |  |  | 430.98
| 401-0066 | Бетон тяжелый, крупность заполнителя 20 мм, класс В 15 (М200) | м3 | -32.6196 | 665 | 0 | -21692.0339 |  | 5.31 | -115184.7 |  |  | 0 | -21692.0339 | 0 | 0 | 0 | -115184.7 | 0 | 0 | 0 | 0
| 401-0248 | Бетон песчаный, класс В 22,5 (М300) | м3 | 32.6196 | 643.43 | 0 | 20988.4294 |  | 5.31 | 111448.56 |  |  | 0 | 20988.4294 | 0 | 0 | 0 | 111448.56 | 0 | 0 | 0 | 0
| расчет | Фибра полипропиленовая "FIBRIN" (450/1,18/5,31*1,13) | кг | 28 | 81.15 | 0 | 2272.1996 |  | 5.31 | 12065.38 |  |  | 0 | 2272.1996 | 0 | 0 | 0 | 12065.38 | 0 | 0 | 0 | 0
[7 empty] | 40061.9309 |  |  | 281682.37 | 430.98 | 40061.9309 | 3940.2875 | 38493.3358 | 0 | 0 | 0 | 273353.13 | 0 | 0 | 0 | 418.805
6 | 11-01-015-7 | Затирка бетонных покрытий | 100 м2 | 10.66 | 979.16
|  | Зарплата |  |  | 726.76 | )*1,15 | 8909.3504 | 11-01-015-7 | 11.13 | 99161.07
|  | Эксплуатация машин |  |  | 236.1 | )*1,25 | 3146.0325 |  | 5.23 | 16453.75
|  | в т.ч. зарплата машинистов |  |  | 21.03 | )*1,25 | 280.2246 |  | 11.13 | 3118.9
|  | Материальные ресурсы |  |  | 16.3 | 0 | 173.7582 |  | 7.03 | 1221.52
|  | Накладные расходы от ФОТ | % |  | 115.62 |  | 10624.9866 |  | 115.62 | 118256.1
|  | Плановые накопления от ФОТ | % |  | 75 |  | 6892.1813 |  | 75 | 76709.98
|  | Затраты труда | чел-ч | 80.04 |  | 0 |  |  |  |  | 853.23
[7 empty] | 29746.309 |  |  | 311802.42 | 853.23 | 29746.309 | 8909.3504 | 29746.309 | 0 | 0 | 0 | 311802.42 | 0 | 0 | 0 | 280.2246
8 | 53-21-7 | Герметизации горизонтальных стыков мастикой герметизирующей нетвердеющей (прим) | 100 м | 9 | 3771.51
|  | Зарплата |  |  | 310 | 0 | 2790 | 53-21-7 | 11.13 | 31052.7
|  | Эксплуатация машин |  |  | 2152.17 | 0 | 19369.5303 |  | 4.62 | 89487.23
|  | в т.ч. зарплата машинистов |  |  | 247.62 | 0 | 2228.5804 |  | 11.13 | 24804.1
|  | Материальные ресурсы |  |  | 1309.34 | 0 | 11784.0619 |  | 2.26 | 26631.98
|  | Накладные расходы от ФОТ | % |  | 80.84 |  | 4057.0204 |  | 80.84 | 45154.64
|  | Плановые накопления от ФОТ | % |  | 70 |  | 3513.0063 |  | 70 | 39099.76
|  | Затраты труда | чел-ч | 31.73 |  | 0 |  |  |  |  | 285.57
[7 empty] | 41513.6189 |  |  | 231426.31 | 285.57 | 41513.6189 | 2790 | 41513.6189 | 0 | 0 | 0 | 231426.31 | 0 | 0 | 0 | 2228.5804
10 | 11-01-023-2 | Устройство наливного пола на базе эпоксидных смол (без стоимости материалов) | 100 м2 | 10.66 | 53207.48
|  | Зарплата |  |  | 938.42 | )*1,15 | 11504.0907 | 11-01-023-2 | 11.13 | 128040.53
|  | Эксплуатация машин |  |  | 156.14 | )*1,25 | 2080.5657 |  | 6.24 | 12982.73
|  | в т.ч. зарплата машинистов |  |  | 66.86 | )*1,25 | 890.9093 |  | 11.13 | 9915.82
|  | Накладные расходы от ФОТ | % |  | 115.62 |  | 14331.099 |  | 115.62 | 159505.13
|  | Плановые накопления от ФОТ | % |  | 75 |  | 9296.25 |  | 75 | 103467.26
|  | Затраты труда | чел-ч | 80.62 |  | 0 |  |  |  |  | 859.41
| расчет | ПУР-ГРУНТ (120/1,18/2,34*1,13) | кг | 480 | 49.1 | 0 | 23568 |  | 2.34 | 55149.12 |  |  | 0 | 23568 | 0 | 0 | 0 | 55149.12 | 0 | 0 | 0 | 0
| расчет | ПУР-ПОЛ ( 150/1,18/2,34*1,13) | кг | 3411 | 61.39 | 0 | 209401.2906 |  | 2.34 | 489999.02 |  |  | 0 | 209401.2906 | 0 | 0 | 0 | 489999.02 | 0 | 0 | 0 | 0
[7 empty] | 270181.296 |  |  | 949143.79 | 859.41 | 270181.296 | 11504.0907 | 37212.0055 | 0 | 0 | 0 | 403995.65 | 0 | 0 | 0 | 890.9093
|  | Итого |  |  |  | 496634.4287 |  |  | 2344943.77 |  | 2823.29 |  | 31802.7619 | 496634.4287 | 0 | 0 | 0 | 2344943.77 | 0 | 0 | 0 | 3850.8994
|  | Итого по смете |  |  |  | 496634.4287 |  |  | 2344943.77 |  | 2823.29 |  | 31802.7619 | 496634.4287 | 0 | 0 | 0 | 2344943.77 | 0 | 0 | 0 | 3850.8994
|  | Итого по объекту | Устройство полимерных полов
|  | Итого по акту | [6 empty] | 2344943.77
|  | Среднегодовое зимние удорожание 1,8% | [6 empty] | 42208.99
|  | Итого | [6 empty] | 2387152.76
|  | Конкурсное сниженеие 3% | [6 empty] | 71614.58
|  | Итого с конкурсным снижением | [6 empty] | 2315538.18
|  | Разница стоимости материалов | [6 empty] | 0
|  | Итого с учетом разницы материалов | [6 empty] | 2315538.18
|  | НДС 18% | [6 empty] | 416796.87
|  | Всего по акту | [6 empty] | 2732335.05
ИСПОЛНИЛ
[должность,подпись(инициалы,фамилия)]
ПРОВЕРИЛ
[должность,подпись(инициалы,фамилия)]

## Source
0 | Smeta.ru (095) 974-1589 |  | _PS_ |  | 0 | 0 | 0 | Smeta.ru | ЗАО "ВестСтрой" Доп. раб. место FStS-0022186 | 1 | 22186
1 | 1 | 0 | 60 | 0 | Новый объект | Устройство полимерных полов |  | 0 | [5 empty] | Мособлгосэкспертиза 2008г | 2008 | 2 |  |  |  |  | -1 |  | 0 | 2 | 1 | 3 |  | 1 | 2 | 0 | 0 | 1 | 0 | 0 | 0 | 0 |  |  | 0 | [12 empty] | 0 | 0 | 0 | 9791867 | Сметные нормы списания | Коды ценников | 5849337 | 0 | 1 |  | 1 | 0 | 0 | 1 | 0 | -1 |  | 2 |  | 0 | 1 | 1 | 0 | 0 | 1 | 0 | 5708929 | 5708918 | 5708923 | 5708926 | 0 | 0 |  | 0 | 6072200 | ТЕР МО Строительство | Тип. расчёт(с 0.94) для норм 2001 года МДС 81.33-2004 и МДС 81.25-99 | Московская область | Московская область | Московская область | Московская область | Поправки для НБ 2001 нов МДС | 3395381 | 0 | 0 | 9745838 | 9745841 | 9745842 | 0
15 | 1
52 | 1 | 1 | 12 | 0 | Новый объект | Устройство полимерных полов | 0 | 0 | 0 | 0 | 0 | 0 | 0 | 1614912.78 | 1119267.6 | 141680.44 | 42860.51 | 353964.74 | 0 | 2823.29 | 354.65 | 0 | 435784.77 | 294246.22 | 0 | 0 | 0 | 0 | 0 | 0 | 0 | 0 | 0 | 0 | 0 | 0 | 0 | 0
0
3 | 1 |  | 37 |  | Новая локальная смета | Устройство полимерных полов | [16 empty] | 0 | [11 empty] | 0 | 0 | 0 | [18 empty] | {9A7849BF-5B05-4709-B1CB-778A97F23A7B} | 0 | 0
52 | 1 | 3 | 20 | 0 | Новая локальная смета | Устройство полимерных полов | 0 | 0 | 0 | 0 | 0 | 0 | 0 | 1614912.78 | 1119267.6 | 141680.44 | 42860.51 | 353964.74 | 0 | 2823.29 | 354.65 | 0 | 435784.77 | 294246.22 | 0 | 0 | 1614912.78 | 1119267.6 | 141680.44 | 42860.51 | 353964.74 | 0 | 2823.29 | 354.65 | 0 | 435784.77 | 294246.22 | 0
17 | 1 | 2 |  | 1 | 13-06-004-1 | Обеспыливание поверхности | 1 м2 | 1066 | 0 |  |  |  |  | 13213.02 | 0 | 1615.39 | 0 | 11597.63 | 0 | 106.6 | 0 | 0 | 9811.59 | 8118.34 |  | 0 | 1.315 | 0 | 0.3375 | 0 | 0.9775 | 0 | 0.1 | 0 | 0 | 1.12 | 0 | 0.27 | 0 | 0.85 | 0 | 0.1 | 0 | 0 | 84.6 | 70 | 1 | 1 | 1 | 1 | 10.2 | 11.13 | 4.49 | 1 |  |  |  |  | 0 | 1 | ТЕР Московской обл.,сб.13,гл.06,табл.004,поз.1 |  |  | 19 | 0 | 13-06-004-1 | 1 | 2 | 0 | 11.13 | 1 | 1 | 1 | 1 | 1 | [7 empty] | 0 | 0 |  |  |  | 0 | Поправка: 00_МДС_35_4.7 Наименование: Работы, выполняемые при реконструкции зданий и сооружений работы, аналогичные технологическим процессам в новом строительстве (в том числе возведение новых конструктивных элементов) стоимость которых определена по соответствующим сборникам ФЕР, кроме сборника № 46 «Работы при реконструкции зданий и сооружений» | 0 | 13213.02 | 0 | 1.5154 | 0 | 10.8796 | 0 | 0.1 | 0 | 0 | 9811.595 | 8118.341 |  | )*1,25 | )*1,25 | )*1,15 | 0 | 0 | 1 | 1 | 1 | 1 | 1 | 1005 | 1 м2 | 1 м2 обеспыливаемой поверхности | 1 | 5849366 | 2 | Общестроительные работы | 0 | 1 | 19 | Защита строительных конструкций и оборудования от коррозии | 13 | Поправка: 00_МДС_35_4.7 Наименование: Работы, выполняемые при реконструкции зданий и сооружений работы, аналогичные технологическим процессам в новом строительстве (в том числе возведение новых конструктивных элементов) стоимость которых определена по соответствующим сборникам ФЕР, кроме сборника № 46 «Работы при реконструкции зданий и сооружений»
17 | 1 | 15 |  | 2 | 11-01-004-5 | Устройство агедезионного слоя (клей Бетонбет) толщиной 2 мм (прим) без стоимости материалов | 100 м2 | 10.66 | 0 |  |  |  |  | 49623.5 | 0 | 9366.09 | 360.39 | 40257.41 | 0 | 287.5 | 5.73 | 0 | 46962.3 | 30463.35 |  | 0 | 536.3075 | 0 | 197 | 3.0375 | 339.3075 | 0 | 26.97 | 0.5375 | 0 | 1145.27 | 692.62 | 157.6 | 2.43 | 295.05 | 0 | 26.97 | 0.5375 | 0 | 115.62 | 75 | 1 | 1 | 1 | 1 | 7.6 | 11.13 | 4.46 | 4.15 |  |  |  |  | 0 | 1 | ТЕР Московской обл.,сб.11,гл.01,табл.004,поз.5 |  |  | 17 | 0 | 11-01-004-5 | 1 | 2 | 0 | 11.13 | 1 | 1 | 1 | 1 | 1 | [7 empty] | 0 | 0 |  |  |  | 0 | Поправка: 00_МДС_35_4.7 Наименование: Работы, выполняемые при реконструкции зданий и сооружений работы, аналогичные технологическим процессам в новом строительстве (в том числе возведение новых конструктивных элементов) стоимость которых определена по соответствующим сборникам ФЕР, кроме сборника № 46 «Работы при реконструкции зданий и сооружений» | 0 | 49623.5 | 0 | 878.62 | 33.8074 | 3776.4925 | 0 | 26.97 | 0.5375 | 0 | 46962.3004 | 30463.35 | *0 | )*1,25 | )*1,25 | )*1,15 | 0 | 0 | 1 | 1 | 1 | 1 | 1 | 1005 | 100 м2 | 100 м2 изолируемой поверхности | 100 | 5849364 | 2 | Общестроительные работы | 0 | 1 | 17 | Полы | 11 | Поправка: 00_МДС_35_4.7 Наименование: Работы, выполняемые при реконструкции зданий и сооружений работы, аналогичные технологическим процессам в новом строительстве (в том числе возведение новых конструктивных элементов) стоимость которых определена по соответствующим сборникам ФЕР, кроме сборника № 46 «Работы при реконструкции зданий и сооружений»
18 | 1 |  |  | 2,1 | 101-1938 | Kомпаунд эпоксидный (клей БЕТонБЕТ)-прим | кг | 1279.2 | 0 |  |  |  |  | 412696.78 | 412696.78 | 0 | 0 | 0 | 0 | 0 | 0 | 0 | 0 | 0 |  | 0 | 77.74 | 77.74 | 0 | 0 | 0 | 0 | 0 | 0 | 0 | 0 | 77.74 | 0 | 0 | 0 | 0 | 0 | 0 | 0 | 115.62 | 75 | 1 | 1 | 1 | 1 | 1 | 1 | 1 | 4.15 |  |  |  |  | 3 | 1 | ФССЦ, сб.101,поз.1938 |  |  | 17 | 0 | 101-1938 | 1 | 2 | 0 | 1 | 1 | 1 | 1 | 1 | 1 | [7 empty] | 0 | 0 |  |  |  | 0 |  | 0 | 412696.78 | 322.621 | 0 | 0 | 0 | 0 | 0 | 0 | 0 | 0 | 0 |  |  |  |  | 0 | 0 | 1 | 1 | 1 | 1 | 1 | 1009 | кг | кг | 1 | 5849364 | 2 | Общестроительные работы | 0 | 1 | 17 | Полы | 11
17 | 1 | 28 |  | 5 | 11-01-015-1 | Устройство покрытий полимер-бетонных толщиной 30 мм | 100 м2 | 10.66 | 0 |  |  |  |  | 180870.59 | 125239.94 | 11775.25 | 4661.3 | 43855.4 | 0 | 430.98 | 37.84 | 0 | 56095.01 | 36387.53 |  | 0 | 2831.523 | 2212.54 | 249.35 | 39.2875 | 369.633 | 0 | 40.43 | 3.55 | 0 | 2733.44 | 2212.54 | 199.48 | 31.43 | 321.42 | 0 | 40.43 | 3.55 | 0 | 115.62 | 75 | 1 | 1 | 1 | 1 | 6.91 | 11.13 | 4.43 | 5.31 |  |  |  |  | 0 | 1 | ТЕР Московской обл.,сб.11,гл.01,табл.015,поз.1 |  |  | 17 | 0 | 11-01-015-1 | 1 | 2 | 0 | 11.13 | 1 | 1 | 1 | 1 | 1 | [7 empty] | 0 | 0 |  |  |  | 0 | Поправка: 00_МДС_35_4.7 Наименование: Работы, выполняемые при реконструкции зданий и сооружений работы, аналогичные технологическим процессам в новом строительстве (в том числе возведение новых конструктивных элементов) стоимость которых определена по соответствующим сборникам ФЕР, кроме сборника № 46 «Работы при реконструкции зданий и сооружений» | 0 | 180870.59 | 11748.5874 | 1104.6205 | 437.2699 | 4114.0153 | 0 | 40.43 | 3.55 | 0 | 56095.0085 | 36387.525 |  | )*1,25 | )*1,25 | )*1,15 | 0 | 0 | 1 | 1 | 1 | 1 | 1 | 1005 | 100 м2 | 100 м2 покрытия | 100 | 5849364 | 2 | Общестроительные работы | 0 | 1 | 17 | Полы | 11 | Поправка: 00_МДС_35_4.7 Наименование: Работы, выполняемые при реконструкции зданий и сооружений работы, аналогичные технологическим процессам в новом строительстве (в том числе возведение новых конструктивных элементов) стоимость которых определена по соответствующим сборникам ФЕР, кроме сборника № 46 «Работы при реконструкции зданий и сооружений»
18 | 1 |  |  | 5,1 | 401-0066 | Бетон тяжелый, крупность заполнителя 20 мм, класс В 15 (М200) | м3 | -32.6196 | -3.06 |  |  |  |  | -115184.7 | -115184.7 | 0 | 0 | 0 | 0 | 0 | 0 | 0 | 0 | 0 |  | 0 | 665 | 665 | 0 | 0 | 0 | 0 | 0 | 0 | 0 | 0 | 665 | 0 | 0 | 0 | 0 | 0 | 0 | 0 | 115.62 | 75 | 1 | 1 | 1 | 1 | 1 | 1 | 1 | 5.31 |  |  |  |  | 3 | 1 | 401-0066 |  |  | 17 | 0 |  | 0 | 2 | 0 | 1 | 1 | 1 | 1 | 1 | 1 | [7 empty] | 0 | 0 |  |  |  | 0 |  | 0 | -115184.7 | 3531.15 | 0 | 0 | 0 | 0 | 0 | 0 | 0 | 0 | 0 |  |  |  |  | 0 | 0 | 1 | 1 | 1 | 1 | 1 | 1007 | м3 | м3 | 1 | 5849364 | 2 | Общестроительные работы | 0 | 1 | 17 | Полы | 11
18 | 1 |  |  | 5,2 | 401-0248 | Бетон песчаный, класс В 22,5 (М300) | м3 | 32.6196 | 3.06 |  |  |  |  | 111448.56 | 111448.56 | 0 | 0 | 0 | 0 | 0 | 0 | 0 | 0 | 0 |  | 0 | 643.43 | 643.43 | 0 | 0 | 0 | 0 | 0 | 0 | 0 | 0 | 643.43 | 0 | 0 | 0 | 0 | 0 | 0 | 0 | 115.62 | 75 | 1 | 1 | 1 | 1 | 1 | 1 | 1 | 5.31 |  |  |  |  | 3 | 1 | ФССЦ, сб.401,поз.0248 |  |  | 17 | 0 | 401-0248 | 1 | 2 | 0 | 1 | 1 | 1 | 1 | 1 | 1 | [7 empty] | 0 | 0 |  |  |  | 0 |  | 0 | 111448.56 | 3416.6133 | 0 | 0 | 0 | 0 | 0 | 0 | 0 | 0 | 0 |  |  |  |  | 0 | 0 | 1 | 1 | 1 | 1 | 1 | 1007 | м3 | м3 | 1 | 5849364 | 2 | Общестроительные работы | 0 | 1 | 17 | Полы | 11
18 | 1 |  |  | 5,3 | расчет | Фибра полипропиленовая "FIBRIN" (450/1,18/5,31*1,13) | кг | 28 | 2.6266 |  |  |  |  | 12065.38 | 12065.38 | 0 | 0 | 0 | 0 | 0 | 0 | 0 | 0 | 0 |  | 0 | 81.15 | 81.15 | 0 | 0 | 0 | 0 | 0 | 0 | 0 | 81.15 | 81.15 | 0 | 0 | 0 | 0 | 0 | 0 | 0 | 115.62 | 75 | 1 | 1 | 1 | 1 | 1 | 1 | 1 | 5.31 |  |  |  |  | 3 | 1 |  |  |  | 17 | 0 |  | 0 | 2 | 0 | 1 | 1 | 1 | 1 | 1 | 1 | [7 empty] | 0 | 0 |  |  |  | 0 |  | 0 | 12065.38 | 430.9065 | 0 | 0 | 0 | 0 | 0 | 0 | 0 | 0 | 0 |  |  |  |  | 0 | 0 | 1 | 1 | 1 | 1 | 1 | 1009 | кг | кг | 1 | 5849364 | 2 | Общестроительные работы | 0 | 1 | 17 | Полы | 11
17 | 1 | 34 |  | 6 | 11-01-015-7 | Затирка бетонных покрытий | 100 м2 | 10.66 | 0 |  |  |  |  | 116836.34 | 1221.52 | 16453.75 | 3118.9 | 99161.07 | 0 | 853.23 | 27.85 | 0 | 118256.1 | 76709.98 |  | 0 | 1147.199 | 16.3 | 295.125 | 26.2875 | 835.774 | 0 | 80.04 | 2.6125 | 0 | 979.16 | 16.3 | 236.1 | 21.03 | 726.76 | 0 | 80.04 | 2.6125 | 0 | 115.62 | 75 | 1 | 1 | 1 | 1 | 10.29 | 11.13 | 5.23 | 7.03 |  |  |  |  | 0 | 1 | ТЕР Московской обл.,сб.11,гл.01,табл.015,поз.7 |  |  | 17 | 0 | 11-01-015-7 | 1 | 2 | 0 | 11.13 | 1 | 1 | 1 | 1 | 1 | [7 empty] | 0 | 0 |  |  |  | 0 | Поправка: 00_МДС_35_4.7 Наименование: Работы, выполняемые при реконструкции зданий и сооружений работы, аналогичные технологическим процессам в новом строительстве (в том числе возведение новых конструктивных элементов) стоимость которых определена по соответствующим сборникам ФЕР, кроме сборника № 46 «Работы при реконструкции зданий и сооружений» | 0 | 116836.34 | 114.589 | 1543.5038 | 292.5799 | 9302.1646 | 0 | 80.04 | 2.6125 | 0 | 118256.1013 | 76709.9775 |  | )*1,25 | )*1,25 | )*1,15 | 0 | 0 | 1 | 1 | 1 | 1 | 1 | 1005 | 100 м2 | 100 м2 покрытия | 100 | 5849364 | 2 | Общестроительные работы | 0 | 1 | 17 | Полы | 11 | Поправка: 00_МДС_35_4.7 Наименование: Работы, выполняемые при реконструкции зданий и сооружений работы, аналогичные технологическим процессам в новом строительстве (в том числе возведение новых конструктивных элементов) стоимость которых определена по соответствующим сборникам ФЕР, кроме сборника № 46 «Работы при реконструкции зданий и сооружений»
17 | 1 | 42 |  | 8 | 53-21-7 | Герметизации горизонтальных стыков мастикой герметизирующей нетвердеющей (прим) | 100 м | 9 | 0 |  |  |  |  | 147171.91 | 26631.98 | 89487.23 | 24804.1 | 31052.7 | 0 | 285.57 | 190.89 | 0 | 45154.64 | 39099.76 |  | 0 | 3771.51 | 1309.34 | 2152.17 | 247.62 | 310 | 0 | 31.73 | 21.21 | 0 | 3771.51 | 1309.34 | 2152.17 | 247.62 | 310 | 0 | 31.73 | 21.21 | 0 | 80.84 | 70 | 1 | 1 | 1 | 1 | 5.54 | 11.13 | 4.62 | 2.26 |  |  |  |  | 0 | 1 | ТЕРр Московской обл.,сб.53,поз.21-7 |  |  | 213 | 0 | 53-21-7 | 1 | 6 | 0 | 11.13 | 1 | 1 | 1 | 1 | 1 | [7 empty] | 0 | 0 |  |  |  | 0 |  | 0 | 147171.91 | 2959.1084 | 9943.0254 | 2756.0106 | 3450.3 | 0 | 31.73 | 21.21 | 0 | 45154.6371 | 39099.76 |  |  |  |  | 0 | 0 | 1 | 1 | 1 | 1 | 1 | 1003 | 100 м | 100 м восстановленной герметезации стыков | 100 | 5849416 | 6 | Ремонтно-строительные работы | 0 | 1 | 213 | Стены | 53
17 | 1 | 57 |  | 10 | 11-01-023-2 | Устройство наливного пола на базе эпоксидных смол (без стоимости материалов) | 100 м2 | 10.66 | 0 |  |  |  |  | 141023.26 | 0 | 12982.73 | 9915.82 | 128040.53 | 0 | 859.41 | 92.34 | 0 | 159505.13 | 103467.26 |  | 0 | 1274.358 | 0 | 195.175 | 83.575 | 1079.183 | 0 | 80.62 | 8.6625 | 0 | 53207.48 | 52112.92 | 156.14 | 66.86 | 938.42 | 0 | 80.62 | 8.6625 | 0 | 115.62 | 75 | 1 | 1 | 1 | 1 | 2.8 | 11.13 | 6.24 | 2.34 |  |  |  |  | 0 | 1 | ТЕР Московской обл.,сб.11,гл.01,табл.023,поз.2 |  |  | 17 | 0 | 11-01-023-2 | 1 | 2 | 0 | 11.13 | 1 | 1 | 1 | 1 | 1 | [7 empty] | 0 | 0 |  |  |  | 0 | Поправка: 00_МДС_35_4.7 Наименование: Работы, выполняемые при реконструкции зданий и сооружений работы, аналогичные технологическим процессам в новом строительстве (в том числе возведение новых конструктивных элементов) стоимость которых определена по соответствующим сборникам ФЕР, кроме сборника № 46 «Работы при реконструкции зданий и сооружений» | 0 | 141023.26 | 0 | 1217.892 | 930.1898 | 12011.3068 | 0 | 80.62 | 8.6625 | 0 | 159505.1319 | 103467.2625 | *0 | )*1,25 | )*1,25 | )*1,15 | 0 | 0 | 1 | 1 | 1 | 1 | 1 | 1005 | 100 м2 | 100 м2 покрытия | 100 | 5849364 | 2 | Общестроительные работы | 0 | 1 | 17 | Полы | 11 | Поправка: 00_МДС_35_4.7 Наименование: Работы, выполняемые при реконструкции зданий и сооружений работы, аналогичные технологическим процессам в новом строительстве (в том числе возведение новых конструктивных элементов) стоимость которых определена по соответствующим сборникам ФЕР, кроме сборника № 46 «Работы при реконструкции зданий и сооружений»
18 | 1 |  |  | 10,1 | расчет | ПУР-ГРУНТ (120/1,18/2,34*1,13) | кг | 480 | 45.0281 |  |  |  |  | 55149.12 | 55149.12 | 0 | 0 | 0 | 0 | 0 | 0 | 0 | 0 | 0 |  | 0 | 49.1 | 49.1 | 0 | 0 | 0 | 0 | 0 | 0 | 0 | 49.1 | 49.1 | 0 | 0 | 0 | 0 | 0 | 0 | 0 | 115.62 | 75 | 1 | 1 | 1 | 1 | 1 | 1 | 1 | 2.34 |  |  |  |  | 3 | 1 |  |  |  | 17 | 0 |  | 0 | 2 | 0 | 1 | 1 | 1 | 1 | 1 | 1 | [7 empty] | 0 | 0 |  |  |  | 0 |  | 0 | 55149.12 | 114.894 | 0 | 0 | 0 | 0 | 0 | 0 | 0 | 0 | 0 |  |  |  |  | 0 | 0 | 1 | 1 | 1 | 1 | 1 | 1009 | кг | кг | 1 | 5849364 | 2 | Общестроительные работы | 0 | 1 | 17 | Полы | 11
18 | 1 |  |  | 10,2 | расчет | ПУР-ПОЛ ( 150/1,18/2,34*1,13) | кг | 3411 | 319.9812 |  |  |  |  | 489999.02 | 489999.02 | 0 | 0 | 0 | 0 | 0 | 0 | 0 | 0 | 0 |  | 0 | 61.39 | 61.39 | 0 | 0 | 0 | 0 | 0 | 0 | 0 | 61.39 | 61.39 | 0 | 0 | 0 | 0 | 0 | 0 | 0 | 115.62 | 75 | 1 | 1 | 1 | 1 | 1 | 1 | 1 | 2.34 |  |  |  |  | 3 | 1 |  |  |  | 17 | 0 |  | 0 | 2 | 0 | 1 | 1 | 1 | 1 | 1 | 1 | [7 empty] | 0 | 0 |  |  |  | 0 |  | 0 | 489999.02 | 143.6526 | 0 | 0 | 0 | 0 | 0 | 0 | 0 | 0 | 0 |  |  |  |  | 0 | 0 | 1 | 1 | 1 | 1 | 1 | 1009 | кг | кг | 1 | 5849364 | 2 | Общестроительные работы | 0 | 1 | 17 | Полы | 11
51 | 1 | 3 | 20 |  | Новая локальная смета | Устройство полимерных полов | [7 empty] | 1614912.78 | 1119267.6 | 141680.44 | 42860.51 | 353964.74 | 0 | 2823.29 | 354.65 | 0 | 435784.77 | 294246.22 |  |  | 1614912.78 | 1119267.6 | 141680.44 | 42860.51 | 353964.74 | 0 | 2823.29 | 354.65 | 0 | 435784.77 | 294246.22 | 0
50 | 0 | 0 | 1 | 201 | 1614912.78 | ПЗ | Прямые затраты |  |  | 201 | 1 | 3
50 | 0 | 0 | 1 | 202 | 1119267.6 | СтМат | Стоимость материалов |  |  | 202 | 2 | 3
50 | 0 | 0 | 1 | 203 | 141680.44 | ЭММ | Эксплуатация машин |  |  | 203 | 3 | 3
50 | 0 | 0 | 1 | 204 | 42860.51 | ЗПМ | ЗП машинистов |  |  | 204 | 4 | 3
50 | 0 | 0 | 1 | 205 | 353964.74 | ОЗП | Основная ЗП рабочих |  |  | 205 | 5 | 3
50 | 0 | 0 | 1 | 206 | 0 | ВозврМат | Возврат материалов |  |  | 206 | 6 | 3
50 | 0 | 0 | 1 | 207 | 2823.29 | ТрудСтр | Трудозатраты строителей |  |  | 207 | 7 | 3
50 | 0 | 0 | 1 | 208 | 354.65 | ТрудМаш | Трудозатраты машинистов |  |  | 208 | 8 | 3
50 | 0 | 0 | 1 | 209 | 0 | ТранспМат | Транспорт материалов |  |  | 209 | 9 | 3
50 | 0 | 0 | 1 | 210 | 435784.77 | НР | Накладные расходы |  |  | 210 | 10 | 3
50 | 0 | 0 | 1 | 211 | 294246.22 | СмПриб | Сметная прибыль |  |  | 211 | 11 | 3
50 | 1 | 0 | 2 | 0 | 2344943.77 | Итого по акту | Итого по акту |  |  | 212 | 12 | 0
50 | 1 | 0 | 2 | 0 | 42208.99 | Итог1 | Среднегодовое зимние удорожание 1,8% |  |  | 212 | 13 | 0
50 | 1 | 0 | 2 | 0 | 2387152.76 | Итог2 | Итого |  |  | 212 | 14 | 0
50 | 1 | 0 | 2 | 0 | 71614.58 | Итог3 | Конкурсное сниженеие 3% |  |  | 212 | 15 | 0
50 | 1 | 0 | 2 | 0 | 2315538.18 | Итог4 | Итого с конкурсным снижением |  |  | 212 | 16 | 0
50 | 1 | 0 | 2 | 0 | 0 | Итог5 | Разница стоимости материалов |  |  | 212 | 17 | 0
50 | 1 | 0 | 2 | 0 | 2315538.18 | Итог6 | Итого с учетом разницы материалов |  |  | 212 | 18 | 0
50 | 1 | 0 | 2 | 0 | 416796.87 | Итог7 | НДС 18% |  |  | 212 | 19 | 0
50 | 1 | 0 | 2 | 0 | 2732335.05 | Итог8 | Всего по акту |  |  | 212 | 20 | 0
51 | 1 | 1 | 12 |  | Новый объект | Устройство полимерных полов | [7 empty] | 1614912.78 | 1119267.6 | 141680.44 | 42860.51 | 353964.74 | 0 | 2823.29 | 354.65 | 0 | 435784.77 | 294246.22 |  |  | 0 | 0 | 0 | 0 | 0 | 0 | 0 | 0 | 0 | 0 | 0 | 0
50 | 0 | 0 | 1 | 201 | 1614912.78 | ПЗ | Прямые затраты |  |  | 201 | 1 | 3
50 | 0 | 0 | 1 | 202 | 1119267.6 | СтМат | Стоимость материалов |  |  | 202 | 2 | 3
50 | 0 | 0 | 1 | 203 | 141680.44 | ЭММ | Эксплуатация машин |  |  | 203 | 3 | 3
50 | 0 | 0 | 1 | 204 | 42860.51 | ЗПМ | ЗП машинистов |  |  | 204 | 4 | 3
50 | 0 | 0 | 1 | 205 | 353964.74 | ОЗП | Основная ЗП рабочих |  |  | 205 | 5 | 3
50 | 0 | 0 | 1 | 206 | 0 | ВозврМат | Возврат материалов |  |  | 206 | 6 | 3
50 | 0 | 0 | 1 | 207 | 2823.29 | ТрудСтр | Трудозатраты строителей |  |  | 207 | 7 | 3
50 | 0 | 0 | 1 | 208 | 354.65 | ТрудМаш | Трудозатраты машинистов |  |  | 208 | 8 | 3
50 | 0 | 0 | 1 | 209 | 0 | ТранспМат | Транспорт материалов |  |  | 209 | 9 | 3
50 | 0 | 0 | 1 | 210 | 435784.77 | НР | Накладные расходы |  |  | 210 | 10 | 3
50 | 0 | 0 | 1 | 211 | 294246.22 | СмПриб | Сметная прибыль |  |  | 211 | 11 | 3
50 | 1 | 0 | 2 | 0 | 2344943.77 | Итого по акту | Итого по акту |  |  | 212 | 12 | 0
50 | 1 | 0 | 2 | 0 | 42208.99 | Итог1 | Среднегодовое зимние удорожание 1,8% |  |  | 212 | 13 | 0
50 | 1 | 0 | 2 | 0 | 2387152.76 | Итог2 | Итого |  |  | 212 | 14 | 0
50 | 1 | 0 | 2 | 0 | 71614.58 | Итог3 | Конкурсное сниженеие 3% |  |  | 212 | 15 | 0
50 | 1 | 0 | 2 | 0 | 2315538.18 | Итог4 | Итого с конкурсным снижением |  |  | 212 | 16 | 0
50 | 1 | 0 | 2 | 0 | 0 | Итог5 | Разница стоимости материалов |  |  | 212 | 17 | 0
50 | 1 | 0 | 2 | 0 | 2315538.18 | Итог6 | Итого с учетом разницы материалов |  |  | 212 | 18 | 0
50 | 1 | 0 | 2 | 0 | 416796.87 | Итог7 | НДС 18% |  |  | 212 | 19 | 0
50 | 1 | 0 | 2 | 0 | 2732335.05 | Итог8 | Всего по акту |  |  | 212 | 20 | 0
65 |  | 1 | 0 | 150

## SmtRes
24 | 9796509 | 9796508 | 4924939 | 1 | 1 | 1 | 1 | 1-3.0-50 |  | Затраты труда рабочих, разряд работ 3.0 | 1369 | 1013 | чел.-ч | чел.-ч | 1 | 0.1 | 0 | 0 | 0 | 8.53 | 0 | 1 | 0 | 0 | 0 | 0.1 |  | 0
24 | 9796510 | 9796508 | 4906127 | 1 | 1 | 1 | 2 | 331305 | 483380 | Пылесосы промышленные | 1368 | 1011 | маш.-ч | маш.-ч | 1 | 0.125 | 0 | 2.7 | 0 | 0 | 0 | 1 | 1 | 0 | 0 | 0.1 | )*1,25 | 0
25 | 9792617 | 9792616 | 4927908 | 1 | 1 | 1 | 1 | 1-4.9-50 |  | Затраты труда рабочих, разряд работ 4.9 | 1369 | 1013 | чел.-ч | чел.-ч | 1 | 26.97 | 0 | 0 | 0 | 10.94 | 0 | 1 | 0 | 0 | 0 | 26.97 |  | 0
25 | 9792618 | 9792616 | 121548 | 1 | 1 | 1 | 1 | 2 |  | Затраты труда машинистов | 608254 | 1013 | чел.час | чел.час | 1 | 0.5375 | 0 | 0 | 0 | 0 | 0 | 1 | 1 | 0 | 0 | 0.43 | )*1,25 | 2
25 | 9792619 | 9792616 | 4903820 | 1 | 1 | 1 | 2 | 031121 | 483583 | Подъемники мачтовые строительные 0.5 т | 1368 | 1011 | маш.-ч | маш.-ч | 1 | 0.225 | 0 | 20 | 13.5 | 0 | 0 | 1 | 1 | 0 | 0 | 0.18 | )*1,25 | 0
25 | 9792620 | 9792616 | 4904761 | 1 | 1 | 1 | 2 | 121011 | 482000 | Котлы битумные передвижные 400 л | 1368 | 1011 | маш.-ч | маш.-ч | 1 | 5.4625 | 0 | 30 | 0 | 0 | 0 | 1 | 1 | 0 | 0 | 4.37 | )*1,25 | 0
25 | 9792621 | 9792616 | 4906363 | 1 | 1 | 1 | 2 | 361101 | 483324 | Термос 100 л | 1368 | 1011 | маш.-ч | маш.-ч | 1 | 1.875 | 0 | 2.7 | 0 | 0 | 0 | 1 | 1 | 0 | 0 | 1.5 | )*1,25 | 0
25 | 9792622 | 9792616 | 4906513 | 1 | 1 | 1 | 2 | 400001 | 451114 | Автомобили бортовые грузоподъемностью до 5 т | 1368 | 1011 | маш.-ч | маш.-ч | 1 | 0.3125 | 0 | 75.4 | 0 | 0 | 0 | 1 | 1 | 0 | 0 | 0.25 | )*1,25 | 0
25 | 9792623 | 9792616 | 4850263 | 1 | 1 | 1 | 3 | 101-0009 | 101-0009 | Асбест хризотиловый марки К-6-30 | 1348 | 1009 | т | т | 1000 | 0.008 | 1160 | 0 | 0 | 0 | 0 | 1 | 0 | 0 | 0 | 0.008 |  | 0
25 | 9792624 | 9792616 | 4850364 | 1 | 1 | 1 | 3 | 101-0073 | 101-0073 | Битумы нефтяные строительные марки БН-90/10 | 1348 | 1009 | т | т | 1000 | 0.157 | 1383.1 | 0 | 0 | 0 | 0 | 1 | 0 | 0 | 0 | 0.157 |  | 0
25 | 9792625 | 9792616 | 4850366 | 1 | 1 | 1 | 3 | 101-0074 | 101-0074 | Битумы нефтяные строительные марки БН-70/30 | 1348 | 1009 | т | т | 1000 | 0.019 | 1525.5 | 0 | 0 | 0 | 0 | 1 | 0 | 0 | 0 | 0.019 |  | 0
25 | 9792626 | 9792616 | 4852911 | 1 | 1 | 1 | 3 | 101-1745 | 101-1745 | Бензин растворитель | 1348 | 1009 | т | т | 1000 | 0.057 | 6143.8 | 0 | 0 | 0 | 0 | 1 | 0 | 0 | 0 | 0.057 |  | 0
25 | 9792627 | 9792616 | 4852927 | 1 | 1 | 1 | 3 | 101-1757 | 101-1757 | Ветошь | 1346 | 1009 | кг | кг | 1 | 0.5 | 1.82 | 0 | 0 | 0 | 0 | 1 | 0 | 0 | 0 | 0.5 |  | 0
25 | 9793716 | 9792616 | 1404398 | 1 | 1 | 1 | 3 | 101-1938 | ФССЦ, сб.101,поз.1938 | Kомпаунд эпоксидный (клей БЕТонБЕТ)-прим | 1346 | 1009 | кг | кг | 1 | 0 | 77.74 | 0 | 0 | 0 | 0 | 0 | 0 | 0 | 0 | 0 |  | 0
25 | 9792628 | 9792616 | 4859001 | 1 | 1 | 1 | 3 | 113-0101 | 113-0101 | Мука андезитовая кислотоупорная, марка А | 1348 | 1009 | т | т | 1000 | 0.125 | 688.8 | 0 | 0 | 0 | 0 | 1 | 0 | 0 | 0 | 0.125 |  | 0
27 | 9793780 | 9793779 | 4926291 | 1 | 1 | 1 | 1 | 1-2.2-50 |  | Затраты труда рабочих, разряд работ 2.2 | 1369 | 1013 | чел.-ч | чел.-ч | 1 | 40.43 | 0 | 0 | 0 | 7.95 | 0 | 1 | 0 | 0 | 0 | 40.43 |  | 0
27 | 9793781 | 9793779 | 121548 | 1 | 1 | 1 | 1 | 2 |  | Затраты труда машинистов | 608254 | 1013 | чел.час | чел.час | 1 | 3.55 | 0 | 0 | 0 | 0 | 0 | 1 | 1 | 0 | 0 | 2.84 | )*1,25 | 2
27 | 9793782 | 9793779 | 4903698 | 1 | 1 | 1 | 2 | 030101 | 452712 | Автопогрузчики 5 т | 1368 | 1011 | маш.-ч | маш.-ч | 1 | 1.5 | 0 | 90 | 10.06 | 0 | 0 | 1 | 1 | 0 | 0 | 1.2 | )*1,25 | 0
27 | 9793783 | 9793779 | 4903820 | 1 | 1 | 1 | 2 | 031121 | 483583 | Подъемники мачтовые строительные 0.5 т | 1368 | 1011 | маш.-ч | маш.-ч | 1 | 1.0375 | 0 | 20 | 13.5 | 0 | 0 | 1 | 1 | 0 | 0 | 0.83 | )*1,25 | 0
27 | 9793784 | 9793779 | 4903990 | 1 | 1 | 1 | 2 | 050102 | 364321 | Компрессоры передвижные с двигателем внутреннего сгорания давлением до 686 кПа (7 атм) 5 м3/мин | 1368 | 1011 | маш.-ч | маш.-ч | 1 | 1.0125 | 0 | 90 | 10.06 | 0 | 0 | 1 | 1 | 0 | 0 | 0.81 | )*1,25 | 0
27 | 9793785 | 9793779 | 4904654 | 1 | 1 | 1 | 2 | 111301 | 483382 | Вибраторы поверхностные | 1368 | 1011 | маш.-ч | маш.-ч | 1 | 4.95 | 0 | 0.5 | 0 | 0 | 0 | 1 | 1 | 0 | 0 | 3.96 | )*1,25 | 0
27 | 9793786 | 9793779 | 4876665 | 1 | 1 | 1 | 3 | 401-0066 | 401-0066 | Бетон тяжелый, крупность заполнителя 20 мм, класс В 15 (М200) | 1339 | 1007 | м3 | м3 | 1 | 3.06 | 665 | 0 | 0 | 0 | 0 | 1 | 0 | 0 | 0 | 3.06 |  | 0
27 | 9793791 | 9793779 | 4876665 | 1 | 1 | 1 | 3 | 401-0066 | 401-0066 | Бетон тяжелый, крупность заполнителя 20 мм, класс В 15 (М200) | 1339 | 1007 | м3 | м3 | 1 | -3.06 | 665 | 0 | 0 | 0 | 0 | 0 | 0 | 0 | 0 | -3.06 |  | 0
27 | 9794043 | 9793779 | 1434947 | 1 | 1 | 1 | 3 | 401-0248 | ФССЦ, сб.401,поз.0248 | Бетон песчаный, класс В 22,5 (М300) | 1339 | 1007 | м3 | м3 | 1 | 3.06 | 643.43 | 0 | 0 | 0 | 0 | 0 | 0 | 0 | 0 | 3.06 |  | 0
27 | 9793787 | 9793779 | 4879251 | 1 | 1 | 1 | 3 | 408-0122 | 408-0122 | Песок природный для строительных работ средний | 1339 | 1007 | м3 | м3 | 1 | 3.06 | 55.26 | 0 | 0 | 0 | 0 | 1 | 0 | 0 | 0 | 3.06 |  | 0
27 | 9793788 | 9793779 | 4880073 | 1 | 1 | 1 | 3 | 411-0001 | 411-0001 | Вода | 1339 | 1007 | м3 | м3 | 1 | 3.5 | 2.44 | 0 | 0 | 0 | 0 | 1 | 0 | 0 | 0 | 3.5 |  | 0
27 | 9794054 | 9793779 | 1459091 | 1 | 1 | 1 | 3 | 544-0099 | ФССЦ, сб.544,поз.0099 | Фибра листовая, толщина 2,5-3 мм | 1346 | 1009 | кг | кг | 1 | 0 | 30 | 0 | 0 | 0 | 0 | 0 | 0 | 0 | 0 | 0 |  | 0
27 | 9796622 | 9793779 | 0 | 0 | 1 | 1 | 3 | расчет |  | Фибра полипропиленовая "FIBRIN" (450/1,18/5,31*1,13) | 1346 | 1009 | кг | кг | 1 | 2.6266 | 81.15 | 0 | 0 | 0 | 0 | 0 | 0 | 0 | 0 | 2.6266 |  | 0
31 | 9796512 | 9796511 | 4923796 | 1 | 1 | 1 | 1 | 1-3.5-50 |  | Затраты труда рабочих, разряд работ 3.5 | 1369 | 1013 | чел.-ч | чел.-ч | 1 | 80.04 | 0 | 0 | 0 | 9.08 | 0 | 1 | 0 | 0 | 0 | 80.04 |  | 0
31 | 9796513 | 9796511 | 121548 | 1 | 1 | 1 | 1 | 2 |  | Затраты труда машинистов | 608254 | 1013 | чел.час | чел.час | 1 | 2.6125 | 0 | 0 | 0 | 0 | 0 | 1 | 1 | 0 | 0 | 2.09 | )*1,25 | 2
31 | 9796514 | 9796511 | 4903990 | 1 | 1 | 1 | 2 | 050102 | 364321 | Компрессоры передвижные с двигателем внутреннего сгорания давлением до 686 кПа (7 атм) 5 м3/мин | 1368 | 1011 | маш.-ч | маш.-ч | 1 | 2.6125 | 0 | 90 | 10.06 | 0 | 0 | 1 | 1 | 0 | 0 | 2.09 | )*1,25 | 0
31 | 9796515 | 9796511 | 4906241 | 1 | 1 | 1 | 2 | 340312 | 483311 | Машины мозаично-шлифовальные | 1368 | 1011 | маш.-ч | маш.-ч | 1 | 40 | 0 | 1.5 | 0 | 0 | 0 | 1 | 1 | 0 | 0 | 32 | )*1,25 | 0
31 | 9796516 | 9796511 | 4853272 | 1 | 1 | 1 | 3 | 101-2109 | 101-2109 | Карборунд | 1346 | 1009 | кг | кг | 1 | 2 | 5.71 | 0 | 0 | 0 | 0 | 1 | 0 | 0 | 0 | 2 |  | 0
31 | 9796517 | 9796511 | 4880073 | 1 | 1 | 1 | 3 | 411-0001 | 411-0001 | Вода | 1339 | 1007 | м3 | м3 | 1 | 2 | 2.44 | 0 | 0 | 0 | 0 | 1 | 0 | 0 | 0 | 2 |  | 0
32 | 9796537 | 9796536 | 4931572 | 1 | 1 | 1 | 1 | 1-4.1-50 |  | Затраты труда рабочих, разряд работ 4.1 | 1369 | 1013 | чел.-ч | чел.-ч | 1 | 31.73 | 0 | 0 | 0 | 9.77 | 0 | 1 | 0 | 0 | 0 | 31.73 |  | 0
32 | 9796538 | 9796536 | 121548 | 1 | 1 | 1 | 1 | 2 |  | Затраты труда машинистов | 608254 | 1013 | чел.час | чел.час | 1 | 21.21 | 0 | 0 | 0 | 0 | 0 | 1 | 0 | 0 | 0 | 21.21 |  | 2
32 | 9796539 | 9796536 | 4903798 | 1 | 1 | 1 | 2 | 031051 | 485343 | Вышки телескопические на автомобиле, высота до 30-35 м, грузоподъемность 350 кг | 1368 | 1011 | маш.-ч | маш.-ч | 1 | 10.51 | 0 | 101 | 13.5 | 0 | 0 | 1 | 0 | 0 | 0 | 10.51 |  | 0
32 | 9796540 | 9796536 | 4903988 | 1 | 1 | 1 | 2 | 050101 | 364321 | Компрессоры передвижные с двигателем внутреннего сгорания давлением до 686 кПа (7 атм) 2,2 м3/мин | 1368 | 1011 | маш.-ч | маш.-ч | 1 | 10.51 | 0 | 100 | 10.06 | 0 | 0 | 1 | 0 | 0 | 0 | 10.51 |  | 0
32 | 9796541 | 9796536 | 4906152 | 1 | 1 | 1 | 2 | 331551 | 483332 | Шприцы пневматические для заделки швов | 1368 | 1011 | маш.-ч | маш.-ч | 1 | 10.51 | 0 | 2.41 | 0 | 0 | 0 | 1 | 0 | 0 | 0 | 10.51 |  | 0
32 | 9796542 | 9796536 | 4906513 | 1 | 1 | 1 | 2 | 400001 | 451114 | Автомобили бортовые грузоподъемностью до 5 т | 1368 | 1011 | маш.-ч | маш.-ч | 1 | 0.19 | 0 | 75.4 | 0 | 0 | 0 | 1 | 0 | 0 | 0 | 0.19 |  | 0
32 | 9796543 | 9796536 | 4851197 | 1 | 1 | 1 | 3 | 101-0605 | 101-0605 | Мастика герметизирующая нетвердеющая "Гэлан" | 1348 | 1009 | т | т | 1000 | 0.0762 | 17183 | 0 | 0 | 0 | 0 | 1 | 0 | 0 | 0 | 0.0762 |  | 0
32 | 9796544 | 9796536 | 4851217 | 1 | 1 | 1 | 3 | 101-0618 | 101-0618 | Мастика тиоколовая строительного назначения АМ-0,5 | 1346 | 1009 | кг | кг | 1 | 0 | 74.58 | 0 | 0 | 0 | 1 | 1 | 0 | 0 | 0 | 0 |  | 0
33 | 9796584 | 9796583 | 4941659 | 1 | 1 | 1 | 1 | 1-5.3-50 |  | Затраты труда рабочих, разряд работ 5.3 | 1369 | 1013 | чел.-ч | чел.-ч | 1 | 80.62 | 0 | 0 | 0 | 11.64 | 0 | 1 | 0 | 0 | 0 | 80.62 |  | 0
33 | 9796585 | 9796583 | 121548 | 1 | 1 | 1 | 1 | 2 |  | Затраты труда машинистов | 608254 | 1013 | чел.час | чел.час | 1 | 8.6625 | 0 | 0 | 0 | 0 | 0 | 1 | 1 | 0 | 0 | 6.93 | )*1,25 | 2
33 | 9796586 | 9796583 | 4903820 | 1 | 1 | 1 | 2 | 031121 | 483583 | Подъемники мачтовые строительные 0.5 т | 1368 | 1011 | маш.-ч | маш.-ч | 1 | 0.3125 | 0 | 20 | 13.5 | 0 | 0 | 1 | 1 | 0 | 0 | 0.25 | )*1,25 | 0
33 | 9796587 | 9796583 | 4904637 | 1 | 1 | 1 | 2 | 110901 | 482662 | Растворосмесители передвижные 65 л | 1368 | 1011 | маш.-ч | маш.-ч | 1 | 7.8875 | 0 | 12.4 | 10.06 | 0 | 0 | 1 | 1 | 0 | 0 | 6.31 | )*1,25 | 0
33 | 9796588 | 9796583 | 4906241 | 1 | 1 | 1 | 2 | 340312 | 483311 | Машины мозаично-шлифовальные | 1368 | 1011 | маш.-ч | маш.-ч | 1 | 37.5 | 0 | 1.5 | 0 | 0 | 0 | 1 | 1 | 0 | 0 | 30 | )*1,25 | 0
33 | 9796589 | 9796583 | 4906513 | 1 | 1 | 1 | 2 | 400001 | 451114 | Автомобили бортовые грузоподъемностью до 5 т | 1368 | 1011 | маш.-ч | маш.-ч | 1 | 0.4625 | 0 | 75.4 | 0 | 0 | 0 | 1 | 1 | 0 | 0 | 0.37 | )*1,25 | 0
33 | 9796590 | 9796583 | 4850741 | 1 | 1 | 1 | 3 | 101-0333 | 101-0333 | Краситель кислотный желтый | 1348 | 1009 | т | т | 1000 | 0.006 | 86560 | 0 | 0 | 0 | 0 | 1 | 0 | 0 | 0 | 0.006 |  | 0
33 | 9796591 | 9796583 | 4853272 | 1 | 1 | 1 | 3 | 101-2109 | 101-2109 | Карборунд | 1346 | 1009 | кг | кг | 1 | 16.5 | 5.71 | 0 | 0 | 0 | 0 | 1 | 0 | 0 | 0 | 16.5 |  | 0
33 | 9796592 | 9796583 | 4858904 | 1 | 1 | 1 | 3 | 113-0036 | 113-0036 | Грунтовка двуокись титана пигментная, марка А-01 | 1348 | 1009 | т | т | 1000 | 0.128 | 28547 | 0 | 0 | 0 | 0 | 1 | 0 | 0 | 0 | 0.128 |  | 0
33 | 9796593 | 9796583 | 4859001 | 1 | 1 | 1 | 3 | 113-0101 | 113-0101 | Мука андезитовая кислотоупорная, марка А | 1348 | 1009 | т | т | 1000 | 0.31 | 688.8 | 0 | 0 | 0 | 0 | 1 | 0 | 0 | 0 | 0.31 |  | 0
33 | 9796594 | 9796583 | 4859089 | 1 | 1 | 1 | 3 | 113-0152 | 113-0152 | Полиэтиленполиамин (ПЭПА) технический, марка А | 1348 | 1009 | т | т | 1000 | 0.0023 | 48302 | 0 | 0 | 0 | 0 | 1 | 0 | 0 | 0 | 0.0023 |  | 0
33 | 9796595 | 9796583 | 4859107 | 1 | 1 | 1 | 3 | 113-0163 | 113-0163 | Смола эпоксидная марки ЭД-20 | 1348 | 1009 | т | т | 1000 | 0.269 | 53562 | 0 | 0 | 0 | 0 | 1 | 0 | 0 | 0 | 0.269 |  | 0
33 | 9796596 | 9796583 | 4859111 | 1 | 1 | 1 | 3 | 113-0167 | 113-0167 | Смола полиамидная Л-18 | 1348 | 1009 | т | т | 1000 | 0.198 | 167235 | 0 | 0 | 0 | 0 | 1 | 0 | 0 | 0 | 0.198 |  | 0
33 | 9796618 | 9796583 | 0 | 0 | 1 | 1 | 3 | расчет |  | ПУР-ГРУНТ (120/1,18/2,34*1,13) | 1346 | 1009 | кг | кг | 1 | 45.0281 | 49.1 | 0 | 0 | 0 | 0 | 0 | 0 | 0 | 0 | 45.0281 |  | 0
33 | 9796620 | 9796583 | 0 | 0 | 1 | 1 | 3 | расчет |  | ПУР-ПОЛ ( 150/1,18/2,34*1,13) | 1346 | 1009 | кг | кг | 1 | 319.9812 | 61.39 | 0 | 0 | 0 | 0 | 0 | 0 | 0 | 0 | 319.9812 |  | 0