## Локальная смета
СОГЛАСОВАНО: | [8 empty] | УТВЕРЖДАЮ:
_______________ | [8 empty] | __________________
" _____ " ________________ 2011 г. | [8 empty] | "______ " _______________2011 г.
(наименование стройки)
ЛОКАЛЬНЫЙ СМЕТНЫЙ РАСЧЕТ № 1-10/2011
(локальная смета)
на | облицовка общежития профлистом
(наименование работ и затрат, наименование объекта)
| Сметная стоимость строительных работ _______________________________________________________________________________________________ |  | ___________________________2704,173 |  | тыс. руб.
№ пп | Шифр и номер позиции норматива | Наименование работ и затрат, единица измерения | Количество | Стоимость единицы, руб. |  |  | Общая стоимость, руб. |  |  |  | Затраты труда рабочих, чел.-ч, не занятых обслуживанием машин
|  |  |  | всего | эксплуатации машин | материалы | Всего | оплаты труда | эксплуатация машин | материалы
|  |  |  | оплаты труда | в т.ч. оплаты труда |  |  |  | в т.ч. оплаты труда |  | на единицу | всего
1 | 2 | 3 | 4 | 5 | 6 | 7 | 8 | 9 | 10 | 11 | 12 | 13
Раздел 1. Общежитие
1 | ТЕР08-07-001-02 Постан.Правит.Свердл.обл. от 10.11.10 №1616-ПП | Установка и разборка наружных инвентарных лесов высотой до 16 м трубчатых для прочих отделочных работ (100 м2 вертикальной проекции для наружных лесов) КОЭФ. К ПОЗИЦИИ: 3.8 Установка и разборка инвентарных лесов для производства теплоизоляционных работ ОЗП=1,2; МАТ=1,2 к расх.; ТЗ=1,2 | 8,7923 879,23/100 | 1288,96 635,28 | 7.64 | 646.04 | 11332.92 | 5585.57 | 67.17 | 5680.18 | 52.2 | 458.96
2 | ТЕРр69-2-1 Постан.Правит.Свердл.обл. от 10.11.10 №1616-ПП | Сверление отверстий в кирпичных стенах электроперфоратором диаметром до 20 мм, толщина стен 0,5 кирпича (100 отверстий) | 43,9615 5*879,23/100 | 83,02 65,93 | 17.09 |  | 3649.68 | 2898.38 | 751.3 |  | 5.49 | 241.35
3 | ТСЦ-101-2931 Постан.Правит.Свердл.обл. от 10.11.10 №1616-ПП | Распорный дюбель, пластмассовый стержень для крепления тяжелых и легких теплоизоляционных материалов, марка IZL, размер 10х160 мм (шт.) | 4396,15 5*879,23 | 1.32 |  | 1.32 | 5802.92 |  |  | 5802.92
4 | ТЕР26-01-039-01 Постан.Правит.Свердл.обл. от 10.11.10 №1616-ПП | Изоляция покрытий и перекрытий изделиями из волокнистых и зернистых материалов насухо (1 м3 изоляции) 209,40 = 1 892,72 - 1,02 x 1 650,31 | 87,923 879,23*0,1 | 209,4 138,49 | 70.91 |  | 18411.08 | 12176.46 | 6234.62 |  | 10.58 | 930.23
5 | ТСЦ-104-0111 Постан.Правит.Свердл.обл. от 10.11.10 №1616-ПП | Плиты или маты теплоизоляционные (м3) | 89,68146 1,02*87,923 | 558.68 |  | 558.68 | 50103.24 |  |  | 50103.24
6 | ТЕР26-01-055-01 Постан.Правит.Свердл.обл. от 10.11.10 №1616-ПП | Установка пароизоляционного слоя из пленки полиэтиленовой (100 м2 поверхности покрытия изоляции) КОЭФ. К ПОЗИЦИИ: Исключить материал МАТ=0 к расх. | 8,7923 879,23/100 | 1209,27 1181,98 | 27.29 |  | 10632.26 | 10392.32 | 239.94 |  | 95.94 | 843.53
7 | ТСЦ-101-4135 Постан.Правит.Свердл.обл. от 10.11.10 №1616-ПП | Пленка пароизоляционная ЮТАФОЛ (3-х слойная полиэтиленовая с армированным слоем из полиэтиленовых полос) (м2) | 1055,076 879,23*1,2 | 6.65 |  | 6.65 | 7016.26 |  |  | 7016.26
8 | ТЕР09-04-006-02 Постан.Правит.Свердл.обл. от 10.11.10 №1616-ПП | Монтаж ограждающих конструкций стен из профилированного листа при высоте здания до 30 м (100 м2) КОЭФ. К ПОЗИЦИИ: 2.Прил.9.3 Монтаж конструктивных элементов по железобетонным и каменным опорам ОЗП=1,1; ТЗ=1,1 | 8,7923 879,23/100 | 4966,25 1480,03 | 3040,72 313,73 | 445.5 | 43664.76 | 13012.87 | 26734,92 2758,41 | 3916.97 | 115.81 | 1018.24
9 | ТСЦ-101-3860 Постан.Правит.Свердл.обл. от 10.11.10 №1616-ПП | Профилированный настил окрашенный С10-1000-0,6 (т) | 5,313714 879,23*1,16*5,21/1000 | 21617 |  | 21617 | 114866.56 |  |  | 114866.56
10 | ТСЦ-101-2406 Постан.Правит.Свердл.обл. от 10.11.10 №1616-ПП | Кронштейн выравнивающий стальной оцинкованный, высотой профиля (h) 200 мм, толщиной металла (t) 1,2 мм (шт.) | 4396,15 5*879,23 | 15 |  | 15 | 65942.25 |  |  | 65942.25
11 | ТСЦ-101-3400 Постан.Правит.Свердл.обл. от 10.11.10 №1616-ПП | Дюбель-гвоздь 8х100 мм (шт.) | 4396,15 5*879,23 | 0.85 |  | 0.85 | 3736.73 |  |  | 3736.73
12 | ТСЦ-201-0793 применительно Постан.Правит.Свердл.обл. от 10.11.10 №1616-ПП | Профиль L- образный (м) | 1582,614 1,8*879,23 | 11.96 |  | 11.96 | 18928.06 |  |  | 18928.06
13 | ТСЦ-201-0805 применительно Постан.Правит.Свердл.обл. от 10.11.10 №1616-ПП | Профиль Z- образный (м) | 879,23 1*879,23 | 11.77 |  | 11.77 | 10348.54 |  |  | 10348.54
14 | ТСЦ-101-1845 Постан.Правит.Свердл.обл. от 10.11.10 №1616-ПП | Винты самонарезающие окрашенные по Ral с уплотнительной прокладкой 4,8х35 мм (шт.) | 8792,3 10*879.23 | 0.21 |  | 0.21 | 1846.38 |  |  | 1846.38
15 | ТСЦ-101-2802 Постан.Правит.Свердл.обл. от 10.11.10 №1616-ПП | Саморезы 5.5х19 (шт.) | 14067,68 16*879.23 | 0.24 |  | 0.24 | 3376.24 |  |  | 3376.24
16 | ТЕР09-05-006-01 Постан.Правит.Свердл.обл. от 10.11.10 №1616-ПП | Резка стального профилированного настила (1 м реза) | 43,9615 879,23*0,05 | 4,99 4,29 | 0.7 |  | 219.37 | 188.6 | 30.77 |  | 0.34 | 14.95
17 | ТЕР12-01-010-01 Постан.Правит.Свердл.обл. от 10.11.10 №1616-ПП | Устройство мелких покрытий (брандмауэры, парапеты, свесы и т.п.) из листовой оцинкованной стали-откосы, отливы (100 м2 покрытия) 1 546,39 = 15 322,30 - 0,782 x 17 616,25 | 0,6 60/100 | 1546,39 1354,13 | 58,83 3,64 | 133.43 | 927.83 | 812.48 | 35,3 2,18 | 80.05 | 112.75 | 67.65
18 | ТЕР12-01-010-01 Постан.Правит.Свердл.обл. от 10.11.10 №1616-ПП | Устройство мелких покрытий (брандмауэры, парапеты, свесы и т.п.) из листовой оцинкованной стали-углы,нижнее примыкание (100 м2 покрытия) 1 546,39 = 15 322,30 - 0,782 x 17 616,25 | 0,264 26,4/100 | 1546,39 1354,13 | 58,83 3,64 | 133.43 | 408.25 | 357.49 | 15,53 0,96 | 35.23 | 112.75 | 29.77
19 | ТСЦ-101-3416 Постан.Правит.Свердл.обл. от 10.11.10 №1616-ПП | Сталь листовая оцинкованная гладкая с полимерным покрытием ROOF EXPERT, полиэстер (м2) | 103,68 (60+26,4)*1,2 | 203.36 |  | 203.36 | 21084.36 |  |  | 21084.36
20 | СЦП3-3-196-1 | Перевозка грузов автомобилями-самосвалами (работающими вне карьеров): расстояние 196-200 км, класс груза I (из Екатеринбурга в Сосьву) (т) КОЭФ. К ПОЗИЦИИ: п.17.Доп1 При перевозке грузов к провозной плате (тарифам) применять поправочный коэффициент ПЗ=1,37 (ОЗП=1,37; ЭМ=1,37 к расх.; ЗПМ=1,37; МАТ=1,37 к расх.; ТЗ=1,37; ТЗМ=1,37) | 9,709248 (4396,15/1000*46,47+89,68146*0,1+1055,076*0,96+5313,714+4396,15*0,09+4396,15/1000*30,01+1582,614*0,83+879,23*0,7+879,23/1000*5,5+14067,68/1000*2,3+469,2+206,4)/1000 | 162.21 | 162.21 |  | 1574.94 |  | 1574.94
21 | СЦП3-3-200-1 | Перевозка грузов автомобилями-самосвалами (работающими вне карьеров): свыше 200 за каждый 1 км добавлять, класс груза I (из Екатеринбурга в Сосьву) (т) КОЭФ. К ПОЗИЦИИ: п.17.Доп1 При перевозке грузов к провозной плате (тарифам) применять поправочный коэффициент ПЗ=1,37 (ОЗП=1,37; ЭМ=1,37 к расх.; ЗПМ=1,37; МАТ=1,37 к расх.; ТЗ=1,37; ТЗМ=1,37); Добавить 250 км ПЗ=250 (ОЗП=250; ЭМ=250 к расх.; ЗПМ=250; МАТ=250 к расх.; ТЗ=250; ТЗМ=250) | 9,709248 (4396,15/1000*46,47+89,68146*0,1+1055,076*0,96+5313,714+4396,15*0,09+4396,15/1000*30,01+1582,614*0,83+879,23*0,7+879,23/1000*5,5+14067,68/1000*2,3+469,2+206,4)/1000 | 174.68 | 174.68 |  | 1696.01 |  | 1696.01
Итого прямые затраты по смете в ценах 2001г. | [6 empty] | 395568.64 | 45424.17 | 37380,50 2761,55 | 312763.97 |  | 3604.68
Накладные расходы | [6 empty] | 47415.54
Сметная прибыль | [6 empty] | 36044.22
Итоги по смете:
Конструкции из кирпича и блоков:
Итого Поз. 1 | [6 empty] | 11332.92 | 5585.57 | 67.17 | 5680.18 |  | 458.96
Накладные расходы 122% ФОТ (от 5 585,57) | [6 empty] | 6814.4
Сметная прибыль 80% ФОТ (от 5 585,57) | [6 empty] | 4468.46
Итого c накладными и см. прибылью | [6 empty] | 22615.78 |  |  |  |  | 458.96
Прочие ремонтно-строительные работы:
Итого Поз. 2 | [6 empty] | 3649.68 | 2898.38 | 751.3 |  |  | 241.35
Накладные расходы 78% ФОТ (от 2 898,38) | [6 empty] | 2260.74
Сметная прибыль 50% ФОТ (от 2 898,38) | [6 empty] | 1449.19
Итого c накладными и см. прибылью | [6 empty] | 7359.61 |  |  |  |  | 241.35
Кровли:
Итого Поз. 3, 17-19 | [6 empty] | 28223.36 | 1169.97 | 50,83 3,14 | 27002.56 |  | 97.42
Накладные расходы 120% ФОТ (от 1 173,11) | [6 empty] | 1407.73
Сметная прибыль 65% ФОТ (от 1 173,11) | [6 empty] | 762.52
Итого c накладными и см. прибылью | [6 empty] | 30393.61 |  |  |  |  | 97.42
Теплоизоляционные работы:
Итого Поз. 4-7, 9 | [6 empty] | 201029.4 | 22568.78 | 6474.56 | 171986.06 |  | 1773.76
Накладные расходы 100% ФОТ (от 22 568,78) | [6 empty] | 22568.78
Сметная прибыль 70% ФОТ (от 22 568,78) | [6 empty] | 15798.15
Итого c накладными и см. прибылью | [6 empty] | 239396.33 |  |  |  |  | 1773.76
Строительные металлические конструкции:
Итого Поз. 8, 10, 12-16 | [6 empty] | 144325.6 | 13201.47 | 26765,69 2758,41 | 104358.44 |  | 1033.19
Накладные расходы 90% ФОТ (от 15 959,88) | [6 empty] | 14363.89
Сметная прибыль 85% ФОТ (от 15 959,88) | [6 empty] | 13565.9
Итого c накладными и см. прибылью | [6 empty] | 172255.39 |  |  |  |  | 1033.19
Отделочные работы:
Итого Поз. 11 | [6 empty] | 3736.73 |  |  | 3736.73
Накладные расходы 105% ФОТ (от 0,00)
Сметная прибыль 55% ФОТ (от 0,00)
Итого c накладными и см. прибылью | [6 empty] | 3736.73
Перевозка грузов автотранспортом:
Итого Поз. 20-21 | [6 empty] | 3270.95 |  | 3270.95
Итого | [6 empty] | 479028.4 |  |  |  |  | 3604.68
В том числе:
Материалы | [6 empty] | 312763.97
Машины и механизмы | [6 empty] | 37380.5
ФОТ | [6 empty] | 48185.72
Накладные расходы | [6 empty] | 47415.54
Сметная прибыль | [6 empty] | 36044.22
Перевод в текущие цены Кр=4,784 479 028,40 * 4,784 | [6 empty] | 2291671.87
НДС 18% | [6 empty] | 412500.94
ВСЕГО по смете | [6 empty] | 2704172.81 |  |  |  |  | 3604.68