## Помещение 1
Стена 1
Высота (мм)= | 3000
L (мм)= | 6000
Тип отделки - | 1
Высота отделки (мм)- | 500 | [9 empty] | ОКНА |  |  |  | ДВЕРИ
| Тип | Кол-во (шт) | Ширина (мм) | Высота (мм) | L проёмов | Высота проёма от пола | Площадь нижней отделки | Площадь верхней отделки | Тип Окна | Ширина (мм) | Высота (мм) | Высота от пола (мм) |  | Тип Двери | Ширина (мм) | Высота (мм)
| 2 | 1 | 1500 | 1200 | 1500 | 700 | 0.75 | 1.95 | 1 | 1500 | 1200 | 900 |  | 1 | 1200 | 2500
| 1 | 0 | 1500 | 1200 | 0 | 0 | 0 | 0 | 2 | 1500 | 1200 | 700 |  | 2 | 1500 | 1200
Окна | 1 | 0 | 1500 | 1200 | 0 | 0 | 0 | 0 | 3 | 2000 | 1800 | 800 |  | 3 | 2000 | 1800
| 1 | 0 | 1500 | 1200 | 0 | 0 | 0 | 0 | 4 | 0 | 0 | 0 |  | 4 | 0 | 0
| 1 | 0 | 1500 | 1200 | 0 | 0 | 0 | 0 | 5 | 0 | 0 | 0 |  | 5 | 0 | 0
| 1 | 1 | 1200 | 2500 | 1200 |  | 0 | 0.6 | 6 | 0 | 0 | 0 |  | 6 | 0 | 0
| 1 | 0 | 1200 | 2500 | 0 |  | 0 | 0 | 7 | 0 | 0 | 0 |  | 7 | 0 | 0
Двери | 1 | 0 | 1200 | 2500 | 0 |  | 0 | 0 | 8 | 0 | 0 | 0 |  | 8 | 0 | 0
| 1 | 0 | 1200 | 2500 | 0 |  | 0 | 0 | 9 | 0 | 0 | 0 |  | 9 | 0 | 0
| 1 | 0 | 1200 | 2500 | 0 |  | 0 | 0 | 10 | 0 | 0 | 0 |  | 10 | 0 | 0
Стена 2
Высота (мм)= | 3000
L (мм)= | 6000
Тип отделки - | 1
Высота отделки (мм) - | 500 | [7 empty] | ОТДЕЛКА |  |  |  | КОЛОННЫ
| Тип | Кол-во (шт) | Ширина (мм) | Высота (мм) | L проёмов | Высота проёма от пола | Площадь нижней отделки | Площадь верхней отделки | Тип отделки | Высота (мм) |  | Тип колонн | Длина (мм) | Ширина (мм) | Высота (мм)
| 2 | 1 | 1500 | 1200 | 1500 | 700 | 0.75 | 1.95 | 1 | 500 |  | 1 | 100 | 100 | 2500
| 1 | 0 | 1500 | 1200 | 0 | 0 | 0 | 0 | 2 | 1500 |  | 2 | 300 | 200 | 1800
Окна | 1 | 0 | 1500 | 1200 | 0 | 0 | 0 | 0 | 3 | 2600 |  | 3 | 400 | 400 | 1500
| 1 | 0 | 1500 | 1200 | 0 | 0 | 0 | 0 | 4 | 2100 |  | 4 | 0 | 0 | 0
| 1 | 0 | 1500 | 1200 | 0 | 0 | 0 | 0 | 5 | 900 |  | 5 | 0 | 0 | 0
| 1 | 1 | 1200 | 2500 | 1200 |  | 0 | 0.6 | 6 | 3000
| 2 | 0 | 1500 | 1200 | 0 |  | 0 | 0 | 7 | 0
Двери | 2 | 0 | 1500 | 1200 | 0 |  | 0 | 0 | 8 | 0
| 2 | 0 | 1500 | 1200 | 0 |  | 0 | 0 | 9 | 0
| 2 | 0 | 1500 | 1200 | 0 |  | 0 | 0 | 10 | 0
Стена 3 | [8 empty] | Краткая справка по рассчёту:
Высота (мм)= | 3000 | [7 empty] | 1. Введите все возможные типы окон, дверей, колонн и высот отделок.
L (мм)= | 6000 | [7 empty] | 2. Для каждой из стен установите её высоту, длинну и тип отделки (из таблицы типов отделок).
Тип отделки - | 1 | [7 empty] | 3. Укажите типы и количество окон, дверей на каждой из стен.
Высота отделки (мм) - | 500 | [7 empty] | 4. Укажите типы и кол-во колонн в помещении (если таковые имеются).
| Тип | Кол-во (шт) | Ширина (мм) | Высота (мм) | L проёмов | Высота проёма от пола | Площадь нижней отделки | Площадь верхней отделки | Примечание:
| 2 | 1 | 1500 | 1200 | 1500 | 700 | 0.75 | 1.95 | 1. Изначально все типы окон-дверей установлены - 1. Расчёт зависит от кол-ва эл-тов.
| 1 | 0 | 1500 | 1200 | 0 | 0 | 0 | 0 | 2. Не менять высоту отделки. Она меняется автоматич. в зависимости от типа отделки в табл.
Окна | 1 | 0 | 1500 | 1200 | 0 | 0 | 0 | 0 | 3. Формулы расписаны без сокращений для удобства проверки программы.
| 1 | 0 | 1500 | 1200 | 0 | 0 | 0 | 0 | 4. В таблицу общих площадей сведены площади всех 4-х стен плюс площадь колонн.
| 1 | 0 | 1500 | 1200 | 0 | 0 | 0 | 0
| 1 | 1 | 1200 | 2500 | 1200 |  | 0 | 0.6
| 2 | 0 | 1500 | 1200 | 0 |  | 0 | 0
Двери | 2 | 0 | 1500 | 1200 | 0 |  | 0 | 0
| 2 | 0 | 1500 | 1200 | 0 |  | 0 | 0
| 2 | 0 | 1500 | 1200 | 0 |  | 0 | 0
Стена 4
Высота (мм)= | 3000
L (мм)= | 6000
Тип отделки - | 1
Высота отделки (мм) - | 500 | [10 empty] | КОЛОННЫ
| Тип | Кол-во (шт) | Ширина (мм) | Высота (мм) | L проёмов | Высота проёма от пола | Площадь нижней отделки | Площадь верхней отделки |  | Тип колонн | Тип отделки | Кол-во (шт) | Высота отделки | Площадь нижней отделки | Площадь верхней отделки
| 2 | 1 | 1500 | 1200 | 1500 | 700 | 0.75 | 1.95 |  | 1 | 2 | 1 | 1500 | 0.6 | 0.4
| 1 | 0 | 1500 | 1200 | 0 | 0 | 0 | 0 |  | 1 | 2 | 0 | 1500 | 0 | 0
Окна | 1 | 0 | 1500 | 1200 | 0 | 0 | 0 | 0 |  | 1 | 2 | 0 | 1500 | 0 | 0
| 1 | 0 | 1500 | 1200 | 0 | 0 | 0 | 0 |  | 1 | 2 | 0 | 1500 | 0 | 0
| 1 | 0 | 1500 | 1200 | 0 | 0 | 0 | 0 |  | 1 | 2 | 0 | 1500 | 0 | 0
| 1 | 1 | 1200 | 2500 | 1200 |  | 0 | 0.6
| 1 | 0 | 1200 | 2500 | 0 |  | 0 | 0
Двери | 1 | 0 | 1200 | 2500 | 0 |  | 0 | 0
| 1 | 0 | 1200 | 2500 | 0 |  | 0 | 0
| 1 | 0 | 1200 | 2500 | 0 |  | 0 | 0
| Стена 1 | Стена 2 | Стена 3 | Стена 4 | Всего
Общая площадь нижней отделки (м2) | 2.4 | 2.4 | 2.4 | 2.4 | 10.2
Общая площадь верхней отделки (м2) | 10.8 | 10.8 | 10.8 | 10.8 | 43.6
Общая площадь отделки (м2) |  |  |  |  | 53.8

## формулы геометрических фигур
Формулы подсчета объемов и площадей
| Прямоугольный треугольник |  |  |  |  | Окружность
а | с |  | а2+в2=с2 |  |  |  | длина окружности =πD=2πк
|  |  | с=√ а2+в2 |  |  |  | S=πD2/4=πr2
а=√ с2- в2
в=√ с2- а2
|  |  | S=(ав)/2 |  |  | D | r
| в |  |  |  |  | 0 | 0
[5 empty] | длина окружности = |  | 0
| а | в | с |  | площадь круга= |  | 0
| 0 | 0 | 0
[6 empty] | L | Параллелепипед
| c | 0
| в | 0 |  |  | h
| а | 0
| S | 0 |  |  |  | a
[6 empty] | a | d | l | h
| Квадрат |  |  |  |  | 0 | 0 | 0 | 0
S=a2
а d |  | d=a√2 |  |  |  | S | 0 |  | d=√h2+(a+L)2
|  | a=√S |  |  |  | d | 0 |  | S=ah
S | 0 |  | a |  |  | h | #DIV/0! |  | a=S/h
a | 0 |  | 0 |  |  | a | #DIV/0! |  | h=S/d
d | 0
а |  | Прямоугольник |  |  |  | в |  | Трапеция
d | h |  | S=ah |  | h |  |  |  | m=(a+в)/2
|  |  | d=√a2+h2 | [5 empty] | S=((a+в)/2)/h
a=(2S/h)-в
a | h | S | d |  |  | a |  |  | в=(2S/h)-a
0 | 0 | 0 | 0
[6 empty] | a | в | h
[6 empty] | 0 | 0 | 0
|  | Площадь кольца |  |  |  | m | 0
[6 empty] | S | 0
[6 empty] | a | #DIV/0!
|  |  | S=π/(R2-r2) |  |  | в | #DIV/0!
r | R | S
0 | 0 | 0
Объем и площадь шара
| Куб | [5 empty] | V=1/6πd3 | V=4/3πr3 | S=4πr2
|  | а | V
а |  | 0 | 0
|  | d |  |  | r | d | S | V через r | V через d
|  | 0 | V=a3 |  | 0 | 0 | 0 | 0 | 0
d=a√3
| Пирамида | [5 empty] | Конус
в | Н | а | с | h
0 | 0 | 0 | 0 | 0 |  |  | R | H | L
[6 empty] | L | 0 | 0 | 0
V=1/3BH | B=ac |  |  |  | H | r | V | S | V=1/3πR2H
|  |  | V | B |  | h | 0 | 0 | S=πR(R+L)
|  |  | 0 | 0
усеченная пирамида
[6 empty] | усеченный конус |  | V=(π/3)h(R2+r2+ R r)
H | в |  | V
|  |  | 0 |  | r | h | V
| h |  |  |  | 0 | 0 | 0
V=1/3h(B+в+√Вв)
c
a
D
r
d
d
d
m
r R
D
r
а d
а
B
R