## Локальная смета
СОГЛАСОВАНО: | [11 empty] | УТВЕРЖДАЮ:
_________________ | [11 empty] | _________________
" _____ " ________________ 201_ г. | [11 empty] | "____" ______________201_ г.
(наименование стройки)
ЛОКАЛЬНЫЙ СМЕТНЫЙ РАСЧЕТ №
(локальная смета)
(наименование работ и затрат, наименование объекта)
Основание: проектное решение.
|  |  | Сметная стоимость строительных работ _______________________________________________________________________________________________ | [5 empty] | ___________________________14 966 597,26 |  | руб.
|  |  | Средства на оплату труда _______________________________________________________________________________________________ | [5 empty] | ___________________________143292 |  | руб.
|  |  | Сметная трудоемкость _______________________________________________________________________________________________ | [5 empty] | _______________________________________________________________________________________________10008 |  | чел.час
Составлен(а) в текущих (прогнозных) ценах по состоянию на 3 квартал 2011 г.
№ пп | Обоснование | Наименование | Ед. изм. | Кол. | Стоимость единицы, руб. |  |  |  | Общая стоимость, руб. |  |  |  | Т/з осн. раб.на ед. | Т/з осн. раб. Всего | Т/з мех. на ед. | Т/з мех. Всего
[5 empty] | Всего | В том числе |  |  | Всего | В том числе
[6 empty] | Осн.З/п | Эк.Маш | З/пМех |  | Осн.З/п | Эк.Маш | З/пМех
1 | 2 | 3 | 4 | 5 | 6 | 7 | 8 | 9 | 10 | 11 | 12 | 13 | 14 | 15 | 16 | 17
Раздел 1. Земляные работы
1 | ТЕР01-01-008-03 | Разработка грунта в отвал в котлованах объемом от 1000 до 3000 м3, экскаваторами с ковшом вместимостью 0,65 м3, группа грунтов: 3 КОЭФ. К ПОЗИЦИИ: 3.46 Разработка вязких грунтов повышенной влажности, сильно налипающих на стенки и зубья ковша одноковшовых экскаваторов (кроме грунтов 5-6 групп) ОЗП=1,1; ЭМ=1,1 к расх.; ЗПМ=1,1; ТЗ=1,1; ТЗМ=1,1 НР (896 руб.): 95% от ФОТ СП (472 руб.): 50% от ФОТ | 1000 м3 грунта | 1,508 0,802+0,613+0,093 | 5196.77 |  | 5196.77 | 625.19 | 7837 |  | 7837 | 943 |  |  | 36.99 | 55.78
2 | ТЕР01-01-022-08 | Разработка грунта в траншеях экскаватором "обратная лопата" с ковшом вместимостью 0,65 (0,5-1) м3 с погрузкой на автомобили-самосвалы, группа грунтов: 2 НР (153 руб.): 95% от ФОТ СП (81 руб.): 50% от ФОТ | 1000 м3 грунта | 0.317 | 4227.04 |  | 4227.04 | 508.52 | 1340 |  | 1340 | 161 |  |  | 30.09 | 9.54
3 | СЦП3-3-15-1 | Перевозка грузов автомобилями-самосвалами (работающими вне карьеров): расстояние 15 км, класс груза I КОЭФ. К ПОЗИЦИИ: 17 При перевозке грузов к провозной плате (тарифам) применять поправочный коэффициент ПЗ=1,37 (ОЗП=1,37; ЭМ=1,37 к расх.; ЗПМ=1,37; МАТ=1,37 к расх.; ТЗ=1,37; ТЗМ=1,37) НР 0% от ФОТ СП 0% от ФОТ | т | 602,3 317*1,9 | 26.17 |  | 26.17 |  | 15762 |  | 15762
4 | ТЕР01-01-016-01 | Работа на отвале, группа грунтов: 1 НР (27 руб.): 95% от ФОТ СП (14 руб.): 50% от ФОТ | 1000 м3 грунта | 0.317 | 363.08 | 32.86 | 328.45 | 56.28 | 115 | 10 | 104 | 18 | 2.99 | 0.95 | 3.33 | 1.06
5 | ТЕР01-01-009-09 | Разработка грунта в траншеях экскаватором "обратная лопата" с ковшом вместимостью 0,65 (0,5-1) м3 в отвал, группа грунтов: 3 НР (163 руб.): 95% от ФОТ СП (86 руб.): 50% от ФОТ | 1000 м3 грунта | 0.308 | 4641.46 |  | 4641.46 | 558.38 | 1430 |  | 1430 | 172 |  |  | 33.04 | 10.18
6 | ТЕР01-02-057-03 | Разработка грунта вручную в траншеях глубиной до 2 м без креплений с откосами, группа грунтов: 3 КОЭФ. К ПОЗИЦИИ: 3.185 Разработка и обратная засыпка вручную сильно налипающих на инструменты грунта 3 группы ОЗП=1,2; ЭМ=1,2 к расх.; ЗПМ=1,2; ТЗ=1,2; ТЗМ=1,2; 3.187 Доработка вручную, зачистка дна и стенок с выкидкой грунта в котлованах и траншеях, разработанных механизированным способом ОЗП=1,2; ТЗ=1,2 НР (1915 руб.): 80% от ФОТ СП (1077 руб.): 45% от ФОТ | 100 м3 грунта | 0.61 | 3924.75 | 3924.75 |  |  | 2394 | 2394 |  |  | 357.12 | 217.84
7 | ТЕР01-02-061-02 | Засыпка вручную траншей, пазух котлованов и ям, группа грунтов: 2 НР (3847 руб.): 80% от ФОТ СП (2164 руб.): 45% от ФОТ | 100 м3 грунта | 4.69 | 1025.46 | 1025.46 |  |  | 4809 | 4809 |  |  | 97.2 | 455.87
8 | ТЕР01-01-033-02 | Засыпка траншей и котлованов с перемещением грунта до 5 м бульдозерами мощностью 59 (80) кВт (л.с.), группа грунтов: 2 НР (185 руб.): 95% от ФОТ СП (98 руб.): 50% от ФОТ | 1000 м3 грунта | 1.408 | 769.83 |  | 769.83 | 138.46 | 1084 |  | 1084 | 195 |  |  | 8.87 | 12.49
9 | ТЕР01-01-033-08 | При перемещении грунта на каждые последующие 5 м добавлять: к расценке 01-01-033-2 НР (91 руб.): 95% от ФОТ СП (48 руб.): 50% от ФОТ | 1000 м3 грунта | 1.408 | 380.14 |  | 380.14 | 68.37 | 535 |  | 535 | 96 |  |  | 4.38 | 6.17
10 | ТЕР01-02-005-01 | Уплотнение грунта пневматическими трамбовками, группа грунтов: 1, 2 НР (2648 руб.): 95% от ФОТ СП (1394 руб.): 50% от ФОТ | 100 м3 уплотненного грунта | 14.08 | 498.88 | 150.49 | 348.39 | 47.45 | 7024 | 2119 | 4905 | 668 | 12.53 | 176.42 | 3.04 | 42.8
Итого по разделу 1 Земляные работы | [8 empty] | 340820 |  |  |  |  | 851.08 |  | 138.02
Раздел 2. Фундаменты
11 | ТЕР08-01-002-02 | Устройство основания под фундаменты: щебеночного НР (3856 руб.): 122% от ФОТ СП (2529 руб.): 80% от ФОТ | 1 м3 основания | 90.13 | 241.5 | 27.58 | 52.85 | 7.49 | 21766 | 2486 | 4763 | 675 | 2.4 | 216.31 | 0.54 | 48.67
12 | ТЕР06-01-001-01 | Устройство бетонной подготовки 6 964,16 = 52 547,96 - 102 x 446,90 НР (412 руб.): 105% от ФОТ СП (255 руб.): 65% от ФОТ | 100 м3 бетона, бутобетона и железобетона в деле | 0.17 | 6964.16 | 1978.2 | 1984.32 | 329.45 | 1184 | 336 | 337 | 56 | 180 | 30.6 | 18 | 3.06
13 | ТСЦ-401-0063 | Бетон тяжелый, крупность заполнителя 20 мм, класс В 7,5 (М100) | м3 | 17.34 | 468.36 |  |  |  | 8121
14 | ТЕР06-01-001-01 | Устройство бетонной подготовки из бетона В-15 армированного под фундаменты многофукционального устройства 6 964,16 = 52 547,96 - 102 x 446,90 НР (272 руб.): 105% от ФОТ СП (168 руб.): 65% от ФОТ | 100 м3 бетона, бутобетона и железобетона в деле | 0,11235 (74,9*0,15)/100 | 6964.16 | 1978.2 | 1984.32 | 329.45 | 782 | 222 | 223 | 37 | 180 | 20.22 | 18 | 2.02
15 | ТСЦ-401-0066 | Бетон тяжелый, крупность заполнителя 20 мм, класс В 15 (М200) | м3 | 11.46 | 502.68 |  |  |  | 5761
16 | ТСЦ-993-4-1 | Надбавка по водонепроницаемости - за каждые 2 кгс/см2 давления воды: до 0,4 | м3 | 28.8 | 18.46 |  |  |  | 532
17 | ТСЦ-993-4-2 | Надбавка по водонепроницаемости - за каждые 2 кгс/см2 давления воды: свыше 0,4 КОЭФ. К ПОЗИЦИИ: добвить до W8 ПЗ=2 (ОЗП=2; ЭМ=2 к расх.; ЗПМ=2; МАТ=2 к расх.; ТЗ=2; ТЗМ=2) | м3 | 28.8 | 61.38 |  |  |  | 1768
18 | ТЕР06-01-001-06 | Устройство железобетонных фундаментов общего назначения под колонны объемом: до 5 м3-ФМ3;ФМ4;ФМ2 (1,32*8)+(0,82*16)+(3,4*15)=74,68 15 695,77 = 63 335,81 - 101,5 x 469,36 НР (6126 руб.): 105% от ФОТ СП (3792 руб.): 65% от ФОТ | 100 м3 бетона, бутобетона и железобетона в деле | 0.7468 | 15695.77 | 7326.82 | 2940.36 | 485.1 | 11722 | 5472 | 2196 | 362 | 610.06 | 455.59 | 26.82 | 20.03
19 | ТЕР06-01-001-07 | Устройство железобетонных фундаментов общего назначения под колонны объемом: до 10 м3 ФМ1 12 518,37 = 60 158,41 - 101,5 x 469,36 НР (3615 руб.): 105% от ФОТ СП (2238 руб.): 65% от ФОТ | 100 м3 бетона, бутобетона и железобетона в деле | 0,549 (6,1*9)/100 | 12518.37 | 5810.44 | 2778.62 | 460.95 | 6873 | 3190 | 1525 | 253 | 483.8 | 265.61 | 25.48 | 13.99
20 | ТСЦ-401-0227 | Бетон гидротехнический (на сульфатостойком портландцементе), класс В 20 (М250) | м3 | 131,52 75,8+55,72 | 582.49 |  |  |  | 76609
21 | ТСЦ-993-4-1 | Надбавка по водонепроницаемости - за каждые 2 кгс/см2 давления воды: до 0,4 | м3 | 131,52 75,8+55,72 | 18.46 |  |  |  | 2428
22 | ТСЦ-993-4-2 | Надбавка по водонепроницаемости - за каждые 2 кгс/см2 давления воды: свыше 0,4 КОЭФ. К ПОЗИЦИИ: ПЗ=2 (ОЗП=2; ЭМ=2 к расх.; ЗПМ=2; МАТ=2 к расх.; ТЗ=2; ТЗМ=2) | м3 | 131.52 | 61.38 |  |  |  | 8073
23 | ТСЦ-204-0064 | Детали закладные и накладные изготовленные с применением сварки, гнутья, сверления (пробивки) отверстий (при наличии одной из этих операций или всего перечня в любых сочетаниях) поставляемые отдельно- МН 146-3 | т | 0,032 8*4/1000 | 7142.38 |  |  |  | 229
24 | ТСЦ-991-6-1 | Доплата за металлизацию закладных и анкерных изделий и выпусков арматуры | кг | 32 | 3.63 |  |  |  | 116
25 | ТЕР07-01-001-15 | Укладка балок фундаментных длиной: до 6 м НР (1622 руб.): 130% от ФОТ СП (1061 руб.): 85% от ФОТ | 100 шт. сборных конструкций | 0.2 | 12014.37 | 5515.31 | 4209.22 | 727.18 | 2403 | 1103 | 842 | 145 | 416.25 | 83.25 | 41.14 | 8.23
26 | ТСЦ-441-1001-1 | Блоки фундаментные прямоугольные плоские. Марка бетона: 15 | м3 | 9,8 0,49*20 | 950 |  |  |  | 9310
27 | ТСЦ-991-1-1 | Доплата за арматуру стержневую класса: А-I, А-II(углеродистая), А-IIIв, А-IV, Ат-IV | кг | 371,4 17,4*14+21,3*6 | 5.67 |  |  |  | 2106
28 | ТСЦ-204-0001 | Горячекатаная арматурная сталь гладкая класса А-I диаметром 6 мм | т | 0.1622 | 4815.5 |  |  |  | 781
29 | ТСЦ-204-0034 | Надбавки к ценам заготовок за сборку и сварку каркасов и сеток плоских диаметром 5-6 мм | т | 0.1622 | 3145.5 |  |  |  | 510
30 | ТСЦ-204-0020 | Горячекатаная арматурная сталь периодического профиля класса А-III диаметром 8 мм | т | 0.139 | 5156.3 |  |  |  | 717
31 | ТСЦ-204-0035 | Надбавки к ценам заготовок за сборку и сварку каркасов и сеток плоских диаметром 8 мм | т | 0.139 | 2484.5 |  |  |  | 345
32 | ТСЦ-204-0066 | Арматура-сетка из стали класса А-I диаметром 12-14 мм | т | 4.018 | 9520 |  |  |  | 38251
33 | ТСЦ-204-0021 | Горячекатаная арматурная сталь периодического профиля класса А-III диаметром 10 мм | т | 0.201 | 4963.66 |  |  |  | 998
34 | ТЕР06-01-015-01 | Установка анкерных болтов в готовые гнезда с заделкой длиной: до 1 м МН-1 НР (2781 руб.): 105% от ФОТ СП (1722 руб.): 65% от ФОТ | 1 т | 0,672 0,004*24*7 | 14816.14 | 3931.32 | 60.5 | 10.32 | 9956 | 2642 | 41 | 7 | 315.01 | 211.69 | 0.62 | 0.42
35 | ТЕР06-01-034-01 | Устройство балок фундаментных - монолитные заделки из бетона В15 W8 НР (2822 руб.): 105% от ФОТ СП (1747 руб.): 65% от ФОТ | 100 м3 железобетона в деле | 0.158 | 94501.59 | 15904.35 | 7933.77 | 1105.51 | 14931 | 2513 | 1254 | 175 | 1309 | 206.82 | 61.01 | 9.64
36 | ТСЦ-993-4-1 | Надбавка по водонепроницаемости - за каждые 2 кгс/см2 давления воды: до 0,4 | м3 | 16.04 | 18.46 |  |  |  | 296
37 | ТСЦ-993-4-2 | Надбавка по водонепроницаемости - за каждые 2 кгс/см2 давления воды: свыше 0,4 КОЭФ. К ПОЗИЦИИ: добвить до W8 ПЗ=2 (ОЗП=2; ЭМ=2 к расх.; ЗПМ=2; МАТ=2 к расх.; ТЗ=2; ТЗМ=2) | м3 | 16.04 | 61.38 |  |  |  | 985
38 | ТЕР08-01-003-07 | Гидроизоляция боковая обмазочная битумная в 2 слоя по выравненной поверхности бутовой кладки, кирпичу, бетону НР (2209 руб.): 122% от ФОТ СП (1449 руб.): 80% от ФОТ | 100 м2 изолируемой поверхности | 6.3 | 1470.37 | 284.29 | 77.48 | 3.12 | 9263 | 1791 | 488 | 20 | 21.2 | 133.56 | 0.2 | 1.26
Итого по разделу 2 Фундаменты | [8 empty] | 1435881 |  |  |  |  | 1623.65 |  | 107.32
Раздел 3. Монтаж металлического каркаса ( проект 193/П-10-2009-01-КМ лист 1.5; лист 2)
39 | ТЕР09-01-005-03 | Монтаж каркасов зданий: рамных коробчатого сечения НР (19613 руб.): 90% от ФОТ СП (18523 руб.): 85% от ФОТ | 1 т конструкций | 51,449 50,597+0,852 | 1640.35 | 347.29 | 601.26 | 76.27 | 84394 | 17868 | 30934 | 3924 | 24.86 | 1279.02 | 3.9 | 200.65
40 | прайс 60 000/1,18/5,01 | металлоконструкции индивид. изготовления грунтованные. КОЭФ. К ПОЗИЦИИ: МАТ=1,0075 к расх.; МАТ=1,02 к расх. | т | 51,449 50,597+0,852 | 10429.83 |  |  |  | 536604
41 | ТСЦ-991-2 | Доплата при замене стали марки С235 (ГОСТ 27772-88), СТ3кп2 (ГОСТ 380-88) на сталь марки: С255 (ГОСТ 27772-88), СТ3сп5, СТ3гпс6, СТ3гсп5 (ГОСТ 380-88) в соответствии с требованиями проекта (чертежей КМ) | 1т конструкций | 51,449 50,597+0,852 | 324 |  |  |  | 16669
42 | ТСЦ-995-16-2 | Окраска металлической поверхности эмалью ХВ-124: конструкции пространственные и решетчатые (закладные части, решетки и др.) КОЭФ. К ПОЗИЦИИ: на 2 раза ПЗ=2 (ОЗП=2; ЭМ=2 к расх.; ЗПМ=2; МАТ=2 к расх.; ТЗ=2; ТЗМ=2) | м2 | 630 | 13.76 |  |  |  | 8669
43 | ТСЦ-995-28-2 | Окраска металлической поверхности лаком ХВ-784: конструкции пространственные и решетчатые (закладные части, решетки и др.) | м2 | 630 | 7.83 |  |  |  | 4933
Итого по разделу 3 Монтаж металлического каркаса ( проект 193/П-10-2009-01-КМ лист 1.5; лист 2) | [8 empty] | 3553503 |  |  |  |  | 1279.02 |  | 200.65
Раздел 4. огнезащита.
44 | ТЕР26-02-001-03 | Огнезащитное покрытие несущих металлоконструкций балок перекрытий, покрытий и ферм составом Легир, прим. НР (16545 руб.): 100% от ФОТ СП (11582 руб.): 70% от ФОТ | 100 м2 обрабатываемой поверхности | 6.42 | 8132 | 1902.08 | 4820.91 | 675.13 | 52207 | 12211 | 30950 | 4334 | 152.41 | 978.47 | 43.25 | 277.67
45 | ТЕР08-07-001-02 | Установка и разборка наружных инвентарных лесов высотой до 16 м: трубчатых для прочих отделочных работ НР (4148 руб.): 122% от ФОТ СП (2720 руб.): 80% от ФОТ | 100 м2 вертикальной проекции для наружных лесов | 6.42 | 1072.52 | 528.53 | 5.62 | 1.09 | 6886 | 3393 | 36 | 7 | 43.5 | 279.27 | 0.07 | 0.45
46 | цена поставщ. | Огнезащитная эмаль Легир (КО-518 ПГМ) 90 мин.4,5 слоев расход 2,1кг/м2 (170/1,18/3,43*1,03*1,02) | кг | 1348,2 642*2,1 | 44.13 |  |  |  | 59496
Итого по разделу 4 огнезащита. | [8 empty] | 863854 |  |  |  |  | 1257.74 |  | 278.12
Раздел 5. Ограждающие конструкции
47 | ТЕР09-04-002-03 | Монтаж кровельного покрытия из многослойных панелей заводской готовности при высоте: до 50 м КОЭФ. К ПОЗИЦИИ: МАТ=0 к расх. НР (4655 руб.): 90% от ФОТ СП (4396 руб.): 85% от ФОТ | 100 м2 покрытия | 7.7288 | 2323.78 | 577.66 | 1746.12 | 209.56 | 17960 | 4465 | 13495 | 1620 | 45.2 | 349.34 | 10.76 | 83.16
48 | Цена поставщ. | Панели кровельные трехслойные с обшивкой из профильного настила окрашенного толщиной 120 мм с утеплителем Ц:1600/1,18/3,36*1,03*1,02 КОЭФ. К ПОЗИЦИИ: доборные элементы ПЗ=1,2 (ОЗП=1,2; ЭМ=1,2 к расх.; ЗПМ=1,2; МАТ=1,2 к расх.; ТЗ=1,2; ТЗМ=1,2) | м2 | 773 | 508.76 |  |  |  | 393271
49 | ТЕР09-04-006-04 | Монтаж ограждающих конструкций стен из многослойных панелей заводской готовности при высоте здания: до 50 м 7 934,82 = 11 657,15 - 0,0126 x 23 800,00 - 0,017 x 10 984,95 - 0,273 x 11 852,40 КОЭФ. К ПОЗИЦИИ: МАТ=0 к расх. НР (15988 руб.): 90% от ФОТ СП (15099 руб.): 85% от ФОТ | 100 м2 | 7.038 | 7697.54 | 2255.68 | 5441.86 | 713.71 | 54175 | 15875 | 38300 | 5023 | 170.24 | 1198.15 | 36.14 | 254.35
50 | Цена поставщ. | Панели стеновые трехслойные с обшивкой из профильного настила окрашенного толщиной 120 мм с утеплителем Ц:1500/1,18/3,36*1,03*1,02 КОЭФ. К ПОЗИЦИИ: доборные элементы ПЗ=1,2 (ОЗП=1,2; ЭМ=1,2 к расх.; ЗПМ=1,2; МАТ=1,2 к расх.; ТЗ=1,2; ТЗМ=1,2) | м2 | 704 | 476.96 |  |  |  | 335780
Итого по разделу 5 Ограждающие конструкции | [8 empty] | 3745281 |  |  |  |  | 1547.49 |  | 337.51
Раздел 6. кладка
51 | ТЕР08-02-001-01 | Кладка стен наружных простых при высоте этажа до 4 м из кирпича: керамического одинарного- цоколь 239,93 = 639,23 - 0,394 x 1 013,45 НР (1283 руб.): 122% от ФОТ СП (842 руб.): 80% от ФОТ | 1 м3 кладки | 14.92 | 239.93 | 63.23 | 43.29 | 7.28 | 3580 | 943 | 646 | 109 | 5.4 | 80.57 | 0.4 | 5.97
52 | ТЕР26-01-041-01 | Изоляция изделиями из пенопласта на битуме: стен и колонн прямоугольных НР (914 руб.): 100% от ФОТ СП (640 руб.): 70% от ФОТ | 1 м3 изоляции | 3.58 | 612 | 250.02 | 43.36 | 5.31 | 2191 | 895 | 155 | 19 | 18.17 | 65.05 | 0.34 | 1.22
53 | ТСЦ-104-0103 | Плиты теплоизоляционные из пенопласта полистирольного ПСБС-40 | м3 | 3.508 | 1140.38 |  |  |  | 4000
54 | ТЕР15-02-036-01 | Улучшенная штукатурка по сетке без устройства каркаса: стен НР (1508 руб.): 105% от ФОТ СП (790 руб.): 55% от ФОТ | 100 м2 оштукатуриваемой поверхности | 0.845 | 6849.96 | 1681.55 | 38.59 | 17.8 | 5788 | 1421 | 33 | 15 | 129.95 | 109.81 | 1.44 | 1.22
55 | ТЕР15-02-037-01 | Устройство каркаса при оштукатуривании: стен НР (289 руб.): 105% от ФОТ СП (151 руб.): 55% от ФОТ | 100 м2 оштукатуриваемой поверхности | 0.845 | 2065.85 | 323.24 | 8.93 | 2.81 | 1746 | 273 | 8 | 2 | 24.98 | 21.11 | 0.21 | 0.18
56 | ТЕР15-04-011-02 | Окраска фасадов с лесов с подготовкой поверхности: силикатная НР (219 руб.): 105% от ФОТ СП (115 руб.): 55% от ФОТ | 100 м2 фасада | 0.845 | 673.49 | 244.76 | 10.13 | 1.87 | 569 | 207 | 9 | 2 | 20.38 | 17.22 | 0.12 | 0.1
57 | ТЕР12-01-010-01 | Устройство мелких покрытий (брандмауэры, парапеты, свесы и т.п.) из листовой оцинкованной стали- слив НР (486 руб.): 120% от ФОТ СП (263 руб.): 65% от ФОТ | 100 м2 покрытия | 0,29841 99,47*0,3/100 | 13328.09 | 1354.13 | 27.26 | 4.73 | 3977 | 404 | 8 | 1 | 112.75 | 33.65 | 0.27 | 0.08
58 | ТЕР08-02-002-04 | Кладка перегородок армированных толщиной в 1/2 кирпича при высоте этажа свыше 4 м из кирпича: керамического одинарного 4 104,06 = 9 211,85 - 5,04 x 1 013,45 НР (6722 руб.): 122% от ФОТ СП (4408 руб.): 80% от ФОТ | 100 м2 перегородок (за вычетом проемов) | 3.23 | 4104.06 | 1629.28 | 453.61 | 76.48 | 13256 | 5263 | 1465 | 247 | 135.66 | 438.18 | 4.22 | 13.63
59 | прайс 7000/1,18/3,43*1,02*1,03 | Кирпич керамический одинарный, размером 250х120х65 мм, марка 100 | т.шт | 22,158 5,878+16,28 | 1817.02 |  |  |  | 40262
60 | ТЕР07-05-007-10 | Укладка перемычек до массой 0,3 т НР (76 руб.): 155% от ФОТ СП (49 руб.): 100% от ФОТ | 100 шт. сборных конструкций | 0.13 | 1347.78 | 217.13 | 982.64 | 165.17 | 175 | 28 | 128 | 21 | 17.61 | 2.29 | 9.08 | 1.18
61 | ТСЦ-442-5001-1 | Перемычки брусковые прямоугольные и с четвертями трапецеидальные, объемом до 0,5 м3. Марка бетона: 15 | м3 | 0,282 0,022*8+0,008*3+0,041*2 | 2280 |  |  |  | 643
62 | ТСЦ-991-2-1 | Доплата за проволочную арматуру класса: В-I, Вр-I | кг | 7,11 0,31*11+1,85*2 | 6.42 |  |  |  | 46
Итого по разделу 6 кладка | [8 empty] | 485679 |  |  |  |  | 767.88 |  | 23.58
Раздел 7. окна
63 | ТЕР09-04-009-01 | Монтаж оконных блоков стальных при высоте здания до 50 м с нащельниками: из стали НР (221 руб.): 90% от ФОТ СП (209 руб.): 85% от ФОТ | 1 т конструкций | 0,17022 0,051*2+0,03411*2 | 4284 | 1327.99 | 1507.29 | 118.17 | 729 | 226 | 257 | 20 | 92.35 | 15.72 | 5.97 | 1.02
64 | ТЕР08-07-001-02 | Установка и разборка наружных инвентарных лесов высотой до 16 м: трубчатых для прочих отделочных работ НР (77 руб.): 122% от ФОТ СП (50 руб.): 80% от ФОТ | 100 м2 вертикальной проекции для наружных лесов | 0.12 | 1072.52 | 528.53 | 5.62 | 1.09 | 129 | 63 | 1 |  | 43.5 | 5.22 | 0.07 | 0.01
65 | прайс 18000/1,18/3,43*1,02*1,03 | ОГД 12,30-2 | шт. | 2 | 4672.33 |  |  |  | 9345
66 | прайс 15000/1,18/3,43*1,02*1,03 | ОТД 12,30-2 | шт. | 2 | 3893.6 |  |  |  | 7787
Итого по разделу 7 окна | [8 empty] | 93727 |  |  |  |  | 20.94 |  | 1.03
Раздел 8. проёмы ворот и дверей
67 | ТЕР09-04-011-01 | Монтаж каркасов ворот большепролетных зданий, ангаров и др. без механизмов открывания НР (1282 руб.): 90% от ФОТ СП (1210 руб.): 85% от ФОТ | 1 т конструкций | 1,708 0,854*2 | 3898.17 | 657.53 | 2640.39 | 176.43 | 6658 | 1123 | 4510 | 301 | 46.37 | 79.2 | 8.87 | 15.15
68 | ТСЦ-201-0254 | Ворота распашные ВР 3636-УХ Л1, (№ группы конструкций по загрузке железнодорожных вагонов -6) | шт. | 2 | 17242 |  |  |  | 34484
69 | ТЕР09-06-001-01 | Монтаж: конструкций дверей, ДНС 19*24 ДНС9*21 НР (395 руб.): 90% от ФОТ СП (373 руб.): 85% от ФОТ | 1 т конструкций | 0,40114 0,13907*2+0,0615*2 | 1258.54 | 1074.77 | 135.85 | 20.31 | 505 | 431 | 54 | 8 | 89.49 | 35.9 | 1.22 | 0.49
70 | ТСЦ-201-0251 прим | Двери стальные ДНС 9х21 | шт. | 2 | 3829.5 |  |  |  | 7659
71 | ТСЦ-201-0252 прим | Двери стальные утепленные двупольные ДНС19х24 | шт. | 2 | 4153.1 |  |  |  | 8306
72 | ТЕР09-06-001-01 | Монтаж: конструкций дверей, ДНС9*21 НР (121 руб.): 90% от ФОТ СП (114 руб.): 85% от ФОТ | 1 т конструкций | 0,123 0,0615*2 | 1258.54 | 1074.77 | 135.85 | 20.31 | 155 | 132 | 17 | 2 | 89.49 | 11.01 | 1.22 | 0.15
73 | ТСЦ-201-0251 прим | Двери стальные ДНС 9х21 | шт. | 2 | 3829.5 |  |  |  | 7659
74 | ТЕР20-02-017-01 | Установка дверей противопожарных НР (114 руб.): 128% от ФОТ СП (74 руб.): 83% от ФОТ | 1 шт. | 3 | 890.14 | 28.76 | 12.04 | 0.94 | 2670 | 86 | 36 | 3 | 2 | 6 | 0.06 | 0.18
75 | ТСЦ-202-0041 | Дверь герметическая, марка стали С 255 | т | 0,267 0,089*3 | 15351 |  |  |  | 4099
76 | ТЕР10-01-039-03 | Установка блоков в наружных и внутренних дверных проемах: в перегородках и деревянных нерубленых стенах площадью проема до 3 м2 НР (170 руб.): 118% от ФОТ СП (91 руб.): 63% от ФОТ | 100 м2 проемов | 0,095 9.5/100 | 2995.3 | 1452.45 | 313.05 | 60.88 | 285 | 138 | 30 | 6 | 115 | 10.93 | 3.9 | 0.37
77 | ТСЦ-203-0214 | Блоки дверные усиленные глухие со сплошным заполнением полотна, оклеенных твердыми ДВП однопольные с полотном глухим ДУ 21-9, пл.1.8 м2 | м2 | 1.8 | 378.34 |  |  |  | 681
78 | ТСЦ-203-0199 | Блоки дверные однопольные с полотном глухим ДГ 21-10, пл.2.01 м2 | м2 | 4,02 2,01*2 | 304.64 |  |  |  | 1225
79 | ТСЦ-203-0198 | Блоки дверные однопольные с полотном глухим ДГ 21-8, пл.1.59 м2 | м2 | 3,18 1,59*2 | 321.3 |  |  |  | 1022
80 | ТСЦ-101-0887 | Скобяные изделия для блоков входных дверей в здание однопольных | компл. | 1 | 168.75 |  |  |  | 169
81 | ТСЦ-203-0357 | Наличники из древесины тип H-1, H-2 размером 13х34 мм | м | 87.48 | 6.01 |  |  |  | 526
82 | ТСЦ-101-0889 | Скобяные изделия для блоков входных дверей в помещение однопольных- | компл. | 8 | 115.92 |  |  |  | 927
83 | ТСЦ-101-0887 | Скобяные изделия для блоков входных дверей в здание однопольных к ДУ 21-9 | компл. | 1 | 168.75 |  |  |  | 169
Итого по разделу 8 проёмы ворот и дверей | [8 empty] | 427568 |  |  |  |  | 143.04 |  | 16.34
Раздел 9. Отделочные работы
84 | ТЕР08-01-003-08 | Выравниванием поверхности кладки раствором НР (10008 руб.): 122% от ФОТ СП (6562 руб.): 80% от ФОТ | 100 м2 изолируемой поверхности | 6.46 | 2904.21 | 1266.77 | 16.05 | 3.12 | 18761 | 8183 | 104 | 20 | 96.7 | 624.68 | 0.2 | 1.29
85 | ТЕР15-02-016-03 | Улучшенное оштукатуривание поверхностей цементно-известковым или цементным раствором по камню и бетону: стен НР (8227 руб.): 105% от ФОТ СП (4309 руб.): 55% от ФОТ | 100 м2 оштукатуриваемой поверхности | 6.46 | 2551.56 | 1137.38 | 166.17 | 75.54 | 16483 | 7347 | 1073 | 488 | 85.84 | 554.53 | 6.29 | 40.63
86 | ТЕР15-02-019-03 | Сплошное выравнивание поверхностей (однослойная штукатурка) из сухих растворных смесей толщиной до 10 мм: стен НР (4726 руб.): 105% от ФОТ СП (2476 руб.): 55% от ФОТ | 100 м2 оштукатуриваемой поверхности | 6.46 | 2810.64 | 671.46 | 38.81 | 25.19 | 18157 | 4338 | 251 | 163 | 51.89 | 335.21 | 1.87 | 12.08
87 | ТЕР15-04-006-04 | Покрытие поверхностей грунтовкой глубокого проникновения: за 2 раза стен НР (1505 руб.): 105% от ФОТ СП (788 руб.): 55% от ФОТ | 100 м2 покрытия | 6.46 | 223.51 | 221.3 | 1.82 | 0.43 | 1444 | 1430 | 12 | 3 | 16.32 | 105.43 | 0.03 | 0.19
88 | ТЕР15-04-002-04 | Силикатная окраска водными составами внутри помещений: по штукатурке и кирпичу КОЭФ. К ПОЗИЦИИ: 3.20 Окраска стен и потолков в помещениях высотой от 3,5м до 8м ОЗП=1,1; ЭМ=1,1 к расх.; ЗПМ=1,1; ТЗ=1,1; ТЗМ=1,1 НР (1224 руб.): 105% от ФОТ СП (641 руб.): 55% от ФОТ | 100 м2 окрашиваемой поверхности | 6.48 | 291.47 | 179.34 | 2.88 | 0.65 | 1889 | 1162 | 19 | 4 | 15.61 | 101.15 | 0.04 | 0.26
89 | ТЕР15-04-025-04 | Улучшенная окраска масляными составами по дереву заполнений проемов: дверных НР (545 руб.): 105% от ФОТ СП (285 руб.): 55% от ФОТ | 100 м2 окрашиваемой поверхности | 0,4374 16,2*2,7/100 | 1824.74 | 1185.09 | 7.44 | 1.53 | 798 | 518 | 3 | 1 | 92.73 | 40.56 | 0.1 | 0.04
Тамбур
90 | ТЕР26-01-041-03 | Изоляция изделиями из пенопласта на битуме: покрытий и перекрытий снизу НР (36 руб.): 100% от ФОТ СП (25 руб.): 70% от ФОТ | 1 м3 изоляции | 0,11 2,2*0,05 | 799.99 | 315.67 | 54.69 | 6.09 | 88 | 35 | 6 | 1 | 23.54 | 2.59 | 0.39 | 0.04
91 | ТЕР26-01-041-01 | Изоляция изделиями из пенопласта на битуме: стен и колонн прямоугольных НР (174 руб.): 100% от ФОТ СП (122 руб.): 70% от ФОТ | 1 м3 изоляции | 0,68 13,6*0,05 | 612 | 250.02 | 43.36 | 5.31 | 416 | 170 | 29 | 4 | 18.17 | 12.36 | 0.34 | 0.23
92 | ТСЦ-104-0103 | Плиты теплоизоляционные из пенопласта полистирольного ПСБС-40 | м3 | 0,7753 0,1089+0,6664 | 1140.38 |  |  |  | 884
93 | ТЕР15-02-036-01 | Улучшенная штукатурка по сетке без устройства каркаса: стен НР (243 руб.): 105% от ФОТ СП (127 руб.): 55% от ФОТ | 100 м2 оштукатуриваемой поверхности | 0.136 | 6849.96 | 1681.55 | 38.59 | 17.8 | 932 | 229 | 5 | 2 | 129.95 | 17.67 | 1.44 | 0.2
94 | ТЕР15-02-037-01 | Устройство каркаса при оштукатуривании: стен НР (46 руб.): 105% от ФОТ СП (24 руб.): 55% от ФОТ | 100 м2 оштукатуриваемой поверхности | 0.136 | 2065.85 | 323.24 | 8.93 | 2.81 | 281 | 44 | 1 |  | 24.98 | 3.4 | 0.21 | 0.03
95 | ТЕР15-04-002-04 | Силикатная окраска водными составами внутри помещений: по штукатурке и кирпичу НР (43 руб.): 105% от ФОТ СП (23 руб.): 55% от ФОТ | 100 м2 окрашиваемой поверхности | 0.25 | 274.9 | 163.04 | 2.62 | 0.59 | 69 | 41 | 1 |  | 14.19 | 3.55 | 0.04 | 0.01
Итого по разделу 9 Отделочные работы | [8 empty] | 520880 |  |  |  |  | 1801.13 |  | 55
Раздел 10. Полы
Тип 1-519м2
96 | ТЕР11-01-001-02 | Уплотнение грунта: щебнем НР (668 руб.): 123% от ФОТ СП (407 руб.): 75% от ФОТ | 100 м2 площади уплотнения | 5.19 | 600.52 | 90.94 | 83.3 | 13.74 | 3117 | 472 | 432 | 71 | 7.7 | 39.96 | 0.88 | 4.57
97 | ТЕР11-01-011-03 | Устройство стяжек бетонных: толщиной 20 мм 505,20 = 1 528,16 - 2,04 x 501,45 НР (2950 руб.): 123% от ФОТ СП (1799 руб.): 75% от ФОТ | 100 м2 стяжки | 5.19 | 505.2 | 446.74 | 29.73 | 15.25 | 2622 | 2319 | 154 | 79 | 40.65 | 210.97 | 1.27 | 6.59
98 | ТЕР11-01-011-04 | Устройство стяжек бетонных: на каждые 5 мм изменения толщины стяжки добавлять или исключать к расценке 11-01-011-03 11,25 = 266,99 - 0,51 x 501,45 КОЭФ. К ПОЗИЦИИ: ПЗ=26 (ОЗП=26; ЭМ=26 к расх.; ЗПМ=26; МАТ=26 к расх.; ТЗ=26; ТЗМ=26) НР (1331 руб.): 123% от ФОТ СП (812 руб.): 75% от ФОТ | 100 м2 стяжки | 5.19 | 292.5 | 143 | 149.5 | 65.52 | 1518 | 742 | 776 | 340 | 13 | 67.47 | 5.46 | 28.34
99 | ТСЦ-401-0003 | Бетон тяжелый, класс В 7,5 (М100) | м3 | 79.41 | 441.28 |  |  |  | 35042
100 | ТЕР11-01-015-01 | Устройство покрытий бетонных: толщиной 30 мм НР (3152 руб.): 123% от ФОТ СП (1922 руб.): 75% от ФОТ | 100 м2 покрытия | 5.19 | 2544.98 | 452.41 | 188.42 | 41.34 | 13208 | 2348 | 978 | 215 | 40.43 | 209.83 | 2.84 | 14.74
101 | ТЕР11-01-015-02 | Устройство покрытий бетонных: на каждые 5 мм изменения толщины КОЭФ. К ПОЗИЦИИ: ПЗ=4 (ОЗП=4; ЭМ=4 к расх.; ЗПМ=4; МАТ=4 к расх.; ТЗ=4; ТЗМ=4) НР (399 руб.): 123% от ФОТ СП (243 руб.): 75% от ФОТ | 100 м2 покрытия | 5.19 | 1096.8 | 53.28 | 18.04 | 9.12 | 5692 | 277 | 94 | 47 | 4.76 | 24.7 | 0.76 | 3.94
Тип 2-68 м2
102 | ТЕР11-01-001-02 | Уплотнение грунта: щебнем НР (87 руб.): 123% от ФОТ СП (53 руб.): 75% от ФОТ | 100 м2 площади уплотнения | 0.68 | 600.52 | 90.94 | 83.3 | 13.74 | 408 | 62 | 57 | 9 | 7.7 | 5.24 | 0.88 | 0.6
103 | ТЕР11-01-002-09 | Устройство подстилающих слоев: бетонных 30,74 = 495,17 - 1,02 x 455,32 НР (260 руб.): 123% от ФОТ СП (158 руб.): 75% от ФОТ | 1 м3 подстилающего слоя | 10,2 68*0,15 | 30.74 | 20.68 | 0.26 |  | 314 | 211 | 3 |  | 1.8 | 18.36
104 | ТСЦ-401-0003 | Бетон тяжелый, класс В 7,5 (М100) | м3 | 10.4 | 441.28 |  |  |  | 4589
105 | ТЕР26-01-041-02 | Изоляция изделиями из пенопласта на битуме: покрытий и перекрытий сверху НР (436 руб.): 100% от ФОТ СП (305 руб.): 70% от ФОТ | 1 м3 изоляции | 3,4 68*0,05 | 285.25 | 122.83 | 39.66 | 5.31 | 970 | 418 | 135 | 18 | 9.27 | 31.52 | 0.34 | 1.16
106 | ТСЦ-104-0103 | Плиты теплоизоляционные из пенопласта полистирольного ПСБС-40 | м3 | 3.366 | 1140.38 |  |  |  | 3839
107 | ТЕР11-01-011-01 | Устройство стяжек цементных: толщиной 20 мм НР (383 руб.): 123% от ФОТ СП (233 руб.): 75% от ФОТ | 100 м2 стяжки | 0.68 | 1788.39 | 442.12 | 32.09 | 15.25 | 1216 | 301 | 22 | 10 | 39.51 | 26.87 | 1.27 | 0.86
108 | ТЕР11-01-011-02 | Устройство стяжек цементных: на каждые 5 мм изменения толщины стяжки добавлять или исключать к расценке 11-01-011-01 НР (-7 руб.): 123% от ФОТ СП (-4 руб.): 75% от ФОТ | 100 м2 стяжки | -0.68 | 332.71 | 5.6 | 5.75 | 2.52 | -226 | -4 | -4 | -2 | 0.5 | -0.34 | 0.21 | -0.14
109 | ТЕР11-01-027-06 | Устройство покрытий на растворе из сухой смеси с приготовлением раствора в построечных условиях из плиток: гладких неглазурованных керамических для полов одноцветных НР (1284 руб.): 123% от ФОТ СП (783 руб.): 75% от ФОТ | 100 м2 покрытия | 0.68 | 11357.44 | 1476.89 | 129.57 | 58.77 | 7723 | 1004 | 88 | 40 | 119.78 | 81.45 | 4.5 | 3.06
Итого по разделу 10 Полы | [8 empty] | 504542 |  |  |  |  | 716.03 |  | 63.72
ИТОГИ ПО СМЕТЕ:
Итого прямые затраты по смете в ценах 2001г. | [8 empty] | 2161846 | 126179 | 169977 | 21160 |  | 10008 |  | 1221.29
Итого прямые затраты по смете с учетом коэффициентов к итогам | [8 empty] | 2139198 | 123128 | 250076 | 20164 |  | 10008 |  | 1221.29
Накладные расходы | [8 empty] | 146184
Сметная прибыль | [8 empty] | 104187
Итоги по смете:
Земляные работы, выполняемые механизированным способом | [8 empty] | 36060 |  |  |  |  | 177.37 |  | 138.02
Перевозка грузов автомобильным транспортом | [8 empty] | 15762
Земляные работы, выполняемые ручным способом | [8 empty] | 16206 |  |  |  |  | 673.71
Конструкции из кирпича и блоков | [8 empty] | 125887 |  |  |  |  | 1777.79 |  | 71.28
Бетонные и железобетонные монолитные конструкции в промышленном строительстве | [8 empty] | 75254 |  |  |  |  | 1190.53 |  | 49.16
Материалы для строительных работ | [8 empty] | 229806
Бетонные и железобетонные сборные конструкции в промышленном строительстве | [8 empty] | 5600 |  |  |  |  | 83.25 |  | 8.23
Строительные металлические конструкции | [8 empty] | 284571 |  |  |  |  | 2968.34 |  | 554.97
материалы | [8 empty] | 1273187
Материалы - металлоконструкции | [8 empty] | 80454
Теплоизоляционные работы | [8 empty] | 105633 |  |  |  |  | 1089.99 |  | 280.32
Отделочные работы | [8 empty] | 77905 |  |  |  |  | 1309.64 |  | 54.94
Кровли | [8 empty] | 4802 |  |  |  |  | 33.65 |  | 0.08
Бетонные и железобетонные сборные конструкции в жилищно-гражданском строительстве | [8 empty] | 377 |  |  |  |  | 2.29 |  | 1.18
Сантехнические работы - внутренние (трубопроводы, водопровод, канализация, отопление, газоснабжение, вентиляция и кондиционирование воздуха) | [8 empty] | 2931 |  |  |  |  | 6 |  | 0.18
Деревянные конструкции | [8 empty] | 566 |  |  |  |  | 10.93 |  | 0.37
Полы | [8 empty] | 54568 |  |  |  |  | 684.51 |  | 62.56
Итого | [8 empty] | 2389569 |  |  |  |  | 10008 |  | 1221.29
Всего с учетом "индекс инфляции СМР=5,01" | [8 empty] | 11971741 |  |  |  |  | 10008 |  | 1221.29
Справочно, в ценах 2001г.:
Материалы | [8 empty] | 1765994
Машины и механизмы | [8 empty] | 250076
ФОТ | [8 empty] | 143292
Накладные расходы | [8 empty] | 146184
Сметная прибыль | [8 empty] | 104187
зимнее удорожание 2,86% | [8 empty] | 342392
Итого | [8 empty] | 12314133
непредвиденные затраты 3% | [8 empty] | 369424
Итого с непредвиденными | [8 empty] | 12683557
Н Д С 18% | [8 empty] | 2283040.26
ВСЕГО по смете | [8 empty] | 14966597.26 |  |  |  |  | 10008 |  | 1221.29
Составил Неуймина Е.В.