## Смета
"СОГЛАСОВАНО" | [13 empty] | "УТВЕРЖДАЮ"
Подрядчик | [13 empty] | Заказчик
[5 empty] | / |  |  |  |  | / | [6 empty] | / |  |  |  |  | /
"___"_____________2011 г. | [13 empty] | "___"_____________2011 г.
Наименование стройки: | [5 empty] | Жилой дом
Объект №
Локальный сметный расчет №
(Локальная смета)
на | Ремонт подъездов
Наименование объекта:
Основание:
[12 empty] | Сметная стоимость | [5 empty] | 3369.988 |  | тыс.руб.
[12 empty] | Нормативная трудоемкость | [5 empty] | 2934 |  | чел.час.
[12 empty] | Сметная заработная плата | [5 empty] | 429.246 |  | тыс.руб.
Составлен(а) в уровне цен на март 2011 г.
№пп |  | Шифр расценки и коды ресурсов |  | Наименование работ и затрат |  |  | Ед. изм. | Кол-во единиц |  |  | Цена на ед. изм., руб. |  | Поправочные коэффициенты |  | Стоимость в ценах 2000г. | Номер пункта и коэффициенты пересчета |  |  | Стоимость в текущих ценах, руб. |  | ЗТР всего, чел-ч
1 |  | 2 |  | 3 |  |  | 4 | 5 |  |  | 6 |  | 7 |  | 8 | 9 |  |  | 10 |  | 11
Демонтажные работы
1 |  | ФЕРр 57-3-2 |  | Разборка плинтусов цементных и из керамической плитки |  |  | 100 м плинтуса | 1 |  |  | 111.38 |  |  |  |  | ФЕРр 57-3-2
|  |  |  | ЗП | [6 empty] | 111.38 |  | 1 |  | 111.38 | 16.14 |  |  | 1797.67
|  |  |  | НР от ФОТ |  |  | % | 80 | [6 empty] | 89.1 |  |  |  | 1438.14
|  |  |  | СП от ФОТ |  |  | % | 68 | [6 empty] | 75.74 |  |  |  | 1222.42
|  |  |  | ЗТР |  |  | чел-ч | 14.28 |  |  |  |  | 1 | [7 empty] | 14.28
|  |  |  | Всего по позиции | [10 empty] | 276.22 |  |  |  | 4458.23 |  | 14.28
2 |  | ФЕР 11-01-027-01 демонтаж МДС 81-38.2004 п. 3.3.1. а) |  | Демонтаж покрытий полов из бетонной плитки |  |  | 100 м2 покрытия | 1 |  |  | 689.32 |  |  |  |  | ФЕР 11-01-027-01
|  |  |  | ЗП | [6 empty] | 540.55 |  | 1 |  | 540.55 | 16.14 |  |  | 8724.48
|  |  |  | ЭМ | [6 empty] | 148.77 |  | 1 |  | 148.77 | 6.17 |  |  | 917.91
|  |  |  | в т.ч. ЗПМ | [6 empty] | 26.74 |  | 1 |  | (26,74) | 16.14 |  |  | (431,58)
|  |  |  | МР | [6 empty] | 0 |  | 1 |  | 0 | 3.94 |  |  | 0
|  |  |  | НР от ФОТ |  |  | % | 94.1 | [6 empty] | 627.99 |  |  |  | 8615.85
|  |  |  | СП от ФОТ |  |  | % | 51 | [6 empty] | 361.65 |  |  |  | 4669.59
|  |  |  | ЗТР |  |  | чел-ч | 65.048 |  |  |  |  | 1 | [7 empty] | 65.05
|  |  |  | Всего по позиции | [10 empty] | 1678.96 |  |  |  | 22927.83 |  | 65.05
3 |  | ФЕРр 57-2-3 |  | Разборка покрытий полов из керамических плиток |  |  | 100 м2 покрытия | 1 |  |  | 641 |  |  |  |  | ФЕРр 57-2-3
|  |  |  | ЗП | [6 empty] | 595.99 |  | 1 |  | 595.99 | 16.14 |  |  | 9619.28
|  |  |  | ЭМ | [6 empty] | 45.01 |  | 1 |  | 45.01 | 7.71 |  |  | 347.03
|  |  |  | в т.ч. ЗПМ | [6 empty] | 16.7 |  | 1 |  | (16,70) | 16.14 |  |  | (269,54)
|  |  |  | МР | [6 empty] | 0 |  | 1 |  | 0 | 0 |  |  | 0
|  |  |  | НР от ФОТ |  |  | % | 80 | [6 empty] | 490.15 |  |  |  | 7911.06
|  |  |  | СП от ФОТ |  |  | % | 68 | [6 empty] | 416.63 |  |  |  | 6724.4
|  |  |  | ЗТР |  |  | чел-ч | 69.87 |  |  |  |  | 1 | [7 empty] | 69.87
|  |  |  | Всего по позиции | [10 empty] | 1547.78 |  |  |  | 24601.77 |  | 69.87
4 |  | ФЕРр 57-2-4 |  | Разборка покрытий полов цементных |  |  | 100 м2 покрытия | 1 |  |  | 2791.56 |  |  |  |  | ФЕРр 57-2-4
|  |  |  | ЗП | [6 empty] | 948.54 |  | 1 |  | 948.54 | 16.14 |  |  | 15309.44
|  |  |  | ЭМ | [6 empty] | 1843.02 |  | 1 |  | 1843.02 | 4.43 |  |  | 8164.58
|  |  |  | в т.ч. ЗПМ | [6 empty] | 213.99 |  | 1 |  | (213,99) | 16.14 |  |  | (3453,80)
|  |  |  | МР | [6 empty] | 0 |  | 1 |  | 0 | 0 |  |  | 0
|  |  |  | НР от ФОТ |  |  | % | 80 | [6 empty] | 930.02 |  |  |  | 15010.59
|  |  |  | СП от ФОТ |  |  | % | 68 | [6 empty] | 790.52 |  |  |  | 12759
|  |  |  | ЗТР |  |  | чел-ч | 111.2 |  |  |  |  | 1 | [7 empty] | 111.2
|  |  |  | Всего по позиции | [10 empty] | 4512.1 |  |  |  | 51243.61 |  | 111.2
5 |  | ФЕРр 67-4-3 |  | Демонтаж светильников с лампами накаливания |  |  | 100 шт. | 1 |  |  | 50.24 |  |  |  |  | ФЕРр 67-4-3
|  |  |  | ЗП | [6 empty] | 49.3 |  | 1 |  | 49.3 | 16.14 |  |  | 795.7
|  |  |  | ЭМ | [6 empty] | 0.94 |  | 1 |  | 0.94 | 7.71 |  |  | 7.25
|  |  |  | в т.ч. ЗПМ | [6 empty] | 0.35 |  | 1 |  | (0,35) | 16.14 |  |  | (5,65)
|  |  |  | МР | [6 empty] | 0 |  | 1 |  | 0 | 0 |  |  | 0
|  |  |  | НР от ФОТ |  |  | % | 85 | [6 empty] | 42.2 |  |  |  | 681.15
|  |  |  | СП от ФОТ |  |  | % | 65 | [6 empty] | 32.27 |  |  |  | 520.88
|  |  |  | ЗТР |  |  | чел-ч | 6.32 |  |  |  |  | 1 | [7 empty] | 6.32
|  |  |  | Всего по позиции | [10 empty] | 124.71 |  |  |  | 2004.98 |  | 6.32
6 |  | ФЕРр 67-4-5 |  | Демонтаж светильников для люминесцентных ламп |  |  | 100 шт. | 1 |  |  | 145.98 |  |  |  |  | ФЕРр 67-4-5
|  |  |  | ЗП | [6 empty] | 143.48 |  | 1 |  | 143.48 | 16.14 |  |  | 2315.77
|  |  |  | ЭМ | [6 empty] | 2.5 |  | 1 |  | 2.5 | 7.71 |  |  | 19.28
|  |  |  | в т.ч. ЗПМ | [6 empty] | 0.93 |  | 1 |  | (0,93) | 16.14 |  |  | (15,01)
|  |  |  | МР | [6 empty] | 0 |  | 1 |  | 0 | 0 |  |  | 0
|  |  |  | НР от ФОТ |  |  | % | 85 | [6 empty] | 122.75 |  |  |  | 1981.16
|  |  |  | СП от ФОТ |  |  | % | 65 | [6 empty] | 93.87 |  |  |  | 1515.01
|  |  |  | ЗТР |  |  | чел-ч | 17.89 |  |  |  |  | 1 | [7 empty] | 17.89
|  |  |  | Всего по позиции | [10 empty] | 362.6 |  |  |  | 5831.22 |  | 17.89
7 |  | ФЕРр 67-4-1 |  | Демонтаж выключателей |  |  | 100 шт. | 1 |  |  | 45.55 |  |  |  |  | ФЕРр 67-4-1
|  |  |  | ЗП | [6 empty] | 45.55 |  | 1 |  | 45.55 | 16.14 |  |  | 735.18
|  |  |  | НР от ФОТ |  |  | % | 85 | [6 empty] | 38.72 |  |  |  | 624.9
|  |  |  | СП от ФОТ |  |  | % | 65 | [6 empty] | 29.61 |  |  |  | 477.87
|  |  |  | ЗТР |  |  | чел-ч | 5.84 |  |  |  |  | 1 | [7 empty] | 5.84
|  |  |  | Всего по позиции | [10 empty] | 113.88 |  |  |  | 1837.95 |  | 5.84
8 |  | ФЕРм 08-02-396-05 демонтаж МДС 81-37.2004 п. 3.2.1. (4) |  | Демонтаж короба электротехническго |  |  | 100 м | 1 |  |  | 312.37 |  |  |  |  | ФЕРм 08-02-396-05
|  |  |  | ЗП | [6 empty] | 106.03 |  | 1 |  | 106.03 | 16.14 |  |  | 1711.32
|  |  |  | ЭМ | [6 empty] | 206.34 |  | 1 |  | 206.34 | 4.53 |  |  | 934.72
|  |  |  | в т.ч. ЗПМ | [6 empty] | 45.2 |  | 1 |  | (45,20) | 16.14 |  |  | (729,53)
|  |  |  | МР | [6 empty] | 0 |  | 1 |  | 0 | 4.01 |  |  | 0
|  |  |  | НР от ФОТ |  |  | % | 85.5 | [6 empty] | 129.3 |  |  |  | 2086.93
|  |  |  | СП от ФОТ |  |  | % | 44.2 | [6 empty] | 83.55 |  |  |  | 1078.86
|  |  |  | ЗТР |  |  | чел-ч | 11.28 |  |  |  |  | 1 | [7 empty] | 11.28
|  |  |  | Всего по позиции | [10 empty] | 525.22 |  |  |  | 5811.83 |  | 11.28
9 |  |  |  | Вывоз мусора |  |  |  | 1 |  |  |  |  | 1 |  | 0 | 1 |  |  | 0
|  |  |  | Итого по разделу | [10 empty] | 9141.47 |  |  |  | 118717.42
Потолок
10 |  | ФЕР 09-03-047-01 МДС35 п.4.7 МДС38 пр.3 п.1 |  | Монтаж каркасов подвесных потолков с подвесками и деталями крепления |  |  | 1 т конструкций | 1 |  |  | 1708.75 |  |  |  |  | ФЕР 09-03-047-01
|  |  |  | ЗП | [6 empty] | 749.56 |  | 1.38 |  | 1034.39 | 16.14 |  |  | 16695.1
|  |  |  | ЭМ | [6 empty] | 494.61 |  | 1.5 |  | 741.92 | 5.06 |  |  | 3754.09
|  |  |  | в т.ч. ЗПМ | [6 empty] | 10.1 |  | 1.5 |  | (15,15) | 16.14 |  |  | (244,52)
|  |  |  | МР | [6 empty] | 464.58 |  | 1 |  | 464.58 | 5.19 |  |  | 2411.17
|  | 1012545 |  | Сталь угловая равнополочная, 75Х75 мм |  |  | Т | 1 |  |  | 4420.87 |  | 1 |  | 4420.87 | 5.19 |  |  | 22944.32
|  |  |  | НР от ФОТ |  |  | % | 68.85 | [6 empty] | 850.13 |  |  |  | 11662.93
|  |  |  | СП от ФОТ |  |  | % | 57.8 | [6 empty] | 758.29 |  |  |  | 9791.1
|  |  |  | ЗТР |  |  | чел-ч | 75.56 |  |  |  |  | 1.38 | [7 empty] | 104.27
|  |  |  | Всего по позиции | [10 empty] | 8270.18 |  |  |  | 67258.71 |  | 104.27
11 |  | ФЕР 09-04-002-01 МДС35 п.4.7 МДС38 пр.3 п.1 |  | Монтаж кровельного покрытия из профилированного листа при высоте здания до 25 м |  |  | 100 м2 покрытия | 1 |  |  | 944.74 |  |  |  |  | ФЕР 09-04-002-01
|  |  |  | ЗП | [6 empty] | 310.27 |  | 1.38 |  | 428.17 | 16.14 |  |  | 6910.71
|  |  |  | ЭМ | [6 empty] | 480.51 |  | 1.5 |  | 720.77 | 4.07 |  |  | 2933.51
|  |  |  | в т.ч. ЗПМ | [6 empty] | 37.43 |  | 1.5 |  | (56,15) | 16.14 |  |  | (906,18)
|  |  |  | МР | [6 empty] | 153.96 |  | 1 |  | 153.96 | 4.91 |  |  | 755.94
|  | 1019895-057 |  | Профнастил без покрытия |  |  | м2 | 100 |  |  | 84.59 |  | 1 |  | 8459 | 4.91 |  |  | 41533.69
|  |  |  | НР от ФОТ |  |  | % | 68.85 | [6 empty] | 392.3 |  |  |  | 5381.93
|  |  |  | СП от ФОТ |  |  | % | 57.8 | [6 empty] | 349.92 |  |  |  | 4518.16
|  |  |  | ЗТР |  |  | чел-ч | 35.5 |  |  |  |  | 1.38 | [7 empty] | 48.99
|  |  |  | Всего по позиции | [10 empty] | 10504.12 |  |  |  | 62033.94 |  | 48.99
12 |  | ФЕР 10-05-011-02 МДС35 п.4.7 МДС38 пр.3 п.1 |  | Устройство подвесных потолков из гипсокартонных листов (ГКЛ) по системе «КНАУФ» одноуровневых (П 113) |  |  | 100 м2 потолка | 1 |  |  | 5937.02 |  |  |  |  | ФЕР 10-05-011-02
|  |  |  | ЗП | [6 empty] | 879.79 |  | 1.38 |  | 1214.11 | 16.14 |  |  | 19595.74
|  |  |  | ЭМ | [6 empty] | 20.05 |  | 1.5 |  | 30.08 | 2.85 |  |  | 85.71
|  |  |  | в т.ч. ЗПМ | [6 empty] | 0 |  | 1.5 |  | (0,00) | 16.14 |  |  | (0,00)
|  |  |  | МР | [6 empty] | 5037.18 |  | 1 |  | 5037.18 | 3.74 |  |  | 18839.05
|  | 1012509 |  | Листы гипсокартонные ГКЛ 12,5 мм |  |  | м2 | -111 |  |  | 15 |  | 1 |  | -1665 | 3.74 |  |  | -6227.1
|  | 1019154-051 |  | Листы гипсокартонные кнауф, толщ. 12-16 мм |  |  | м2 | 111 |  |  | 24.05 |  | 1 |  | 2669.55 | 3.74 |  |  | 9984.12
|  |  |  | НР от ФОТ |  |  | % | 90.27 | [6 empty] | 1289.39 |  |  |  | 17689.07
|  |  |  | СП от ФОТ |  |  | % | 42.84 | [6 empty] | 650.16 |  |  |  | 8394.82
|  |  |  | ЗТР |  |  | чел-ч | 97 |  |  |  |  | 1.38 | [7 empty] | 133.86
|  |  |  | Всего по позиции | [10 empty] | 9225.47 |  |  |  | 68361.41 |  | 133.86
13 |  | ФЕРр 61-1-10 |  | Выравнивание сухой растворной смесью (типа «Ветонит») толщиной до 10 мм для последующей окраски или оклейки обоями потолков |  |  | 100 м2 поверхности | 1 |  |  | 16264.95 |  |  |  |  | ФЕРр 61-1-10
|  |  |  | ЗП | [6 empty] | 916.45 |  | 1 |  | 916.45 | 16.14 |  |  | 14791.5
|  |  |  | ЭМ | [6 empty] | 35.19 |  | 1 |  | 35.19 | 11.36 |  |  | 399.76
|  |  |  | в т.ч. ЗПМ | [6 empty] | 22.23 |  | 1 |  | (22,23) | 16.14 |  |  | (358,79)
|  |  |  | МР | [6 empty] | 15313.31 |  | 1 |  | 15313.31 | 2.52 |  |  | 38589.54
|  |  |  | НР от ФОТ |  |  | % | 79 | [6 empty] | 741.56 |  |  |  | 11968.73
|  |  |  | СП от ФОТ |  |  | % | 50 | [6 empty] | 469.34 |  |  |  | 7575.15
|  |  |  | ЗТР |  |  | чел-ч | 89.76 |  |  |  |  | 1 | [7 empty] | 89.76
|  |  |  | Всего по позиции | [10 empty] | 17475.85 |  |  |  | 73324.68 |  | 89.76
14 |  | ФЕР 15-06-001-07 МДС35 п.4.7 МДС38 пр.3 п.1 |  | Оклейка стеклохолстом потолков |  |  | 100 м2 оклеиваемой и обиваемой поверхности | 1 |  |  | 798.03 |  |  |  |  | ФЕР 15-06-001-07
|  |  |  | ЗП | [6 empty] | 157 |  | 1.38 |  | 216.66 | 16.14 |  |  | 3496.89
|  |  |  | ЭМ | [6 empty] | 1.18 |  | 1.5 |  | 1.77 | 5.73 |  |  | 10.14
|  |  |  | в т.ч. ЗПМ | [6 empty] | 0.12 |  | 1.5 |  | (0,18) | 16.14 |  |  | (2,91)
|  |  |  | МР | [6 empty] | 639.85 |  | 1 |  | 639.85 | 2.15 |  |  | 1375.68
|  |  |  | НР от ФОТ |  |  | % | 80.33 | [6 empty] | 204.91 |  |  |  | 2811.39
|  |  |  | СП от ФОТ |  |  | % | 37.4 | [6 empty] | 101.37 |  |  |  | 1308.93
|  |  |  | ЗТР |  |  | чел-ч | 16.32 |  |  |  |  | 1.38 | [7 empty] | 22.52
|  |  |  | Всего по позиции | [10 empty] | 1164.56 |  |  |  | 9003.03 |  | 22.52
15 |  | ФЕР 15-04-006-02 МДС35 п.4.7 МДС38 пр.3 п.1 |  | Покрытие поверхностей грунтовкой глубокого проникновения за 2 раза потолков |  |  | 100 м2 покрытия | 1 |  |  | 195.88 |  |  |  |  | ФЕР 15-04-006-02
|  |  |  | ЗП | [6 empty] | 192.59 |  | 1.38 |  | 265.77 | 16.14 |  |  | 4289.6
|  |  |  | ЭМ | [6 empty] | 2.93 |  | 1.5 |  | 4.4 | 5.31 |  |  | 23.34
|  |  |  | в т.ч. ЗПМ | [6 empty] | 0.12 |  | 1.5 |  | (0,18) | 16.14 |  |  | (2,91)
|  |  |  | МР | [6 empty] | 0.36 |  | 1 |  | 0.36 | 26.14 |  |  | 9.41
|  | 1013460 |  | Грунтовка для обработки оштукатуренных, шпатлеванных оснований |  |  | Л | 20 |  |  | 3.94 |  | 1 |  | 78.8 | 26.14 |  |  | 2059.83
|  |  |  | НР от ФОТ |  |  | % | 80.33 | [6 empty] | 251.33 |  |  |  | 3448.17
|  |  |  | СП от ФОТ |  |  | % | 37.4 | [6 empty] | 124.33 |  |  |  | 1605.4
|  |  |  | ЗТР |  |  | чел-ч | 20.02 |  |  |  |  | 1.38 | [7 empty] | 27.63
|  |  |  | Всего по позиции | [10 empty] | 724.99 |  |  |  | 11435.75 |  | 27.63
16 |  | ФЕР 15-04-005-04 МДС35 п.4.7 МДС38 пр.3 п.1 |  | Окраска поливинилацетатными водоэмульсионными составами улучшенная по штукатурке потолков |  |  | 100 м2 окрашиваемой поверхности | 1 |  |  | 2410.46 |  |  |  |  | ФЕР 15-04-005-04
|  |  |  | ЗП | [6 empty] | 483.48 |  | 1.38 |  | 667.2 | 16.14 |  |  | 10768.65
|  |  |  | ЭМ | [6 empty] | 14.57 |  | 1.5 |  | 21.86 | 5.14 |  |  | 112.33
|  |  |  | в т.ч. ЗПМ | [6 empty] | 0.23 |  | 1.5 |  | (0,35) | 16.14 |  |  | (5,57)
|  |  |  | МР | [6 empty] | 1912.41 |  | 1 |  | 1912.41 | 2.62 |  |  | 5010.51
|  | 1011712 |  | Шпатлевка клеевая |  |  | т | -0.055 |  |  | 4294 |  | 1 |  | -236.17 | 2.62 |  |  | -618.77
|  | 1011959 |  | Краска водоэмульсионная ВЭАК-1180 |  |  | т | -0.069 |  |  | 15481 |  | 1 |  | -1068.19 | 2.62 |  |  | -2798.66
|  | 1019851-011 |  | Краска для стен и потолков |  |  | Л | 69 |  |  | 127.31 |  | 1 |  | 8784.39 | 2.62 |  |  | 23015.1
|  | 1012616 |  | ШпатлЁвка универсальная для внутренних и наружных работ |  |  | кг | 55 |  |  | 35.03 |  | 1 |  | 1926.65 | 2.62 |  |  | 5047.82
|  |  |  | НР от ФОТ |  |  | % | 80.33 | [6 empty] | 630.83 |  |  |  | 8654.93
|  |  |  | СП от ФОТ |  |  | % | 37.4 | [6 empty] | 312.08 |  |  |  | 4029.56
|  |  |  | ЗТР |  |  | чел-ч | 53.9 |  |  |  |  | 1.38 | [7 empty] | 74.38
|  |  |  | Всего по позиции | [10 empty] | 12951.06 |  |  |  | 53221.47 |  | 74.38
17 |  | ФЕР 15-04-005-04 МДС35 п.4.7 МДС38 пр.3 п.1 Т.Ч.п.3.20б |  | Окраска поливинилацетатными водоэмульсионными составами улучшенная по штукатурке потолков на высоте 5м |  |  | 100 м2 окрашиваемой поверхности | 1 |  |  | 2410.46 |  |  |  |  | ФЕР 15-04-005-04
|  |  |  | ЗП | [6 empty] | 483.48 |  | 1.725 |  | 834 | 16.14 |  |  | 13460.81
|  |  |  | ЭМ | [6 empty] | 14.57 |  | 1.875 |  | 27.32 | 5.14 |  |  | 140.42
|  |  |  | в т.ч. ЗПМ | [6 empty] | 0.23 |  | 1.875 |  | (0,43) | 16.14 |  |  | (6,96)
|  |  |  | МР | [6 empty] | 1912.41 |  | 1 |  | 1912.41 | 2.62 |  |  | 5010.51
|  | 1011712 |  | Шпатлевка клеевая |  |  | т | -0.055 |  |  | 4294 |  | 1 |  | -236.17 | 2.62 |  |  | -618.77
|  | 1011959 |  | Краска водоэмульсионная ВЭАК-1180 |  |  | т | -0.069 |  |  | 15481 |  | 1 |  | -1068.19 | 2.62 |  |  | -2798.66
|  | 1019851-011 |  | Краска для стен и потолков |  |  | Л | 69 |  |  | 127.31 |  | 1 |  | 8784.39 | 2.62 |  |  | 23015.1
|  | 1012616 |  | ШпатлЁвка универсальная для внутренних и наружных работ |  |  | кг | 55 |  |  | 35.03 |  | 1 |  | 1926.65 | 2.62 |  |  | 5047.82
|  |  |  | НР от ФОТ |  |  | % | 80.33 | [6 empty] | 788.54 |  |  |  | 10818.66
|  |  |  | СП от ФОТ |  |  | % | 37.4 | [6 empty] | 390.1 |  |  |  | 5036.95
|  |  |  | ЗТР |  |  | чел-ч | 53.9 |  |  |  |  | 1.725 | [7 empty] | 92.98
|  |  |  | Всего по позиции | [10 empty] | 13359.05 |  |  |  | 59112.84 |  | 92.98
18 |  | ФЕР 15-04-005-06 МДС35 п.4.7 МДС38 пр.3 п.1 |  | Окраска поливинилацетатными водоэмульсионными составами улучшенная по сборным конструкциям потолков, подготовленным под окраску |  |  | 100 м2 окрашиваемой поверхности | 1 |  |  | 1965.43 |  |  |  |  | ФЕР 15-04-005-06
|  |  |  | ЗП | [6 empty] | 256.54 |  | 1.38 |  | 354.03 | 16.14 |  |  | 5713.97
|  |  |  | ЭМ | [6 empty] | 9.03 |  | 1.5 |  | 13.55 | 5.11 |  |  | 69.21
|  |  |  | в т.ч. ЗПМ | [6 empty] | 0.12 |  | 1.5 |  | (0,18) | 16.14 |  |  | (2,91)
|  |  |  | МР | [6 empty] | 1699.86 |  | 1 |  | 1699.86 | 2.62 |  |  | 4453.63
|  | 1011712 |  | Шпатлевка клеевая |  |  | т | -0.0055 |  |  | 4294 |  | 1 |  | -23.62 | 2.62 |  |  | -61.88
|  | 1011959 |  | Краска водоэмульсионная ВЭАК-1180 |  |  | т | -0.069 |  |  | 15481 |  | 1 |  | -1068.19 | 2.62 |  |  | -2798.66
|  | 1012616 |  | ШпатлЁвка универсальная для внутренних и наружных работ |  |  | кг | 5.5 |  |  | 35.03 |  | 1 |  | 192.67 | 2.62 |  |  | 504.78
|  | 1019851-011 |  | Краска для стен и потолков |  |  | Л | 69 |  |  | 127.31 |  | 1 |  | 8784.39 | 2.62 |  |  | 23015.1
|  |  |  | НР от ФОТ |  |  | % | 80.33 | [6 empty] | 334.72 |  |  |  | 4592.37
|  |  |  | СП от ФОТ |  |  | % | 37.4 | [6 empty] | 165.59 |  |  |  | 2138.11
|  |  |  | ЗТР |  |  | чел-ч | 28.6 |  |  |  |  | 1.38 | [7 empty] | 39.47
|  |  |  | Всего по позиции | [10 empty] | 10453 |  |  |  | 37626.63 |  | 39.47
|  |  |  | Итого по разделу | [10 empty] | 84128.28 |  |  |  | 441378.46
Стены
19 |  | ФЕР 10-05-001-01 МДС35 п.4.7 МДС38 пр.3 п.1 |  | Устройство перегородок из гипсокартонных листов (ГКЛ) по системе «КНАУФ» с одинарным металлическим каркасом и однослойной обшивкой с обеих сторон (С 111) глухих |  |  | 100 м2 перегородок (за вычетом проемов) | 1 |  |  | 7433.15 |  |  |  |  | ФЕР 10-05-001-01
|  |  |  | ЗП | [6 empty] | 888.86 |  | 1.38 |  | 1226.63 | 16.14 |  |  | 19797.76
|  |  |  | ЭМ | [6 empty] | 28.76 |  | 1.5 |  | 43.14 | 2.83 |  |  | 122.09
|  |  |  | в т.ч. ЗПМ | [6 empty] | 0 |  | 1.5 |  | (0,00) | 16.14 |  |  | (0,00)
|  |  |  | МР | [6 empty] | 6515.53 |  | 1 |  | 6515.53 | 3.89 |  |  | 25345.41
|  | 1012509 |  | Листы гипсокартонные ГКЛ 12,5 мм |  |  | м2 | -210 |  |  | 15 |  | 1 |  | -3150 | 3.89 |  |  | -12253.5
|  | 1019154-051 |  | Листы гипсокартонные кнауф, толщ. 12-16 мм |  |  | м2 | 210 |  |  | 23.12 |  | 1 |  | 4855.2 | 3.89 |  |  | 18886.73
|  |  |  | НР от ФОТ |  |  | % | 90.27 | [6 empty] | 1302.68 |  |  |  | 17871.44
|  |  |  | СП от ФОТ |  |  | % | 42.84 | [6 empty] | 656.86 |  |  |  | 8481.36
|  |  |  | ЗТР |  |  | чел-ч | 98 |  |  |  |  | 1.38 | [7 empty] | 135.24
|  |  |  | Всего по позиции | [10 empty] | 11450.04 |  |  |  | 78251.29 |  | 135.24
20 |  | ФЕР 08-02-001-07 МДС35 п.4.7 МДС38 пр.3 п.1 |  | Кладка стен |  |  | 1 м3 кладки | 1 |  |  | 893.37 |  |  |  |  | ФЕР 08-02-001-07
|  |  |  | ЗП | [6 empty] | 43.3 |  | 1.38 |  | 59.75 | 16.14 |  |  | 964.43
|  |  |  | ЭМ | [6 empty] | 34.56 |  | 1.5 |  | 51.84 | 4.91 |  |  | 254.53
|  |  |  | в т.ч. ЗПМ | [6 empty] | 5.4 |  | 1.5 |  | (8,10) | 16.14 |  |  | (130,73)
|  |  |  | МР | [6 empty] | 815.51 |  | 1 |  | 815.51 | 4.17 |  |  | 3400.68
|  |  |  | НР от ФОТ |  |  | % | 93.33 | [6 empty] | 74.5 |  |  |  | 1022.11
|  |  |  | СП от ФОТ |  |  | % | 54.4 | [6 empty] | 46.14 |  |  |  | 595.77
|  |  |  | ЗТР |  |  | чел-ч | 5.21 |  |  |  |  | 1.38 | [7 empty] | 7.19
|  |  |  | Всего по позиции | [10 empty] | 1047.74 |  |  |  | 6237.52 |  | 7.19
21 |  | ФЕР 15-02-016-03 МДС35 п.4.7 МДС38 пр.3 п.1 |  | Штукатурка поверхностей внутри здания цементно-известковым или цементным раствором по камню и бетону улучшенная стен |  |  | 100 м2 оштукатуриваемой поверхности | 1 |  |  | 2046.91 |  |  |  |  | ФЕР 15-02-016-03
|  |  |  | ЗП | [6 empty] | 806.9 |  | 1.38 |  | 1113.52 | 16.14 |  |  | 17972.25
|  |  |  | ЭМ | [6 empty] | 109.64 |  | 1.5 |  | 164.46 | 11.21 |  |  | 1843.6
|  |  |  | в т.ч. ЗПМ | [6 empty] | 64.6 |  | 1.5 |  | (96,90) | 16.14 |  |  | (1563,97)
|  |  |  | МР | [6 empty] | 1130.37 |  | 1 |  | 1130.37 | 4.55 |  |  | 5143.18
|  | 4020083 |  | Раствор готовый отделочный тяжелый, цементно-известковый 1:1:6 |  |  | м3 | -1.87 |  |  | 517.9 |  | 1 |  | -968.47 | 4.55 |  |  | -4406.55
|  | 4029110-030 |  | Смеси штукатурные |  |  | Т | 2.7 |  |  | 3909.76 |  | 1 |  | 10556.35 | 4.55 |  |  | 48031.4
|  |  |  | НР от ФОТ |  |  | % | 80.33 | [6 empty] | 1143.85 |  |  |  | 15693.45
|  |  |  | СП от ФОТ |  |  | % | 37.4 | [6 empty] | 565.87 |  |  |  | 7306.55
|  |  |  | ЗТР |  |  | чел-ч | 85.84 |  |  |  |  | 1.38 | [7 empty] | 118.46
|  |  |  | Всего по позиции | [10 empty] | 13705.95 |  |  |  | 91583.88 |  | 118.46
22 |  | ФЕРр 61-1-9 |  | Выравнивание сухой растворной смесью (типа «Ветонит») толщиной до 10 мм для последующей окраски или оклейки обоями стен |  |  | 100 м2 поверхности | 1 |  |  | 13884.65 |  |  |  |  | ФЕРр 61-1-9
|  |  |  | ЗП | [6 empty] | 720.29 |  | 1 |  | 720.29 | 16.14 |  |  | 11625.48
|  |  |  | ЭМ | [6 empty] | 32.22 |  | 1 |  | 32.22 | 11.13 |  |  | 358.61
|  |  |  | в т.ч. ЗПМ | [6 empty] | 19.82 |  | 1 |  | (19,82) | 16.14 |  |  | (319,89)
|  |  |  | МР | [6 empty] | 13132.14 |  | 1 |  | 13132.14 | 2.52 |  |  | 33092.99
|  |  |  | НР от ФОТ |  |  | % | 79 | [6 empty] | 584.69 |  |  |  | 9436.84
|  |  |  | СП от ФОТ |  |  | % | 50 | [6 empty] | 370.06 |  |  |  | 5972.69
|  |  |  | ЗТР |  |  | чел-ч | 73.8 |  |  |  |  | 1 | [7 empty] | 73.8
|  |  |  | Всего по позиции | [10 empty] | 14839.4 |  |  |  | 60486.61 |  | 73.8
23 |  | ФЕР 15-04-006-04 МДС35 п.4.7 МДС38 пр.3 п.1 |  | Покрытие поверхностей грунтовкой глубокого проникновения за 2 раза стен |  |  | 100 м2 покрытия | 1 |  |  | 159.42 |  |  |  |  | ФЕР 15-04-006-04
|  |  |  | ЗП | [6 empty] | 157 |  | 1.38 |  | 216.66 | 16.14 |  |  | 3496.89
|  |  |  | ЭМ | [6 empty] | 2.06 |  | 1.5 |  | 3.09 | 5.43 |  |  | 16.78
|  |  |  | в т.ч. ЗПМ | [6 empty] | 0.12 |  | 1.5 |  | (0,18) | 16.14 |  |  | (2,91)
|  |  |  | МР | [6 empty] | 0.36 |  | 1 |  | 0.36 | 26.14 |  |  | 9.41
|  | 1013460 |  | Грунтовка для обработки оштукатуренных, шпатлеванных оснований |  |  | Л | 20 |  |  | 3.94 |  | 1 |  | 78.8 | 26.14 |  |  | 2059.83
|  |  |  | НР от ФОТ |  |  | % | 80.33 | [6 empty] | 204.91 |  |  |  | 2811.39
|  |  |  | СП от ФОТ |  |  | % | 37.4 | [6 empty] | 101.37 |  |  |  | 1308.93
|  |  |  | ЗТР |  |  | чел-ч | 16.32 |  |  |  |  | 1.38 | [7 empty] | 22.52
|  |  |  | Всего по позиции | [10 empty] | 605.19 |  |  |  | 9703.23 |  | 22.52
24 |  | ФЕР 15-04-005-03 МДС35 п.4.7 МДС38 пр.3 п.1 |  | Окраска поливинилацетатными водоэмульсионными составами улучшенная по штукатурке стен |  |  | 100 м2 окрашиваемой поверхности | 1 |  |  | 2200.86 |  |  |  |  | ФЕР 15-04-005-03
|  |  |  | ЗП | [6 empty] | 384.81 |  | 1.38 |  | 531.04 | 16.14 |  |  | 8570.95
|  |  |  | ЭМ | [6 empty] | 13.7 |  | 1.5 |  | 20.55 | 5.14 |  |  | 105.63
|  |  |  | в т.ч. ЗПМ | [6 empty] | 0.23 |  | 1.5 |  | (0,35) | 16.14 |  |  | (5,57)
|  |  |  | МР | [6 empty] | 1802.35 |  | 1 |  | 1802.35 | 2.61 |  |  | 4704.13
|  | 1011712 |  | Шпатлевка клеевая |  |  | т | -0.051 |  |  | 4294 |  | 1 |  | -218.99 | 2.61 |  |  | -571.57
|  | 1011959 |  | Краска водоэмульсионная ВЭАК-1180 |  |  | т | -0.063 |  |  | 15481 |  | 1 |  | -975.3 | 2.61 |  |  | -2545.54
|  | 1012616 |  | ШпатлЁвка универсальная для внутренних и наружных работ |  |  | кг | 51 |  |  | 35.16 |  | 1 |  | 1793.16 | 2.61 |  |  | 4680.15
|  | 1019851-011 |  | Краска для стен и потолков |  |  | Л | 63 |  |  | 127.8 |  | 1 |  | 8051.4 | 2.61 |  |  | 21014.15
|  |  |  | НР от ФОТ |  |  | % | 80.33 | [6 empty] | 502.16 |  |  |  | 6889.52
|  |  |  | СП от ФОТ |  |  | % | 37.4 | [6 empty] | 248.42 |  |  |  | 3207.62
|  |  |  | ЗТР |  |  | чел-ч | 42.9 |  |  |  |  | 1.38 | [7 empty] | 59.2
|  |  |  | Всего по позиции | [10 empty] | 11754.79 |  |  |  | 46055.04 |  | 59.2
25 |  | ФЕР 10-01-058-02 МДС35 п.4.7 МДС38 пр.3 п.1 |  | Установка ревизионного люка (прим.) |  |  | 10 шт. блоков | 1 |  |  | 114.89 |  |  |  |  | ФЕР 10-01-058-02
|  |  |  | ЗП | [6 empty] | 27.17 |  | 1.38 |  | 37.49 | 16.14 |  |  | 605.16
|  |  |  | ЭМ | [6 empty] | 13.03 |  | 1.5 |  | 19.55 | 4.98 |  |  | 97.33
|  |  |  | в т.ч. ЗПМ | [6 empty] | 0.81 |  | 1.5 |  | (1,22) | 16.14 |  |  | (19,61)
|  |  |  | МР | [6 empty] | 74.69 |  | 1 |  | 74.69 | 2.8 |  |  | 209.13
|  | 5009802-018 |  | Лючки для гипсокартонных стен 600Х600 мм |  |  | Шт | 2 |  |  | 301.18 |  | 1 |  | 602.36 | 2.8 |  |  | 1686.61
|  | 5009802-016 |  | Лючки для гипсокартонных стен 400Х400 мм |  |  | Шт | 6 |  |  | 142.39 |  | 1 |  | 854.34 | 2.8 |  |  | 2392.15
|  | 5009802-017 |  | Лючки для гипсокартонных стен 300Х500 мм |  |  | Шт | 2 |  |  | 148.68 |  | 1 |  | 297.36 | 2.8 |  |  | 832.61
|  |  |  | НР от ФОТ |  |  | % | 90.27 | [6 empty] | 41.11 |  |  |  | 563.98
|  |  |  | СП от ФОТ |  |  | % | 42.84 | [6 empty] | 20.73 |  |  |  | 267.65
|  |  |  | ЗТР |  |  | чел-ч | 3.27 |  |  |  |  | 1.38 | [7 empty] | 4.51
|  |  |  | Всего по позиции | [10 empty] | 1947.63 |  |  |  | 6654.62 |  | 4.51
|  |  |  | Итого по разделу | [10 empty] | 55350.74 |  |  |  | 298972.19
Полы
26 |  | ФЕР 11-01-011-01 МДС35 п.4.7 МДС38 пр.3 п.1 |  | Устройство стяжек цементных толщиной 20 мм |  |  | 100 м2 стяжки | 1 |  |  | 1485.02 |  |  |  |  | ФЕР 11-01-011-01
|  |  |  | ЗП | [6 empty] | 313.71 |  | 1.38 |  | 432.92 | 16.14 |  |  | 6987.33
|  |  |  | ЭМ | [6 empty] | 44.24 |  | 1.5 |  | 66.36 | 7.3 |  |  | 484.43
|  |  |  | в т.ч. ЗПМ | [6 empty] | 14.73 |  | 1.5 |  | (22,10) | 16.14 |  |  | (356,61)
|  |  |  | МР | [6 empty] | 1127.07 |  | 1 |  | 1127.07 | 4.16 |  |  | 4688.61
|  | 4020005 |  | Раствор готовый кладочный цементный марки 150 |  |  | м3 | -2.04 |  |  | 548.3 |  | 1 |  | -1118.53 | 4.16 |  |  | -4653.09
|  | 4020194 |  | Смеси Д/полов, стяжка |  |  | Т | 3.6 |  |  | 4888.01 |  | 1 |  | 17596.84 | 4.16 |  |  | 73202.84
|  |  |  | НР от ФОТ |  |  | % | 94.1 | [6 empty] | 503.7 |  |  |  | 6910.65
|  |  |  | СП от ФОТ |  |  | % | 51 | [6 empty] | 290.07 |  |  |  | 3745.41
|  |  |  | ЗТР |  |  | чел-ч | 39.51 |  |  |  |  | 1.38 | [7 empty] | 54.52
|  |  |  | Всего по позиции | [10 empty] | 18898.43 |  |  |  | 91366.18 |  | 54.52
27 |  | ФЕР 11-01-011-02 МДС35 п.4.7 МДС38 пр.3 п.1 |  | Устройство стяжек на каждые 5 мм изменения толщины стяжки добавлять к расценке 11-01-011-01 до толщ. 50мм (коэф. 6) |  |  | 100 м2 стяжки | 1 |  |  | 291.32 |  |  |  |  | ФЕР 11-01-011-02
|  |  |  | ЗП | [6 empty] | 3.97 |  | 8.28 |  | 32.87 | 16.14 |  |  | 530.55
|  |  |  | ЭМ | [6 empty] | 7.72 |  | 9 |  | 69.48 | 7.1 |  |  | 493.31
|  |  |  | в т.ч. ЗПМ | [6 empty] | 2.44 |  | 9 |  | (21,96) | 16.14 |  |  | (354,43)
|  |  |  | МР | [6 empty] | 279.63 |  | 6 |  | 1677.78 | 4.12 |  |  | 6912.45
|  | 4020005 |  | Раствор готовый кладочный цементный марки 150 |  |  | м3 | -0.51 |  |  | 548.3 |  | 6 |  | -1677.8 | 4.12 |  |  | -6912.53
|  | 4020194 |  | Смеси Д/полов, стяжка |  |  | Т | 0.9 |  |  | 4935.47 |  | 6 |  | 26651.54 | 4.12 |  |  | 109804.34
|  |  |  | НР от ФОТ |  |  | % | 94.1 | [6 empty] | 60.7 |  |  |  | 832.77
|  |  |  | СП от ФОТ |  |  | % | 51 | [6 empty] | 34.96 |  |  |  | 451.34
|  |  |  | ЗТР |  |  | чел-ч | 0.5 |  |  |  |  | 8.28 | [7 empty] | 0.69
|  |  |  | Всего по позиции | [10 empty] | 26849.53 |  |  |  | 112112.23 |  | 0.69
28 |  | ФЕР 15-04-006-04 МДС35 п.4.7 МДС38 пр.3 п.1 |  | Покрытие поверхностей грунтовкой глубокого проникновения за 2 раза |  |  | 100 м2 покрытия | 1 |  |  | 159.42 |  |  |  |  | ФЕР 15-04-006-04
|  |  |  | ЗП | [6 empty] | 157 |  | 1.38 |  | 216.66 | 16.14 |  |  | 3496.89
|  |  |  | ЭМ | [6 empty] | 2.06 |  | 1.5 |  | 3.09 | 5.43 |  |  | 16.78
|  |  |  | в т.ч. ЗПМ | [6 empty] | 0.12 |  | 1.5 |  | (0,18) | 16.14 |  |  | (2,91)
|  |  |  | МР | [6 empty] | 0.36 |  | 1 |  | 0.36 | 26.14 |  |  | 9.41
|  | 1013460 |  | Грунтовка для обработки оштукатуренных, шпатлеванных оснований |  |  | Л | 20 |  |  | 3.94 |  | 1 |  | 78.8 | 26.14 |  |  | 2059.83
|  |  |  | НР от ФОТ |  |  | % | 80.33 | [6 empty] | 204.91 |  |  |  | 2811.39
|  |  |  | СП от ФОТ |  |  | % | 37.4 | [6 empty] | 101.37 |  |  |  | 1308.93
|  |  |  | ЗТР |  |  | чел-ч | 16.32 |  |  |  |  | 1.38 | [7 empty] | 22.52
|  |  |  | Всего по позиции | [10 empty] | 605.19 |  |  |  | 9703.23 |  | 22.52
29 |  | ФЕР 11-01-027-05 МДС35 п.4.7 МДС38 пр.3 п.1 |  | Устройство покрытий на растворе их сухой смеси с приготовлением раствора в построечных условиях из плиток рельефных глазурованных керамических для полов многоцветных |  |  | 100 м2 покрытия | 1 |  |  | 1194.91 |  |  |  |  | ФЕР 11-01-027-05
|  |  |  | ЗП | [6 empty] | 1046.88 |  | 1.38 |  | 1444.69 | 16.14 |  |  | 23317.37
|  |  |  | ЭМ | [6 empty] | 148.03 |  | 1.5 |  | 222.05 | 7.47 |  |  | 1658.68
|  |  |  | в т.ч. ЗПМ | [6 empty] | 46 |  | 1.5 |  | (69,00) | 16.14 |  |  | (1113,66)
|  |  |  | МР | [6 empty] | 0 |  | 1 |  | 0 | 3.24 |  |  | 0
|  | 1011838-4 |  | Смеси Д/плит. Работ, марка кнауф |  |  | Т | 0.45 |  |  | 15102.41 |  | 1 |  | 6796.08 | 2.69 |  |  | 18281.47
|  | 4020071 |  | Смеси сухие для заделки швов разных цветов водостойкие |  |  | т | 0.05 |  |  | 8785.47 |  | 1 |  | 439.27 | 2.69 |  |  | 1181.65
|  | 1019050-089 |  | Керамический гранит неполированный |  |  | м2 | 101 |  |  | 269.29 |  | 1 |  | 27198.29 | 3.24 |  |  | 88122.46
|  |  |  | НР от ФОТ |  |  | % | 94.1 | [6 empty] | 1675.66 |  |  |  | 22989.6
|  |  |  | СП от ФОТ |  |  | % | 51 | [6 empty] | 964.98 |  |  |  | 12459.83
|  |  |  | ЗТР |  |  | чел-ч | 119.78 |  |  |  |  | 1.38 | [7 empty] | 165.3
|  |  |  | Всего по позиции | [10 empty] | 38741.02 |  |  |  | 168011.06 |  | 165.3
30 |  | ФЕР 11-01-039-04 МДС35 п.4.7 МДС38 пр.3 п.1 |  | Устройство плинтусов из плиток керамических |  |  | 100 м плинтуса | 1 |  |  | 2722.4 |  |  |  |  | ФЕР 11-01-039-04
|  |  |  | ЗП | [6 empty] | 224.44 |  | 1.38 |  | 309.73 | 16.14 |  |  | 4999
|  |  |  | ЭМ | [6 empty] | 5.23 |  | 1.5 |  | 7.85 | 5.02 |  |  | 39.38
|  |  |  | в т.ч. ЗПМ | [6 empty] | 0 |  | 1.5 |  | (0,00) | 16.14 |  |  | (0,00)
|  |  |  | МР | [6 empty] | 2492.73 |  | 1 |  | 2492.73 | 3.51 |  |  | 8749.48
|  | 1011838-4 |  | Смеси Д/плит. Работ, марка кнауф |  |  | Т | 0.045 |  |  | 11574.21 |  | 1 |  | 520.84 | 3.51 |  |  | 1828.15
|  | 4020071 |  | Смеси сухие для заделки швов разных цветов водостойкие |  |  | т | 0.005 |  |  | 6733.03 |  | 1 |  | 33.67 | 3.51 |  |  | 118.16
|  | 1019050-089 |  | Керамический гранит неполированный |  |  | м2 | 10.1 |  |  | 248.58 |  | 1 |  | 2510.66 | 3.51 |  |  | 8812.41
|  |  |  | НР от ФОТ |  |  | % | 94.1 | [6 empty] | 342.87 |  |  |  | 4704.06
|  |  |  | СП от ФОТ |  |  | % | 51 | [6 empty] | 197.45 |  |  |  | 2549.49
|  |  |  | ЗТР |  |  | чел-ч | 23.6 |  |  |  |  | 1.38 | [7 empty] | 32.57
|  |  |  | Всего по позиции | [10 empty] | 6415.8 |  |  |  | 31800.13 |  | 32.57
|  |  |  | Итого по разделу | [10 empty] | 91509.97 |  |  |  | 412992.83
Проемы
31 |  | ФЕР 10-01-039-01 МДС35 п.4.7 МДС38 пр.3 п.1 |  | Установка блоков в наружных и внутренних дверных проемах в каменных стенах, площадь проема до 3 м2 |  |  | 100 м2 проемов | 1 |  |  | 25031.88 |  |  |  |  | ФЕР 10-01-039-01
|  |  |  | ЗП | [6 empty] | 957.29 |  | 1.38 |  | 1321.06 | 16.14 |  |  | 21321.91
|  |  |  | ЭМ | [6 empty] | 1250.29 |  | 1.5 |  | 1875.44 | 4.86 |  |  | 9114.61
|  |  |  | в т.ч. ЗПМ | [6 empty] | 153.23 |  | 1.5 |  | (229,85) | 16.14 |  |  | (3709,70)
|  |  |  | МР | [6 empty] | 22824.3 |  | 1 |  | 22824.3 | 5.7 |  |  | 130098.51
|  | 2030223 |  | Блоки дверные с рамочными полотнами однопольные ДН 21-10, площадь 2,05 м2; ДН 24-10, площадь 2,35 м2 |  |  | м2 | -100 |  |  | 207 |  | 1 |  | -20700 | 5.7 |  |  | -117990
|  | 1012001 |  | Шпингалеты дверные оцинкованные или окрашенные |  |  | К-т | 50.1253 |  |  | 10.88 |  | 1 |  | 545.36 | 5.7 |  |  | 3108.57
|  | Цена поставщика |  | Замки в комплекте с ручками |  |  | компл | 25.0627 |  |  | 1779.66 |  | 1 |  | 44603.01 | 1 |  |  | 44603.01
|  | 2039057-980 |  | Дверные блоки глухие плоские (полотно: 900*2000мм - 1шт; 800*2000мм - 1шт.) |  |  | м2 | 100 |  |  | 1032.55 |  | 1 |  | 103255 | 5.7 |  |  | 588553.5
|  |  |  | НР от ФОТ |  |  | % | 90.27 | [6 empty] | 1647.06 |  |  |  | 22596.03
|  |  |  | СП от ФОТ |  |  | % | 42.84 | [6 empty] | 830.51 |  |  |  | 10723.54
|  |  |  | ЗТР |  |  | чел-ч | 104.28 |  |  |  |  | 1.38 | [7 empty] | 143.91
|  |  |  | Всего по позиции | [10 empty] | 156201.74 |  |  |  | 712129.68 |  | 143.91
32 |  | ФЕР 07-05-039-08 МДС35 п.4.7 МДС38 пр.3 п.1 |  | Устройство герметизации коробок дверей |  |  | 100 м шва | 1 |  |  | 1022.1 |  |  |  |  | ФЕР 07-05-039-08
|  |  |  | ЗП | [6 empty] | 160.99 |  | 1.38 |  | 222.17 | 16.14 |  |  | 3585.76
|  |  |  | ЭМ | [6 empty] | 861.11 |  | 1.5 |  | 1291.67 | 3.54 |  |  | 4572.49
|  |  |  | в т.ч. ЗПМ | [6 empty] | 41.45 |  | 1.5 |  | (62,18) | 16.14 |  |  | (1003,50)
|  |  |  | МР | [6 empty] | 0 |  | 1 |  | 0 | 1.8 |  |  | 0
|  | 1012388 |  | Пена монтажная MАКRОFLЕХ, SOUDAL в баллонах, емкостью 0,75 л |  |  | Шт | 29.1262 |  |  | 80.39 |  | 1 |  | 2341.46 | 1.8 |  |  | 4214.62
|  |  |  | НР от ФОТ |  |  | % | 139.5 | [6 empty] | 396.66 |  |  |  | 6402.02
|  |  |  | СП от ФОТ |  |  | % | 85 | [6 empty] | 241.69 |  |  |  | 3900.87
|  |  |  | ЗТР |  |  | чел-ч | 17.75 |  |  |  |  | 1.38 | [7 empty] | 24.5
|  |  |  | Всего по позиции | [10 empty] | 4493.65 |  |  |  | 22675.76 |  | 24.5
33 |  | ФЕР 10-01-060-01 МДС35 п.4.7 МДС38 пр.3 п.1 |  | Установка и крепление наличников |  |  | 100 м коробок блоков | 1 |  |  | 75.88 |  |  |  |  | ФЕР 10-01-060-01
|  |  |  | ЗП | [6 empty] | 63.89 |  | 1.38 |  | 88.17 | 16.14 |  |  | 1423.03
|  |  |  | ЭМ | [6 empty] | 3.49 |  | 1.5 |  | 5.24 | 5.02 |  |  | 26.28
|  |  |  | в т.ч. ЗПМ | [6 empty] | 0 |  | 1.5 |  | (0,00) | 16.14 |  |  | (0,00)
|  |  |  | МР | [6 empty] | 8.5 |  | 1 |  | 8.5 | 9.15 |  |  | 77.78
|  | 2039054-014 |  | Наличники |  |  | М | 112 |  |  | 15.21 |  | 1 |  | 1703.52 | 9.15 |  |  | 15587.21
|  |  |  | НР от ФОТ |  |  | % | 90.27 | [6 empty] | 93.63 |  |  |  | 1284.57
|  |  |  | СП от ФОТ |  |  | % | 42.84 | [6 empty] | 47.21 |  |  |  | 609.63
|  |  |  | ЗТР |  |  | чел-ч | 7.82 |  |  |  |  | 1.38 | [7 empty] | 10.79
|  |  |  | Всего по позиции | [10 empty] | 1946.27 |  |  |  | 19008.5 |  | 10.79
34 |  | ФЕР 10-01-027-01 МДС35 п.4.7 МДС38 пр.3 п.1 |  | Установка в жилых и общественных зданиях блоков оконных с переплетами спаренными в стенах каменных площадью проема до 2 м2 |  |  | 100 м2 проемов | 1 |  |  | 43587.79 |  |  |  |  | ФЕР 10-01-027-01
|  |  |  | ЗП | [6 empty] | 1691.74 |  | 1.38 |  | 2334.6 | 16.14 |  |  | 37680.46
|  |  |  | ЭМ | [6 empty] | 919.96 |  | 1.5 |  | 1379.94 | 4.74 |  |  | 6540.92
|  |  |  | в т.ч. ЗПМ | [6 empty] | 91.67 |  | 1.5 |  | (137,51) | 16.14 |  |  | (2219,33)
|  |  |  | МР | [6 empty] | 40976.09 |  | 1 |  | 40976.09 | 3.56 |  |  | 145874.88
|  |  |  | НР от ФОТ |  |  | % | 90.27 | [6 empty] | 2625.38 |  |  |  | 36017.54
|  |  |  | СП от ФОТ |  |  | % | 42.84 | [6 empty] | 1323.81 |  |  |  | 17093.07
|  |  |  | ЗТР |  |  | чел-ч | 188.6 |  |  |  |  | 1.38 | [7 empty] | 260.27
|  |  |  | Всего по позиции | [10 empty] | 48639.82 |  |  |  | 243206.87 |  | 260.27
|  |  |  | Итого по разделу | [10 empty] | 211281.48 |  |  |  | 997020.81
Электромонтажные работы
35 |  | ФЕР 46-03-012-01 |  | Пробивка борозд |  |  | 100 м борозд | 1 |  |  | 1017.2 |  |  |  |  | ФЕР 46-03-012-01
|  |  |  | ЗП | [6 empty] | 263.76 |  | 1 |  | 263.76 | 16.14 |  |  | 4257.09
|  |  |  | ЭМ | [6 empty] | 753.44 |  | 1 |  | 753.44 | 4.14 |  |  | 3119.24
|  |  |  | в т.ч. ЗПМ | [6 empty] | 73.54 |  | 1 |  | (73,54) | 16.14 |  |  | (1186,94)
|  |  |  | МР | [6 empty] | 0 |  | 1 |  | 0 | 0 |  |  | 0
|  |  |  | НР от ФОТ |  |  | % | 84.15 | [6 empty] | 333.93 |  |  |  | 4581.15
|  |  |  | СП от ФОТ |  |  | % | 47.6 | [6 empty] | 200.69 |  |  |  | 2591.36
|  |  |  | ЗТР |  |  | чел-ч | 28.06 |  |  |  |  | 1 | [7 empty] | 28.06
|  |  |  | Всего по позиции | [10 empty] | 1551.82 |  |  |  | 14548.84 |  | 28.06
36 |  | ФЕРм 08-03-594-02 МДС37 пр.3 п.1 |  | Светильник отдельно устанавливаемый на штырях с количеством ламп в светильнике 2 |  |  | 100 шт. | 1 |  |  | 5723.35 |  |  |  |  | ФЕРм 08-03-594-02
|  |  |  | ЗП | [6 empty] | 1150.72 |  | 1.2 |  | 1380.86 | 16.14 |  |  | 22287.14
|  |  |  | ЭМ | [6 empty] | 1968.76 |  | 1.2 |  | 2362.51 | 6.82 |  |  | 16112.33
|  |  |  | в т.ч. ЗПМ | [6 empty] | 527.89 |  | 1.2 |  | (633,47) | 16.14 |  |  | (10224,17)
|  |  |  | МР | [6 empty] | 2603.87 |  | 1 |  | 2603.87 | 3.34 |  |  | 8696.93
|  | 5039042-065 |  | Светильник потолочный лпо 2Х40 |  |  | Шт | 100 |  |  | 266.18 |  | 1 |  | 26618 | 3.34 |  |  | 88904.12
|  |  |  | НР от ФОТ |  |  | % | 85.5 | [6 empty] | 1722.25 |  |  |  | 27797.17
|  |  |  | СП от ФОТ |  |  | % | 44.2 | [6 empty] | 1112.92 |  |  |  | 14370
|  |  |  | ЗТР |  |  | чел-ч | 116 |  |  |  |  | 1.2 | [7 empty] | 139.2
|  |  |  | Всего по позиции | [10 empty] | 35800.41 |  |  |  | 178167.69 |  | 139.2
37 |  | ФЕРм 08-02-396-05 МДС37 пр.3 п.1 |  | Короб металлический по стенам и потолкам, длина 2 м |  |  | 100 м | 1 |  |  | 1777.52 |  |  |  |  | ФЕРм 08-02-396-05
|  |  |  | ЗП | [6 empty] | 353.44 |  | 1.2 |  | 424.13 | 16.14 |  |  | 6845.43
|  |  |  | ЭМ | [6 empty] | 687.81 |  | 1.2 |  | 825.37 | 4.53 |  |  | 3738.94
|  |  |  | в т.ч. ЗПМ | [6 empty] | 150.68 |  | 1.2 |  | (180,82) | 16.14 |  |  | (2918,37)
|  |  |  | МР | [6 empty] | 736.27 |  | 1 |  | 736.27 | 4.01 |  |  | 2952.44
|  | 5009714-035 |  | Короб 100Х40 мм |  |  | М | 60.6335 |  |  | 88.17 |  | 1 |  | 5346.05 | 4.01 |  |  | 21437.68
|  | 5009714-027 |  | Короб 20Х10 мм |  |  | М | 39.3665 |  |  | 11.68 |  | 1 |  | 459.8 | 4.01 |  |  | 1843.8
|  |  |  | НР от ФОТ |  |  | % | 85.5 | [6 empty] | 517.23 |  |  |  | 8348.05
|  |  |  | СП от ФОТ |  |  | % | 44.2 | [6 empty] | 334.23 |  |  |  | 4315.6
|  |  |  | ЗТР |  |  | чел-ч | 37.6 |  |  |  |  | 1.2 | [7 empty] | 45.12
|  |  |  | Всего по позиции | [10 empty] | 8643.08 |  |  |  | 49481.94 |  | 45.12
38 |  | ФЕРм 08-02-399-01 МДС37 пр.3 п.1 |  | Провод в коробах, сечением до 6 мм2 |  |  | 100 м | 1 |  |  | 137.3 |  |  |  |  | ФЕРм 08-02-399-01
|  |  |  | ЗП | [6 empty] | 33.09 |  | 1.2 |  | 39.71 | 16.14 |  |  | 640.89
|  |  |  | ЭМ | [6 empty] | 51 |  | 1.2 |  | 61.2 | 4.57 |  |  | 279.68
|  |  |  | в т.ч. ЗПМ | [6 empty] | 18.23 |  | 1.2 |  | (21,88) | 16.14 |  |  | (353,08)
|  |  |  | МР | [6 empty] | 53.21 |  | 1 |  | 53.21 | 3.68 |  |  | 195.81
|  | 5009075-2369 |  | Кабель монтажный NYM 3Х1,5 ММ2 |  |  | М | 103 |  |  | 5.91 |  | 1 |  | 608.73 | 3.68 |  |  | 2240.13
|  |  |  | НР от ФОТ |  |  | % | 85.5 | [6 empty] | 52.65 |  |  |  | 849.84
|  |  |  | СП от ФОТ |  |  | % | 44.2 | [6 empty] | 34.03 |  |  |  | 439.33
|  |  |  | ЗТР |  |  | чел-ч | 3.52 |  |  |  |  | 1.2 | [7 empty] | 4.22
|  |  |  | Всего по позиции | [10 empty] | 849.53 |  |  |  | 4645.68 |  | 4.22
39 |  | ФЕРм 08-02-403-03 МДС37 пр.3 п.1 |  | Провод групповой осветительных сетей в защитной оболочке или кабель двух-трехжильный под штукатурку по стенам или в бороздах |  |  | 100 м | 1 |  |  | 3662.6 |  |  |  |  | ФЕРм 08-02-403-03
|  |  |  | ЗП | [6 empty] | 347.8 |  | 1.2 |  | 417.36 | 16.14 |  |  | 6736.19
|  |  |  | ЭМ | [6 empty] | 169.5 |  | 1.2 |  | 203.4 | 4.57 |  |  | 929.54
|  |  |  | в т.ч. ЗПМ | [6 empty] | 60.84 |  | 1.2 |  | (73,01) | 16.14 |  |  | (1178,35)
|  |  |  | МР | [6 empty] | 3145.3 |  | 1 |  | 3145.3 | 2.65 |  |  | 8335.05
|  | 5009075-2369 |  | Кабель монтажный NYM 3Х1,5 ММ2 |  |  | М | 103 |  |  | 8.2 |  | 1 |  | 844.6 | 2.65 |  |  | 2238.19
|  |  |  | НР от ФОТ |  |  | % | 85.5 | [6 empty] | 419.26 |  |  |  | 6766.93
|  |  |  | СП от ФОТ |  |  | % | 44.2 | [6 empty] | 270.93 |  |  |  | 3498.23
|  |  |  | ЗТР |  |  | чел-ч | 37 |  |  |  |  | 1.2 | [7 empty] | 44.4
|  |  |  | Всего по позиции | [10 empty] | 5300.85 |  |  |  | 28504.13 |  | 44.4
40 |  | ФЕРм 08-03-591-08 МДС37 пр.3 п.1 |  | Розетка штепсельная неутопленного типа при открытой проводке |  |  | 100 шт. | 1 |  |  | 788.01 |  |  |  |  | ФЕРм 08-03-591-08
|  |  |  | ЗП | [6 empty] | 428.54 |  | 1.2 |  | 514.25 | 16.14 |  |  | 8299.96
|  |  |  | ЭМ | [6 empty] | 22.16 |  | 1.2 |  | 26.59 | 3.88 |  |  | 103.18
|  |  |  | в т.ч. ЗПМ | [6 empty] | 0.54 |  | 1.2 |  | (0,65) | 16.14 |  |  | (10,46)
|  |  |  | МР | [6 empty] | 337.31 |  | 1 |  | 337.31 | 2.28 |  |  | 769.07
|  | 8889779-029 |  | Механизм розетки "Евр" |  |  | Шт | 100 |  |  | 56.33 |  | 1 |  | 5633 | 2.28 |  |  | 12843.24
|  | 8889779-046 |  | Рамка 1 модуль |  |  | Шт | 100 |  |  | 36.85 |  | 1 |  | 3685 | 2.28 |  |  | 8401.8
|  | 8889779-055 |  | Суппорт 1 модуль |  |  | Шт | 100 |  |  | 18.03 |  | 1 |  | 1803 | 2.28 |  |  | 4110.84
|  |  |  | НР от ФОТ |  |  | % | 85.5 | [6 empty] | 440.24 |  |  |  | 7105.41
|  |  |  | СП от ФОТ |  |  | % | 44.2 | [6 empty] | 284.48 |  |  |  | 3673.21
|  |  |  | ЗТР |  |  | чел-ч | 43.2 |  |  |  |  | 1.2 | [7 empty] | 51.84
|  |  |  | Всего по позиции | [10 empty] | 12723.87 |  |  |  | 45306.71 |  | 51.84
41 |  | ФЕРм 08-03-591-01 МДС37 пр.3 п.1 |  | Выключатель одноклавишный неутопленного типа при открытой проводке |  |  | 100 шт. | 1 |  |  | 748.16 |  |  |  |  | ФЕРм 08-03-591-01
|  |  |  | ЗП | [6 empty] | 391.84 |  | 1.2 |  | 470.21 | 16.14 |  |  | 7589.16
|  |  |  | ЭМ | [6 empty] | 19.74 |  | 1.2 |  | 23.69 | 3.79 |  |  | 89.78
|  |  |  | в т.ч. ЗПМ | [6 empty] | 0.41 |  | 1.2 |  | (0,49) | 16.14 |  |  | (7,94)
|  |  |  | МР | [6 empty] | 336.58 |  | 1 |  | 336.58 | 2.25 |  |  | 757.31
|  | 8889779-063 |  | Механизм выключателя |  |  | Шт | 100 |  |  | 74.05 |  | 1 |  | 7405 | 2.25 |  |  | 16661.25
|  | 8889779-046 |  | Рамка 1 модуль |  |  | Шт | 100 |  |  | 37.34 |  | 1 |  | 3734 | 2.25 |  |  | 8401.5
|  | 8889779-055 |  | Суппорт 1 модуль |  |  | Шт | 100 |  |  | 18.27 |  | 1 |  | 1827 | 2.25 |  |  | 4110.75
|  |  |  | НР от ФОТ |  |  | % | 85.5 | [6 empty] | 402.45 |  |  |  | 6495.52
|  |  |  | СП от ФОТ |  |  | % | 44.2 | [6 empty] | 260.06 |  |  |  | 3357.92
|  |  |  | ЗТР |  |  | чел-ч | 39.5 |  |  |  |  | 1.2 | [7 empty] | 47.4
|  |  |  | Всего по позиции | [10 empty] | 14458.99 |  |  |  | 47463.19 |  | 47.4
|  |  |  | Итого по разделу | [10 empty] | 79328.55 |  |  |  | 368118.18
Разные работы
42 |  | ФЕРр 62-32-2 |  | Окраска масляными составами ранее окрашенных поверхностей труб стальных за 2 раза |  |  | 100 м2 окрашиваемой поверхности | 1 |  |  | 1168.43 |  |  |  |  | ФЕРр 62-32-2
|  |  |  | ЗП | [6 empty] | 652.05 |  | 1 |  | 652.05 | 16.14 |  |  | 10524.09
|  |  |  | ЭМ | [6 empty] | 0.87 |  | 1 |  | 0.87 | 5.02 |  |  | 4.37
|  |  |  | в т.ч. ЗПМ | [6 empty] | 0 |  | 1 |  | (0,00) | 16.14 |  |  | (0,00)
|  |  |  | МР | [6 empty] | 515.51 |  | 1 |  | 515.51 | 2.14 |  |  | 1103.19
|  | 1010426 |  | Краски масляные и алкидные, готовые к применению белила цинковые МА-22 |  |  | т | -0.0161 |  |  | 22533 |  | 1 |  | -362.78 | 2.14 |  |  | -776.35
|  | 1139400-090 |  | Эмаль акриловая термостойкая для радиаторов и батарей |  |  | Л | 16.1 |  |  | 267.07 |  | 1 |  | 4299.83 | 2.14 |  |  | 9201.63
|  |  |  | НР от ФОТ |  |  | % | 80 | [6 empty] | 521.64 |  |  |  | 8419.27
|  |  |  | СП от ФОТ |  |  | % | 50 | [6 empty] | 326.03 |  |  |  | 5262.05
|  |  |  | ЗТР |  |  | чел-ч | 80.6 |  |  |  |  | 1 | [7 empty] | 80.6
|  |  |  | Всего по позиции | [10 empty] | 5953.15 |  |  |  | 33738.25 |  | 80.6
43 |  | ФЕРр 62-33-2 |  | Окраска масляными составами ранее окрашенных поверхностей отопительных приборов за 2 раза |  |  | 100 м2 окрашиваемой поверхности | 1 |  |  | 1092.7 |  |  |  |  | ФЕРр 62-33-2
|  |  |  | ЗП | [6 empty] | 576.32 |  | 1 |  | 576.32 | 16.14 |  |  | 9301.8
|  |  |  | ЭМ | [6 empty] | 0.87 |  | 1 |  | 0.87 | 5.02 |  |  | 4.37
|  |  |  | в т.ч. ЗПМ | [6 empty] | 0 |  | 1 |  | (0,00) | 16.14 |  |  | (0,00)
|  |  |  | МР | [6 empty] | 515.51 |  | 1 |  | 515.51 | 2.14 |  |  | 1103.19
|  | 1010426 |  | Краски масляные и алкидные, готовые к применению белила цинковые МА-22 |  |  | т | -0.0161 |  |  | 22533 |  | 1 |  | -362.78 | 2.14 |  |  | -776.35
|  | 1139400-090 |  | Эмаль акриловая термостойкая для радиаторов и батарей |  |  | Л | 16.1 |  |  | 267.07 |  | 1 |  | 4299.83 | 2.14 |  |  | 9201.63
|  |  |  | НР от ФОТ |  |  | % | 80 | [6 empty] | 461.06 |  |  |  | 7441.44
|  |  |  | СП от ФОТ |  |  | % | 50 | [6 empty] | 288.16 |  |  |  | 4650.9
|  |  |  | ЗТР |  |  | чел-ч | 65.94 |  |  |  |  | 1 | [7 empty] | 65.94
|  |  |  | Всего по позиции | [10 empty] | 5778.97 |  |  |  | 30926.98 |  | 65.94
44 |  | ФЕРр 62-35-4 |  | Окраска масляными составами ранее окрашенных металлических решеток за 2 раза |  |  | 100 м2 окрашиваемой поверхности | 1 |  |  | 1662.2 |  |  |  |  | ФЕРр 62-35-4
|  |  |  | ЗП | [6 empty] | 870.05 |  | 1 |  | 870.05 | 16.14 |  |  | 14042.61
|  |  |  | ЭМ | [6 empty] | 0.87 |  | 1 |  | 0.87 | 5.02 |  |  | 4.37
|  |  |  | в т.ч. ЗПМ | [6 empty] | 0 |  | 1 |  | (0,00) | 16.14 |  |  | (0,00)
|  |  |  | МР | [6 empty] | 791.28 |  | 1 |  | 791.28 | 2.55 |  |  | 2017.76
|  | 1010404 |  | Краска для наружных работ черная, марок МА-015, ПФ-014 |  |  | т | -0.0331 |  |  | 15707 |  | 1 |  | -519.9 | 2.55 |  |  | -1325.75
|  | 1139400-091 |  | Эмаль акриловая для деревянных и металлических поверхностей |  |  | Л | 33.1 |  |  | 151.76 |  | 1 |  | 5023.26 | 2.55 |  |  | 12809.3
|  |  |  | НР от ФОТ |  |  | % | 80 | [6 empty] | 696.04 |  |  |  | 11234.09
|  |  |  | СП от ФОТ |  |  | % | 50 | [6 empty] | 435.03 |  |  |  | 7021.31
|  |  |  | ЗТР |  |  | чел-ч | 100.7 |  |  |  |  | 1 | [7 empty] | 100.7
|  |  |  | Всего по позиции | [10 empty] | 7296.63 |  |  |  | 45803.69 |  | 100.7
45 |  | ФЕРр 62-9-6 |  | Улучшенная масляная окраска ранее окрашенных окон за два раза с расчисткой старой краски более 35% (коэф. 1,2 к площ. запол.) |  |  | 100 м2 окрашиваемой поверхности | 1 |  |  | 2161.41 |  |  |  |  | ФЕРр 62-9-6
|  |  |  | ЗП | [6 empty] | 1215.65 |  | 1 |  | 1215.65 | 16.14 |  |  | 19620.59
|  |  |  | ЭМ | [6 empty] | 8.36 |  | 1 |  | 8.36 | 6.03 |  |  | 50.41
|  |  |  | в т.ч. ЗПМ | [6 empty] | 1.16 |  | 1 |  | (1,16) | 16.14 |  |  | (18,72)
|  |  |  | МР | [6 empty] | 937.4 |  | 1 |  | 937.4 | 2.18 |  |  | 2043.53
|  | 1010426 |  | Краски масляные и алкидные, готовые к применению белила цинковые МА-22 |  |  | т | -0.0231 |  |  | 22533 |  | 1 |  | -520.51 | 2.18 |  |  | -1134.72
|  | 1139400-091 |  | Эмаль акриловая для деревянных и металлических поверхностей |  |  | Л | 23.1 |  |  | 177.51 |  | 1 |  | 4100.48 | 2.18 |  |  | 8939.05
|  |  |  | НР от ФОТ |  |  | % | 80 | [6 empty] | 973.45 |  |  |  | 15711.45
|  |  |  | СП от ФОТ |  |  | % | 50 | [6 empty] | 608.41 |  |  |  | 9819.66
|  |  |  | ЗТР |  |  | чел-ч | 140.7 |  |  |  |  | 1 | [7 empty] | 140.7
|  |  |  | Всего по позиции | [10 empty] | 7323.24 |  |  |  | 55049.97 |  | 140.7
46 |  | ФЕРр 62-10-6 |  | Улучшенная масляная окраска ранее окрашенных дверей за два раза с расчисткой старой краски более 35% (коэф. 2,6 к площ. запол.) |  |  | 100 м2 окрашиваемой поверхности | 1 |  |  | 1792.56 |  |  |  |  | ФЕРр 62-10-6
|  |  |  | ЗП | [6 empty] | 827.37 |  | 1 |  | 827.37 | 16.14 |  |  | 13353.75
|  |  |  | ЭМ | [6 empty] | 8.36 |  | 1 |  | 8.36 | 6.03 |  |  | 50.41
|  |  |  | в т.ч. ЗПМ | [6 empty] | 1.16 |  | 1 |  | (1,16) | 16.14 |  |  | (18,72)
|  |  |  | МР | [6 empty] | 956.83 |  | 1 |  | 956.83 | 2.2 |  |  | 2105.03
|  | 1010426 |  | Краски масляные и алкидные, готовые к применению белила цинковые МА-22 |  |  | т | -0.0226 |  |  | 22533 |  | 1 |  | -509.25 | 2.2 |  |  | -1120.34
|  | 1139400-091 |  | Эмаль акриловая для деревянных и металлических поверхностей |  |  | Л | 22.6 |  |  | 175.9 |  | 1 |  | 3975.34 | 2.2 |  |  | 8745.75
|  |  |  | НР от ФОТ |  |  | % | 80 | [6 empty] | 662.82 |  |  |  | 10697.98
|  |  |  | СП от ФОТ |  |  | % | 50 | [6 empty] | 414.27 |  |  |  | 6686.24
|  |  |  | ЗТР |  |  | чел-ч | 95.76 |  |  |  |  | 1 | [7 empty] | 95.76
|  |  |  | Всего по позиции | [10 empty] | 6335.74 |  |  |  | 40518.82 |  | 95.76
47 |  | ФЕРр 62-29-2 |  | Окраска металлических дверей (коэф. 2,4 к площ. запол.) и лифтового портала |  |  | 100 м2 окрашиваемой поверхности | 1 |  |  | 568.11 |  |  |  |  | ФЕРр 62-29-2
|  |  |  | ЗП | [6 empty] | 163.61 |  | 1 |  | 163.61 | 16.14 |  |  | 2640.67
|  |  |  | ЭМ | [6 empty] | 0.87 |  | 1 |  | 0.87 | 5.02 |  |  | 4.37
|  |  |  | в т.ч. ЗПМ | [6 empty] | 0 |  | 1 |  | (0,00) | 16.14 |  |  | (0,00)
|  |  |  | МР | [6 empty] | 403.63 |  | 1 |  | 403.63 | 2.46 |  |  | 992.93
|  | 1010430 |  | Краски масляные и алкидные земляные, готовые к применению сурик железный МА-15, ПФ-14 |  |  | т | -0.0161 |  |  | 15584 |  | 1 |  | -250.9 | 2.46 |  |  | -617.22
|  | 1139400-091 |  | Эмаль акриловая для деревянных и металлических поверхностей |  |  | Л | 16.1 |  |  | 157.31 |  | 1 |  | 2532.69 | 2.46 |  |  | 6230.42
|  |  |  | НР от ФОТ |  |  | % | 80 | [6 empty] | 130.89 |  |  |  | 2112.54
|  |  |  | СП от ФОТ |  |  | % | 50 | [6 empty] | 81.81 |  |  |  | 1320.34
|  |  |  | ЗТР |  |  | чел-ч | 18.72 |  |  |  |  | 1 | [7 empty] | 18.72
|  |  |  | Всего по позиции | [10 empty] | 3062.6 |  |  |  | 12684.05 |  | 18.72
|  |  |  | Итого по разделу | [10 empty] | 35750.33 |  |  |  | 218721.76
|  |  |  | Итого по всем разделам | [10 empty] | 566490.82 |  |  |  | 2855921.65
|  |  |  | НДС, % |  |  |  | 18 | [10 empty] | 514065.9
|  |  |  | Всего | [14 empty] | 3369987.55
Составил |  |  | / | [5 empty] | /
(должность, подпись (инициалы, фамилия))
Проверил |  |  | / | [5 empty] | /
(должность, подпись (инициалы, фамилия))