## Разное
Доплаты за условия труда
ТК ст.135
тяжёлые и вредные условия труда | 12%
особо тяжелые и вредные условия труда | 24%
на верхолазных работах (свыше 5 м) | 24%
за подвижной характер работы | 30-40%
за разъездной характер труда | 15-20%
вахтовая надбавка | 75%
при работе в вечернее время | 20%
при работе в ночное время | 40%
в выходной и праздничный день | не менее * 2
Объёмная масса мусора
при разборке бетонных конструкций | 2,4 т/м3
при разборке железобетонных конструкций | 2,5 т/м3
при разборке кирпича,камня, штукатурки, плитки | 1,8 т/м3
при разборке деревянных конструкций | 0,6 т/м3
при разборке прочих конструкций | 1,2 т/м3

## МДС 81-35.2004
Коэффициенты прописанные в методике 81-35.2004
общие указания
п. 4.7. | Работы, аналогичные технологическим процессам в новом строительстве кроме сборника №46
| ОЗП | 1.15
| ЭММ | 1.25
| ЗПМ | 1.25
п. 4.8. | Земляные работы в районах бывших военных действий до 2-х м | 1.4
п. 4.9. | применении нержавеющей стали
| ОЗП | 1.15
п. 4.56. | Стоимость запасных частей
| от стоимости оборудования | 2%
п. 4.58 | Стоимость тары и упаковки
| для крупного технологического оборудования | 0,1-0,5%
| для станочного оборудования | до 1%
| для электрооборудования, КИПиА, инструмента | до 1,5%
п. 4.60 | Транспортные расходы
| от стоимости оборудования | 3-6%
п. 4.62 | Снабженческо-сбытовая накрутка
| от стоимости оборудования | до 5%
п. 4.63 | Затраты на комплектацию
| от стоимости оборудования | 0,5-1%
п. 4.64 | Заготовительно-складские расходы
| от стоимости оборудования | 1.2%
п. 4.96 | Непредвиденные работы
| для объектов социальной сферы | до 2%
| для объектов производственного назначения | до 3%
| для уникальных и особо сложных объектов | до 10%
| для смет составляемых по объектам-аналогам | до 10%

## МДС 81-36.2004
Коэффициенты прописанные в методике 81-36.2004
новое строительство
п. 1.10. | применении нержавеющей стали
| ОЗП | 1.15
п. 2.10 | Строительство метро и других подземных сооружений по сб. №29
при производстве на поверхности
| ОЗП | 1.15
| ЗПМ | 1.15
при открытом производстве работ
| ОЗП | 1.25
| ЗПМ | 1.25
п. 3.3.1 | Коэффициенты на демонтаж
| сборные бетонные и железобетонные конструкции | 0.8
| деревянные кострукции | 0.8
| внутренние санитарно-технические устройства | 0.4
| наружные сети | 0.6
| металлические конструкции | 0.7
п. 3.4 | При применении оконных и дверных изделий высокого качества
| от стоимости | 10%
п.3.5. | Работы, аналогичные технологическим процессам в новом строительстве кроме сборника №46
| ОЗП | 1.15
| ЭММ | 1.25
| ЗПМ | 1.25
п. 3.6. | При применении твердых пород лесоматериалов
лиственница, береза
| ОЗП | 1.1
| ЭММ | 1.1
| ЗПМ | 1.1
Дуб, бук, граб, ясень
| ОЗП | 1.2
| ЭММ | 1.2
| ЗПМ | 1.2
п. 4.15 | Земляные работы в районах бывших военных действий до 2-х м | 1.4

## МДС 81-37.2004
Коэффициенты прописанные в методике 81-37.2004
монтаж
п. 1.8 | Строительство метро и других подземных сооружений по сб. №29
при производстве на поверхности
| ОЗП | 1.15
| ЗПМ | 1.15
при открытом производстве работ
| ОЗП | 1.25
| ЗПМ | 1.25
п. 3.2.1 | Коэффициенты на демонтаж
| оборудование подлежит дальнейшему использованию, со снятием с места установки, необходимой (частичной) разборкой и консервированием с целью длительного или кратковременного хранения | 0.7
| оборудование подлежит дальнейшему использованию без надобности хранения (перемещается в цеху на другое место установки и т.п.) | 0.6
| оборудование не подлежит дальнейшему использованию (предназначено в лом) с разборкой и резкой на части | 0.5
| то же, без разборки и резки | 0.3
п. 3.3.3 | При одновременном монтаже оборудования одного типа (к стоимости шеф-монтажа)
Количество одновременно монтируемых единиц оборудования :
| 2 | 0.7
| 3 | 0.6
| 4 и более | 0.5
п. 4.3.2 | применении нержавеющей стали
| ОЗП | 1.15
п. 4.7 | Затраты на установку оборудования, мебели, инвентаря (от стоимости)
| не требующих предварительной разборки и последующей сборки при монтаже, а также подключения к инженерным сетям и коммуникациям (электроснабжение, канализация, газоснабжение, вентиляция и т.д.) | 1%
| требующих разборки и последующей сборки при установке с подключением к инженерным сетям и коммуникациям (электро-, водо-, газоснабжения, канализация, вентиляция и т.д.) | 6%
| Те же работы, но без подключения к инженерным сетям и коммуникациям | 4%

## МДС 81-38.2004
Коэффициенты прописанные в методике 81-38.2004
ремонт
п. 1.9 | применении нержавеющей стали
| ОЗП | 1.15
п. 2.9 | Строительство метро и других подземных сооружений по сб. №29
при производстве на поверхности
| ОЗП | 1.15
| ЗПМ | 1.15
при открытом производстве работ
| ОЗП | 1.25
| ЗПМ | 1.25
п. 3.3.1 | Коэффициенты на демонтаж
| сборные бетонные и железобетонные конструкции | 0.8
| деревянные кострукции | 0.8
| внутренние санитарно-технические устройства | 0.4
| наружные сети | 0.6
| металлические конструкции | 0.7
п. 3.4. | Работы, аналогичные технологическим процессам в новом строительстве кроме сборника №46
| ОЗП | 1.15
| ЭММ | 1.25
| ЗПМ | 1.25